## Rozpočet
Položkový rozpočet
Název stavby: |  | Oprava byt.jednotek a společných prostor budovy AYD |  |  |  | Číslo stavby: | oprava byt.jednotek-AYD
Název SO: |  | SO 01-instalační jádro-zdravotechnika |  |  |  | Číslo SO: | FN Olomouc-byt jednotky
Datum zpracování : |  | 2021-07-06 |  | Datum aktualizace : |  | 2021-07-06
Poř. | [6 empty] | C E N A
číslo | Číslo |  | Měrná | Množství | Jednotková | Celková | dodávky |  | montáže
pol. | položky | Název položky | jednotka |  | hmotnost | hmotnost | jednotková | celkem | jednotková | celkem
| 1 | 2 | 3 | 4 | 5 | 6 | 7 | 8 | 9 | 10
| 721 | ZTI - kanalizace
1 | 721174025 | Potrubí kanalizační z PP odpadní DN 110 | m | 25.5 | 0.0012 | 0.0306 |  |  | 635 | 16192.5
2 | 721174026 | Potrubí kanalizační z PP odpadní DN 125 | m | 1.5 | 0.0009 | 0.00135 |  |  | 849 | 1273.5
3 | 721140915 | Potrubí litinové propojení potrubí DN 100-napojení do stáv.lit.stoupačky | kus | 1 | 0.002 | 0.002 |  |  | 854 | 854
4 | 727223105 | Protipožární manžeta prostupu plastového potrubí D 110 mm stropem, požární odolnost EI 90 | kus | 1 | 0.0003 | 0.0003 |  |  | 2710 | 2710
5 | 721273153 | Hlavice ventilační polypropylen PP DN 110 | kus | 1 | 0.00029 | 0.00029 |  |  | 854 | 854
6 | 721000001 | Vodní ZU pro odvod kondenzátu, s přídavnou mechanickou ZU HL 136N -pouze v 1.NP | kus | 1 | 0 | 0 |  |  | 895 | 895
7 | 721290111 | Zkouška těsnosti potrubí kanalizace vodou do DN 125 | m | 27 | 0 | 0 |  |  | 25.9 | 699.3
8 | 998721103 | Přesun hmot tonážní pro vnitřní kanalizace v objektech v přes 12 do 24 m | t | 0.035 | 0 | 0 |  |  | 783 | 27.405
|  | 721 celkem |  |  |  | 0.03454 |  | 0 |  | 23505.705
| 722 | ZTI - vodovod
1 | 722175003 | Potrubí vodovodní plastové PP-RCT svar polyfúze D 25x3,5 mm | m | 25 | 0.0013 | 0.0325 |  |  | 460 | 11500
2 | 722175005 | Potrubí vodovodní plastové PP-RCT svar polyfúze D 40x5,5 mm |  | 50 | 0.0026 | 0.13 |  |  | 755 | 37750
3 | 722181232 | Ochrana vodovodního potrubí termoizolačními trubicemi z PE tl přes 9 do 13 mm DN přes 22 do 45mm | m | 75 | 0.0001 | 0.0075 |  |  | 93.5 | 7012.5
4 | 722131932 | Potrubí pozinkované závitové propojení potrubí DN 20 | kus | 1 | 0.00045 | 0.00045 |  |  | 375 | 375
5 | 722131934 | Potrubí pozinkované závitové propojení potrubí DN 32 | kus | 2 | 0.00097 | 0.00194 |  |  | 538 | 1076
6 | 722230101 | Ventil přímý G 1/2 se dvěma závity | kus | 16 | 0.00035 | 0.0056 |  |  | 343 | 5488
7 | 722230102 | Ventil přímý G 3/4 se dvěma závity | kus | 1 | 0.00057 | 0.00057 |  |  | 468 | 468
8 | 722231022 | Ventil přímý G 3/4 s odvodněním a dvěma závity | kus | 1 | 0.00057 | 0.00057 |  |  | 517 | 517
9 | 722231024 | Ventil přímý G 5/4 s odvodněním a dvěma závity | kus | 2 | 0.00132 | 0.00264 |  |  | 1090 | 2180
10 | 722239102 | Montáž armatur vodovodních se dvěma závity G 3/4 | kus | 1 | 2e-05 | 2e-05 |  |  | 112 | 112
11 | 722000001 | Termostatický cirkulační vyvyžovací vrntil MTCV-A Danfos DN 3/4 | kus | 1 | 0 | 0 |  |  | 3074 | 3074
12 | 722000002 | Pomocná konzola pro uchycení potrubí pro vytvoření pevného bodu | soubor | 8 | 0 | 0 |  |  | 650 | 5200
13 | 722290226 | Zkouška těsnosti vodovodního potrubí závitového do DN 50 | m | 75 | 0.00019 | 0.01425 |  |  | 58.7 | 4402.5
14 | 722290234 | Proplach a dezinfekce vodovodního potrubí do DN 80 | m | 75 | 1e-05 | 0.00075 |  |  | 46.9 | 3517.5
15 | 998722103 | Přesun hmot tonážní pro vnitřní vodovod v objektech v přes 12 do 24 m | t | 0.197 | 0 | 0 |  |  | 702 | 138.294
|  | 722 celkem |  |  |  | 0.19679 |  | 0 |  | 82810.794
Formulas:
Číslo stavby: = [SO 01-instalační jádro-zdravotechnika]

## Rekapitulace rozpočtu
Rekapitulace rozpočtu
Název stavby : | Oprava byt.jednotek a společných prostor budovy AYD
Číslo stavby : | oprava byt.jednotek-AYD |  | Datum: | 2021-07-06
Název SO : | SO 01-instalační jádro-zdravotechnika
Číslo SO : | FN Olomouc-byt jednotky
Oddíl | Název | CENA (Kč) |  |  | Tonáž
|  | Dodávka | Montáž | Celkem
721 | ZTI - kanalizace | 0 | 23505.705 | 23505.705 | 0.03454
722 | ZTI - vodovod | 0 | 82810.794 | 82810.794 | 0.19679
| Celkem | 0 | 106316.499 | 106316.499 | 0.23133

## Krycí list
Krycí list rozpočtu
Stavba: |  | Oprava byt.jednotek a společných prostor budovy AYD
Objekt: |  | SO 01-instalační jádro-zdravotechnika
[7 empty] | IČO |  | DIČ
Objednatel:
Projektant:
Zhotovitel:
Subdodavatel:
Zpracovatel PP:
Uživatel:
Jiné údaje:
Název MJ: |  |  |  | Počet MJ: | 0 |  | Náklady na MJ: |  | 0
JKSO: |  |  |  | Ev.č.typ.proj.: |  |  | Cenová úroveň: |  | CÚ 2021/2
Reg. Číslo: |  |  |  | Zakázka:
Rozpočtové náklady v korunách
Základní rozpočtové náklady | [5 empty] | Vedlejší rozpočtové náklady
1 | ZRN prací montážních |  | Dodávka | 0 | 13 |  |  |  |  | 0
2 |  |  | Montáž | 0 | 14 |  |  |  |  | 0
3 | ZRN prací stavebních |  | HSV | 0 | 15 |  |  |  |  | 0
4 |  |  | PSV | 106317 | 16 |  |  |  |  | 0
5 | ZRN celkem (ř. 1-4) |  |  | 106317 | 17 |  |  |  |  | 0
6 | HZS a jiné nákl. hl. II/III |  |  | 0 | 18 |  |  |  |  | 0
7 | Jiné náklady |  |  | 0 | 19 |  |  |  |  | 0
8 | Hlava II/III celkem (ř. 5-7) |  |  | 106317 | 20 |  |  |  |  | 0
9 | Hl. XI - HZS, revize, zkoušky |  |  | 0 | 21 |  |  |  |  | 0
10 | Hl. XI - kompletační činnost |  |  | 0 | 22 |  |  |  |  | 0
11 | Rezerva |  |  | 0 | 23 |  |  |  |  | 0
12 | Součet (ř. 8-11) |  |  | 106317 | 24 |  |  |  |  | 0
[5 empty] | 25 | VRN celkem (ř. 13-24) |  |  |  | 0
Celkové náklady
[5 empty] | 26 | Celkem (ř. 12+25) |  |  |  | 106317
[5 empty] | 27 | DPH 15% |  |  |  | 15948
[5 empty] | 28 | DPH ze specifikací 0% |  |  |  | 0
[5 empty] | 29 | DPH ze specifikací 15% |  |  |  | 0
[5 empty] | 30 | Celkem (ř. 26-29) |  |  |  | 122265
[5 empty] | Název stavby v evid. |  |  | FN Olomouc-byt jednotky
[5 empty] | Název objektu v evid. |  |  | 1
Číslo záznamu v evid.
Podpis |  |  | Razítko |  | Datum