## Rekapitulace stavby (hidden)
Export Komplet | [28 empty] | 2.0 |  |  |  |  | False | False | {698c9d76-f365-4cf6-b12a-d7df95e20e56}
[20 empty] | >> skryté sloupce << | [12 empty] | 0,01 | 21
[33 empty] | 0,01 | 15
|  | REKAPITULACE STAVBY | [18 empty] | v --- níže se nacházejí doplnkové a pomocné údaje k sestavám --- v | [11 empty] | 0,001
|  | Kód: |  |  |  |  | 758 | [25 empty] | 0,01
|  | Stavba: |  |  |  |  | Oprava bytových jednotek a společných prostor budovy AYD | [25 empty] | 0,01
|  | KSO: | [13 empty] | CC-CZ: | [16 empty] | 0,01
|  | Místo: |  |  |  |  | Olomouc | [8 empty] | Datum: |  | 8. 7. 2021 | [14 empty] | 0,01
0,01
|  | Zadavatel: | [13 empty] | IČ: | [16 empty] | 0,01
|  |  | Fakultní nemocnice Olomouc | [12 empty] | DIČ: | [16 empty] | 0,01
0,01
|  | Zhotovitel: | [13 empty] | IČ: | [16 empty] | 0,01
[16 empty] | DIČ: | [16 empty] | 0,01
False
|  | Projektant: | [13 empty] | IČ: | [16 empty] | False
|  |  | Ing. arch. Jan Dohnal | [12 empty] | DIČ: | [16 empty] | True
0,01
|  | Zpracovatel: | [13 empty] | IČ: | [16 empty] | 0,01
|  |  | Jan Mikeš | [12 empty] | DIČ: | [16 empty] | True
Poznámka:
|  | Cena bez DPH | [13 empty] | 95033.62
[8 empty] | Sazba daně |  |  | Základ daně |  |  |  |  | Výše daně
|  | DPH |  | základní |  |  |  | 21% |  |  | 95033.62 |  |  |  |  | 19957.06
|  |  |  | snížená |  |  |  | 15% |  |  | 0 |  |  |  |  | 0
|  |  |  | zákl. přenesená |  |  |  | 21% |  |  | 0 |  |  |  |  | 0
|  |  |  | sníž. přenesená |  |  |  | 15% |  |  | 0 |  |  |  |  | 0
|  |  |  | nulová |  |  |  | 0% |  |  | 0 |  |  |  |  | 0
|  | Cena s DPH | [6 empty] | v |  |  | CZK |  |  |  | 114990.68
|  | Projektant | [11 empty] | Zpracovatel
|  | Datum a podpis: | [7 empty] | Razítko |  |  |  | Datum a podpis: |  |  | Razítko
|  | Objednavatel | [11 empty] | Zhotovitel
|  | Datum a podpis: | [7 empty] | Razítko |  |  |  | Datum a podpis: |  |  | Razítko
REKAPITULACE OBJEKTŮ STAVBY A SOUPISŮ PRACÍ
| Kód: | [6 empty] | 758
| Stavba: | [6 empty] | Oprava bytových jednotek a společných prostor budovy AYD
| Místo: | [6 empty] | Olomouc | [6 empty] | Datum: |  | 8. 7. 2021
| Zadavatel: | [6 empty] | Fakultní nemocnice Olomouc | [6 empty] | Projektant: |  | Ing. arch. Jan Dohnal |  |  |  | Informatívní údaje z listů zakázek
| Zhotovitel: | [13 empty] | Zpracovatel: |  | Jan Mikeš
| Kód |  |  |  | Popis | [7 empty] | Cena bez DPH [CZK] |  |  |  |  | Cena s DPH [CZK] | Typ |  | z toho Ostat. náklady [CZK] | DPH [CZK] | Normohodiny [h] | DPH základní [CZK] | DPH snížená [CZK] | DPH základní přenesená [CZK] | DPH snížená přenesená [CZK] | Základna DPH základní | Základna DPH snížená | Základna DPH zákl. přenesená | Základna DPH sníž. přenesená | Základna DPH nulová
| Náklady z rozpočtů | [11 empty] | 95033.62 |  |  |  |  | 114990.68 |  |  | 0 | 19957.06 | 51.3863 | 19957.06 | 0 | 0 | 0 | 95033.62 | 0 | 0 | 0 | 0 | D | 0 | ###NOIMPORT### | IMPORT | {698c9d76-f365-4cf6-b12a-d7df95e20e56} | {00000000-0000-0000-0000-000000000000}
|  | SO 01 |  |  |  | Instalační jádro | [6 empty] | 95033.62 |  |  |  |  | 114990.68 | STA |  | 0 | 19957.06 | 51.3863 | 19957.06 | 0 | 0 | 0 | 95033.62 | 0 | 0 | 0 | 0 | D | 1 | ###NOIMPORT### | IMPORT | {22a762e6-b805-4d5a-8be0-a5934189a886} | {698c9d76-f365-4cf6-b12a-d7df95e20e56} | 2
/ |  |  | 1.4. |  |  |  | Vzduchotechnika | [5 empty] | 95033.62 |  |  |  |  | 114990.68 | Soupis |  | 0 | 19957.06 | 51.3863 | 19957.06 | 0 | 0 | 0 | 95033.62 | 0 | 0 | 0 | 0 |  | 2 |  | IMPORT | {66c53088-cfc3-43a5-8190-cccdfa0db656} | {22a762e6-b805-4d5a-8be0-a5934189a886}

## 1.4. - Vzduchotechnika
[9 empty] | >> skryté sloupce << | [9 empty] | {66c53088-cfc3-43a5-8190-cccdfa0db656}
2
| KRYCÍ LIST SOUPISU PRACÍ | [8 empty] | v --- níže se nacházejí doplnkové a pomocné údaje k sestavám --- v | [8 empty] | False
Stavba:
Oprava bytových jednotek a společných prostor budovy AYD
Objekt:
SO 01 - Instalační jádro
Soupis:
1.4. - Vzduchotechnika
| KSO: |  |  |  |  | CC-CZ:
| Místo: |  | Olomouc |  |  | Datum: | 8. 7. 2021
| Zadavatel: |  |  |  |  | IČ:
|  | Fakultní nemocnice Olomouc |  |  |  | DIČ:
| Zhotovitel: |  |  |  |  | IČ: | 0
[6 empty] | DIČ: | 0
| Projektant: |  |  |  |  | IČ:
|  | Ing. arch. Jan Dohnal |  |  |  | DIČ:
| Zpracovatel: |  |  |  |  | IČ:
|  | Jan Mikeš |  |  |  | DIČ:
Poznámka:
| Cena bez DPH | [5 empty] | 95033.62
|  |  | Základ daně |  |  | Sazba daně | Výše daně
| DPH | základní | 95033.62 |  |  | 21% | 19957.06
|  | snížená | 0 |  |  | 15% | 0
|  | zákl. přenesená | 0 |  |  | 21% | 0
|  | sníž. přenesená | 0 |  |  | 15% | 0
|  | nulová | 0 |  |  | 0% | 0
| Cena s DPH |  |  | v | CZK |  | 114990.68
| Projektant |  |  | Zpracovatel
| Datum a podpis: |  | Razítko | Datum a podpis: |  |  | Razítko
| Objednavatel |  |  | Zhotovitel
| Datum a podpis: |  | Razítko | Datum a podpis: |  |  | Razítko
REKAPITULACE ČLENĚNÍ SOUPISU PRACÍ
Stavba:
Oprava bytových jednotek a společných prostor budovy AYD
Objekt:
SO 01 - Instalační jádro
Soupis:
1.4. - Vzduchotechnika
Místo: |  |  | Olomouc |  |  | Datum: | 8. 7. 2021
Zadavatel: |  |  | Fakultní nemocnice Olomouc |  |  | Projektant: | Ing. arch. Jan Dohnal
Zhotovitel: | [5 empty] | Zpracovatel: | Jan Mikeš
Kód dílu - Popis | [6 empty] | Cena celkem [CZK]
Náklady ze soupisu prací | [6 empty] | 95033.62 | [12 empty] | -1
| PSV - Práce a dodávky PSV | [5 empty] | 95033.62
| 751 - Vzduchotechnika | [5 empty] | 95033.62
SOUPIS PRACÍ
Stavba:
Oprava bytových jednotek a společných prostor budovy AYD
Objekt:
SO 01 - Instalační jádro
Soupis:
1.4. - Vzduchotechnika
Místo: |  |  | Olomouc |  |  | Datum: | 8. 7. 2021
Zadavatel: |  |  | Fakultní nemocnice Olomouc |  |  | Projektant: | Ing. arch. Jan Dohnal
Zhotovitel: | [5 empty] | Zpracovatel: | Jan Mikeš
PČ | Typ | Kód | Popis | MJ | Množství | J.cena [CZK] | Cena celkem [CZK] | Cenová soustava |  |  | DPH | J. Nh [h] | Nh celkem [h] | J. hmotnost [t] | Hmotnost celkem [t] | J. suť [t] | Suť Celkem [t]
Náklady soupisu celkem | [6 empty] | 95033.62 | [5 empty] | 51.3863 |  | 0.1635 |  | 0 |  | D | -1 | [7 empty] | 95033.62
| D | PSV | Práce a dodávky PSV |  |  |  | 95033.62 | [5 empty] | 51.3863 |  | 0.1635 |  | 0 | 2 | D | 0 | ROZPOCET | [6 empty] | 95033.62
| D | 751 | Vzduchotechnika |  |  |  | 95033.62 | [5 empty] | 51.3863 |  | 0.1635 |  | 0 | 2 | D | 1 | ROZPOCET | [6 empty] | 95033.62
1 | K | 751122293 | Mtž vent rad ntl střešního základního D do 300 mm | kus | 1 | 1800 | 1800 |  |  |  | základní | 4.684 | 4.684 | 0 | 0 | 0 | 0 | 16 | K | 2 | ROZPOCET | 1800 | 0 | 0 | 0 | 0 | 1 | 1800 | 16 | 283750300
| PP |  | Montáž ventilátoru radiálního nízkotlakého střešního základního, průměru přes 200 do 300 mm | [15 empty] | PP | 2
2 | M | R-4291803 | 1.1 Nástřešní ventilátor CTB/4-800/250 Ecowatt Plus | ks | 1 | 39795.87 | 39795.87 |  |  |  | základní | 0 | 0 | 0.0085 | 0.0085 | 0 | 0 | 32 | M | 2 | ROZPOCET | 39795.87 | 0 | 0 | 0 | 0 | 1 | 39795.87 | 16 | 1715490590
| PP |  | 1.1 Nástřešní ventilátor připojení Ø250mm, 230V-45W-0.32A, 1430ot/min., pracovní bod Qv=600m3/h,Pst=90Pa, akustický tlak při max.účinnosti 44dB(A) do okolí (4m),akustický výkon max.56dBA) do sání. Ventilátor je vybaven EC motorem s tepelnou ochranou proti přetížení. Ložiska kuličková. Krytí IP44, třída izolace F. Pracovní teplota –20 °C až +40 °C.. Dodává se v provedení pro inteligentní DCV systém větrání bytových domů. Digitální regulační jednotka udržuje na základě integrovaného senzoru konstantní tlak v potrubí. | [15 empty] | PP | 2
3 | K | 751344113 | Mtž tlumiče hluku pro kruhové potrubí D do 300 mm | kus | 1 | 512 | 512 |  |  |  | základní | 1.353 | 1.353 | 0 | 0 | 0 | 0 | 16 | K | 2 | ROZPOCET | 512 | 0 | 0 | 0 | 0 | 1 | 512 | 16 | -2115864886
| PP |  | Montáž tlumičů hluku pro kruhové potrubí, průměru přes 200 do 300 mm | [15 empty] | PP | 2
4 | M | R-4291804 | 1.2 Tlumič hluku MAA-CTB 800/250 | ks | 1 | 5426.57 | 5426.57 |  |  |  | základní | 0 | 0 | 0.005 | 0.005 | 0 | 0 | 32 | M | 2 | ROZPOCET | 5426.57 | 0 | 0 | 0 | 0 | 1 | 5426.57 | 16 | -1027082797
| PP |  | 1.2 Příslušenství střešního ventilátoru -tlumič hluku kruhový DN250, vnější průměr 355 (tl. tlumícího materiálu 50mm), délka tlumící části 480mm, celková délka 60+480+110mm. plášť tlumiče je z galvanizovaného plechu, provedení bez přírub! Útlum dB ve frekvenčním pásmu 500-2000[Hz]=10-12dB | [15 empty] | PP | 2
5 | K | 751537071 | Mtž potrubí ohebného neizol z Al folie D do 100 mm | m | 8 | 117 | 936 |  |  |  | základní | 0.307 | 2.456 | 0 | 0 | 0 | 0 | 16 | K | 2 | ROZPOCET | 936 | 0 | 0 | 0 | 0 | 1 | 936 | 16 | -139954920
| PP |  | Montáž potrubí ohebného kruhového neizolovaného z Al folie, průměru do 100 mm | [15 empty] | PP | 2
6 | M | ELD.KR501200035 | 1.3 SEMIFLEX 100/5 STANDARD | m | 9.6 | 56.34 | 540.86 |  |  |  | základní | 0 | 0 | 0.0003 | 0.00288 | 0 | 0 | 32 | M | 2 | ROZPOCET | 540.86 | 0 | 0 | 0 | 0 | 1 | 540.86 | 16 | -1499732166
| PP |  | 1.3 SEMIFLEX 100/5 STANDARD | [15 empty] | PP | 2
| P |  | Poznámka k položce: Al ohebná hadice (0,08 mm), balení 5 m | [15 empty] | P | 2
7 | K | 751537033 | Mtž potrubí ohebného neizol ze dvou vrstev PVC s polyamidovou tkaninou D do 300 mm | m | 1 | 199 | 199 |  |  |  | základní | 0.525 | 0.525 | 0 | 0 | 0 | 0 | 16 | K | 2 | ROZPOCET | 199 | 0 | 0 | 0 | 0 | 1 | 199 | 16 | -1733434501
| PP |  | Montáž potrubí ohebného kruhového neizolovaného ze dvou vrstev PVC s polyamidovou tkaninou, průměru přes 200 do 300 mm | [15 empty] | PP | 2
8 | M | ELD.SX140100120 | 1.4 GREYFLEX 254 | m | 1.2 | 394.35 | 473.22 |  |  |  | základní | 0 | 0 | 0.0095 | 0.0114 | 0 | 0 | 32 | M | 2 | ROZPOCET | 473.22 | 0 | 0 | 0 | 0 | 1 | 473.22 | 16 | 1570845824
| PP |  | 1.4 GREYFLEX 254 | [15 empty] | PP | 2
| P |  | Poznámka k položce: PVC / polyamid ohebná hadice, balení 5 m | [15 empty] | P | 2
9 | M | R-4299216 | Kovová stahovací páska se sponou QIP110 pro průměry do 110mm | ks | 16 | 22 | 352 |  |  |  | základní | 0 | 0 | 0.0001 | 0.0016 | 0 | 0 | 32 | M | 2 | ROZPOCET | 352 | 0 | 0 | 0 | 0 | 1 | 352 | 16 | 23909441
| PP |  | Materiál spojovací a těsnící- kovové prvky zinkovány | [15 empty] | PP | 2
10 | M | R-4299219 | Kovová stahovací páska se sponou QIP270 pro průměry do 270mm | ks | 2 | 32 | 64 |  |  |  | základní | 0 | 0 | 0.0001 | 0.0002 | 0 | 0 | 32 | M | 2 | ROZPOCET | 64 | 0 | 0 | 0 | 0 | 1 | 64 | 16 | -173868165
| PP |  | Materiál spojovací a těsnící- kovové prvky zinkovány | [15 empty] | PP | 2
11 | K | 751510041 | Vzduchotechnické potrubí pozink kruhové spirálně vinuté D do 100 mm | m | 4 | 434 | 1736 |  |  |  | základní | 0.434 | 1.736 | 0.00167 | 0.00668 | 0 | 0 | 16 | K | 2 | ROZPOCET | 1736 | 0 | 0 | 0 | 0 | 1 | 1736 | 16 | -1427318848
| PP |  | Vzduchotechnické potrubí z pozinkovaného plechu kruhové, trouba spirálně vinutá bez příruby, průměru do 100 mm | [15 empty] | PP | 2
12 | K | 751510042 | Vzduchotechnické potrubí pozink kruhové spirálně vinuté D do 200 mm | m | 13 | 658 | 8554 |  |  |  | základní | 0.523 | 6.799 | 0.00344 | 0.04472 | 0 | 0 | 16 | K | 2 | ROZPOCET | 8554 | 0 | 0 | 0 | 0 | 1 | 8554 | 16 | -921547314
| PP |  | Vzduchotechnické potrubí z pozinkovaného plechu kruhové, trouba spirálně vinutá bez příruby, průměru přes 100 do 200 mm | [15 empty] | PP | 2
13 | K | 751510043 | Vzduchotechnické potrubí pozink kruhové spirálně vinuté D do 300 mm | m | 11 | 1050 | 11550 |  |  |  | základní | 0.763 | 8.393 | 0.00522 | 0.05742 | 0 | 0 | 16 | K | 2 | ROZPOCET | 11550 | 0 | 0 | 0 | 0 | 1 | 11550 | 16 | 1340776239
| PP |  | Vzduchotechnické potrubí z pozinkovaného plechu kruhové, trouba spirálně vinutá bez příruby, průměru přes 200 do 300 mm | [15 empty] | PP | 2
14 | K | R-7519239 | Montáž sestavy konzol | kpl | 1 | 800 | 800 |  |  |  | základní | 0 | 0 | 0 | 0 | 0 | 0 | 16 | K | 2 | ROZPOCET | 800 | 0 | 0 | 0 | 0 | 1 | 800 | 16 | 2134460568
| PP |  | Montáž sestavy konzolí pro uložení a upevnění setavy tlumiče se střešním ventilátorem, včetně kotevního materiálu | [15 empty] | PP | 2
15 | M | R-4299245 | Sada konzolí | kpl | 1 | 4144 | 4144 |  |  |  | základní | 0 | 0 | 0.005 | 0.005 | 0 | 0 | 32 | M | 2 | ROZPOCET | 4144 | 0 | 0 | 0 | 0 | 1 | 4144 | 16 | 1970576881
| PP |  | Kompletní sada pro upevnění potrubí, klimatizací, čerpadel nebo ventilátorů na stěnách! Sada zahrnuje 2x montážní profily typu C, 2x2 horizontální konzole ve spojení s posuvnou maticí FCN Clix, hlukově tlumící prvky proti přenosu chvění, spojovací materiál. Všechny kovové prvky jsou galvanicky pozinkované. | [15 empty] | PP | 2
16 | M | R-4299246 | Montážní nosník C 30x28 -délka 560mm | ks | 2 | 155.4 | 310.8 |  |  |  | základní | 0 | 0 | 0.0011 | 0.0022 | 0 | 0 | 32 | M | 2 | ROZPOCET | 310.8 | 0 | 0 | 0 | 0 | 1 | 310.8 | 16 | 266083893
| PP |  | Montážní nosník C 30x28 -délka 560mm -ocel s 1,75 - pozink | [15 empty] | PP | 2
17 | M | R-4299248 | Kruhová objímka průměr 355 | ks | 2 | 302.51 | 605.02 |  |  |  | základní | 0 | 0 | 0.0005 | 0.001 | 0 | 0 | 32 | M | 2 | ROZPOCET | 605.02 | 0 | 0 | 0 | 0 | 1 | 605.02 | 16 | 1619883092
| PP |  | Kruhová objímka průměr 355 s gumovou výplní pro tlumení vibrací (EPDM) materiál ocel-pozink | [15 empty] | PP | 2
| P |  | Poznámka k položce: Objímka pro oboustrané uchycení bude zhotovena ze dvou kusů (standardní objímka má pouze 1x přípravu pro závitovou tyč. | [15 empty] | P | 2
18 | M | R-4299247 | Kaučuková samolepící páska 40x5 | m | 2 | 65.4 | 130.8 |  |  |  | základní | 0 | 0 | 0.0001 | 0.0002 | 0 | 0 | 32 | M | 2 | ROZPOCET | 130.8 | 0 | 0 | 0 | 0 | 1 | 130.8 | 16 | 1788574642
| PP |  | Kaučuková samolepící páska 40x5. Použití na styčné plochy VZT pro zabránění přenosu vibrací do stavby. | [15 empty] | PP | 2
19 | K | 751572102 | Uchycení potrubí kruhového pomocí objímky kotvenou do betonu D do 200 mm | m | 9 | 129 | 1161 |  |  |  | základní | 0.24 | 2.16 | 0.00022 | 0.00198 | 0 | 0 | 16 | K | 2 | ROZPOCET | 1161 | 0 | 0 | 0 | 0 | 1 | 1161 | 16 | 1715088279
| PP |  | Závěs kruhového potrubí pomocí objímky, kotvené do betonu průměru potrubí přes 100 do 200 mm | [15 empty] | PP | 2
20 | K | 751572103 | Uchycení potrubí kruhového pomocí objímky kotvenou do betonu D do 300 mm | m | 7 | 139 | 973 |  |  |  | základní | 0.24 | 1.68 | 0.00028 | 0.00196 | 0 | 0 | 16 | K | 2 | ROZPOCET | 973 | 0 | 0 | 0 | 0 | 1 | 973 | 16 | -1213284952
| PP |  | Závěs kruhového potrubí pomocí objímky, kotvené do betonu průměru potrubí přes 200 do 300 mm | [15 empty] | PP | 2
21 | M | R-4299215 | spojovací a těsnící materiál | kg | 3 | 186.48 | 559.44 |  |  |  | základní | 0 | 0 | 0.001 | 0.003 | 0 | 0 | 32 | M | 2 | ROZPOCET | 559.44 | 0 | 0 | 0 | 0 | 1 | 559.44 | 16 | 1231688029
| PP |  | Materiál spojovací a těsnící- kovové prvky zinkovány | [15 empty] | PP | 2
22 | K | 751613114 | Montáž dodatečné izolace potrubí čtyřhranného samolepící izolací | m2 | 15 | 114 | 1710 |  |  |  | základní | 0.3 | 4.5 | 0 | 0 | 0 | 0 | 16 | K | 2 | ROZPOCET | 1710 | 0 | 0 | 0 | 0 | 1 | 1710 | 16 | 1173300572
| PP |  | Montáž ostatních zařízení dodatečné izolace potrubí čtyřhranného samolepící izolací | [15 empty] | PP | 2
| PSC |  | Poznámka k souboru cen: 1. Montáž dodatečné izolace k rekuperační jednotce 751 61-3111 se vztahuje na montáž sady izolace pro VZT jednotku připravené výrobcem jednotky. 2. Položky montáže 751 61-3120 až 3122 nejsou určeny pro zabudované konstrukce. | [15 empty] | PSC | 2
| P |  | Poznámka k položce: Cena je srovnatelná i pro kruhové potrubí | [15 empty] | P | 2
23 | M | R-4298329 | Izolace ze syntetického kaučuku | m2 | 15 | 331.52 | 4972.8 |  |  |  | základní | 0 | 0 | 0.0004 | 0.006 | 0 | 0 | 32 | M | 2 | ROZPOCET | 4972.8 | 0 | 0 | 0 | 0 | 1 | 4972.8 | 16 | -899470442
| PP |  | Izolace ze syntetického kaučuku samolepící s=10mm s povrchovou úpravou stříbrnou fólií, včetně stříbrné samolepící pásky pro přelepení spojů | [15 empty] | PP | 2
24 | K | 751581351 | Protipožární prostup stěnou kruhového potrubí průměru do 100 šířka spáry 25 mm | kus | 8 | 313 | 2504 |  |  |  | základní | 0.33 | 2.64 | 0.00047 | 0.00376 | 0 | 0 | 16 | K | 2 | ROZPOCET | 2504 | 0 | 0 | 0 | 0 | 1 | 2504 | 16 | -2059495471
| PP |  | Protipožární ochrana vzduchotechnického potrubí prostup kruhového potrubí stěnou, průměru potrubí do 100 mm | [15 empty] | PP | 2
| PSC |  | Poznámka k souboru cen: 1. V cenách -1111 až -1215 nejsou započteny náklady na zřízení závěsných konstrukcích. U dodatečného obkladu je nutno posoudit nosnost stávajících nosných konstrukcí. 2. Ceny prostupů -1311 až -1358 jsou uvažovány pro tloušťku stěny nebo stropu minimálně 100 mm a pro šířku spáry 25 mm. | [15 empty] | PSC | 2
25 | K | 998751102 | Přesun hmot tonážní pro vzduchotechniku v objektech v do 24 m | t | 0.164 | 3910 | 641.24 |  |  |  | základní | 8.904 | 1.4603 | 0 | 0 | 0 | 0 | 16 | K | 2 | ROZPOCET | 641.24 | 0 | 0 | 0 | 0 | 1 | 641.24 | 16 | 1687069117
| PP |  | Přesun hmot pro vzduchotechniku stanovený z hmotnosti přesunovaného materiálu vodorovná dopravní vzdálenost do 100 m v objektech výšky přes 12 do 24 m | [15 empty] | PP | 2
| PSC |  | Poznámka k souboru cen: 1. Ceny pro přesun hmot stanovený z hmotnosti přesunovaného materiálu se používají tehdy, pokud je možné určit hmotnost za celý stavební díl. Do této hmotnosti se započítává i hmotnost materiálů oceňovaných ve specifikaci. 2. Pokud nelze jednoznačně stanovit hmotnost přesunovaných materiálů, lze pro výpočet přesunu hmot použít orientačně procentní sazbu. Touto sazbou se vynásobí rozpočtové náklady za celý stavební díl včetně nákladů na materiál ve specifikacích. 3. Příplatek k cenám -1181 pro přesun prováděný bez použití mechanizace, tj. za ztížených podmínek, lze použít pouze pro hmotnost materiálu, která se tímto způsobem skutečně přemísťuje. | [15 empty] | PSC | 2
26 | K | HZS2491 | Hodinová zúčtovací sazba dělník zednických výpomocí | hod | 8 | 284 | 2272 |  |  |  | základní | 1 | 8 | 0 | 0 | 0 | 0 | 16 | K | 2 | ROZPOCET | 2272 | 0 | 0 | 0 | 0 | 1 | 2272 | 16 | 242358395
| PP |  | Hodinové zúčtovací sazby profesí PSV zednické výpomoci a pomocné práce PSV dělník zednických výpomocí | [15 empty] | PP | 2
27 | K | HZS3212 | Hodinová zúčtovací sazba montér vzduchotechniky a chlazení odborný | hod | 5 | 462 | 2310 |  |  |  | základní | 1 | 5 | 0 | 0 | 0 | 0 | 16 | K | 2 | ROZPOCET | 2310 | 0 | 0 | 0 | 0 | 1 | 2310 | 16 | 1471296850
| PP |  | Hodinové zúčtovací sazby montáží technologických zařízení na stavebních objektech montér vzduchotechniky odborný | [15 empty] | PP | 2
| P |  | Poznámka k položce: Vyregulování systému, uvedení do provozu a začkolení obsluhy | [15 empty] | P | 2