## Rekapitulace stavby (hidden)
Export Komplet | [28 empty] | 2.0 |  |  |  |  | False | False | {698c9d76-f365-4cf6-b12a-d7df95e20e56}
[20 empty] | >> skryté sloupce << | [12 empty] | 0,01 | 21
[33 empty] | 0,01 | 15
|  | REKAPITULACE STAVBY | [18 empty] | v --- níže se nacházejí doplnkové a pomocné údaje k sestavám --- v | [11 empty] | 0,001
|  | Kód: |  |  |  |  | 758 | [25 empty] | 0,01
|  | Stavba: |  |  |  |  | Oprava bytových jednotek a společných prostor budovy AYD | [25 empty] | 0,01
|  | KSO: | [13 empty] | CC-CZ: | [16 empty] | 0,01
|  | Místo: |  |  |  |  | Olomouc | [8 empty] | Datum: |  | 8. 7. 2021 | [14 empty] | 0,01
0,01
|  | Zadavatel: | [13 empty] | IČ: | [16 empty] | 0,01
|  |  | Fakultní nemocnice Olomouc | [12 empty] | DIČ: | [16 empty] | 0,01
0,01
|  | Zhotovitel: | [13 empty] | IČ: | [16 empty] | 0,01
[16 empty] | DIČ: | [16 empty] | 0,01
False
|  | Projektant: | [13 empty] | IČ: | [16 empty] | False
|  |  | Ing. arch. Jan Dohnal | [12 empty] | DIČ: | [16 empty] | True
0,01
|  | Zpracovatel: | [13 empty] | IČ: | [16 empty] | 0,01
|  |  | Jan Mikeš | [12 empty] | DIČ: | [16 empty] | True
Poznámka:
|  | Cena bez DPH | [13 empty] | 2143.97
[8 empty] | Sazba daně |  |  | Základ daně |  |  |  |  | Výše daně
|  | DPH |  | základní |  |  |  | 21% |  |  | 2143.97 |  |  |  |  | 450.23
|  |  |  | snížená |  |  |  | 15% |  |  | 0 |  |  |  |  | 0
|  |  |  | zákl. přenesená |  |  |  | 21% |  |  | 0 |  |  |  |  | 0
|  |  |  | sníž. přenesená |  |  |  | 15% |  |  | 0 |  |  |  |  | 0
|  |  |  | nulová |  |  |  | 0% |  |  | 0 |  |  |  |  | 0
|  | Cena s DPH | [6 empty] | v |  |  | CZK |  |  |  | 2594.2
|  | Projektant | [11 empty] | Zpracovatel
|  | Datum a podpis: | [7 empty] | Razítko |  |  |  | Datum a podpis: |  |  | Razítko
|  | Objednavatel | [11 empty] | Zhotovitel
|  | Datum a podpis: | [7 empty] | Razítko |  |  |  | Datum a podpis: |  |  | Razítko
REKAPITULACE OBJEKTŮ STAVBY A SOUPISŮ PRACÍ
| Kód: | [6 empty] | 758
| Stavba: | [6 empty] | Oprava bytových jednotek a společných prostor budovy AYD
| Místo: | [6 empty] | Olomouc | [6 empty] | Datum: |  | 8. 7. 2021
| Zadavatel: | [6 empty] | Fakultní nemocnice Olomouc | [6 empty] | Projektant: |  | Ing. arch. Jan Dohnal |  |  |  | Informatívní údaje z listů zakázek
| Zhotovitel: | [13 empty] | Zpracovatel: |  | Jan Mikeš
| Kód |  |  |  | Popis | [7 empty] | Cena bez DPH [CZK] |  |  |  |  | Cena s DPH [CZK] | Typ |  | z toho Ostat. náklady [CZK] | DPH [CZK] | Normohodiny [h] | DPH základní [CZK] | DPH snížená [CZK] | DPH základní přenesená [CZK] | DPH snížená přenesená [CZK] | Základna DPH základní | Základna DPH snížená | Základna DPH zákl. přenesená | Základna DPH sníž. přenesená | Základna DPH nulová
| Náklady z rozpočtů | [11 empty] | 2143.97 |  |  |  |  | 2594.2 |  |  | 0 | 450.23 | 0.72031 | 450.23 | 0 | 0 | 0 | 2143.97 | 0 | 0 | 0 | 0 | D | 0 | ###NOIMPORT### | IMPORT | {698c9d76-f365-4cf6-b12a-d7df95e20e56} | {00000000-0000-0000-0000-000000000000}
|  | SO 02 |  |  |  | Garsoniéra s jednořadou kuchyní | [6 empty] | 2143.97 |  |  |  |  | 2594.2 | STA |  | 0 | 450.23 | 0.72031 | 450.23 | 0 | 0 | 0 | 2143.97 | 0 | 0 | 0 | 0 | D | 1 | ###NOIMPORT### | IMPORT | {e58753ee-d5f4-4401-a541-01dce168080b} | {698c9d76-f365-4cf6-b12a-d7df95e20e56} | 2
/ |  |  | 2.4. |  |  |  | Vzduchotechnika | [5 empty] | 2143.97 |  |  |  |  | 2594.2 | Soupis |  | 0 | 450.23 | 0.72031 | 450.23 | 0 | 0 | 0 | 2143.97 | 0 | 0 | 0 | 0 |  | 2 |  | IMPORT | {34e39d07-14a2-4ec9-a7f4-a9c115a68591} | {e58753ee-d5f4-4401-a541-01dce168080b}

## 2.4. - Vzduchotechnika
[9 empty] | >> skryté sloupce << | [9 empty] | {34e39d07-14a2-4ec9-a7f4-a9c115a68591}
2
| KRYCÍ LIST SOUPISU PRACÍ | [8 empty] | v --- níže se nacházejí doplnkové a pomocné údaje k sestavám --- v | [8 empty] | False
Stavba:
Oprava bytových jednotek a společných prostor budovy AYD
Objekt:
SO 02 - Garsoniéra s jednořadou kuchyní
Soupis:
2.4. - Vzduchotechnika
| KSO: |  |  |  |  | CC-CZ:
| Místo: |  | Olomouc |  |  | Datum: | 8. 7. 2021
| Zadavatel: |  |  |  |  | IČ:
|  | Fakultní nemocnice Olomouc |  |  |  | DIČ:
| Zhotovitel: |  |  |  |  | IČ:
DIČ:
| Projektant: |  |  |  |  | IČ:
|  | Ing. arch. Jan Dohnal |  |  |  | DIČ:
| Zpracovatel: |  |  |  |  | IČ:
|  | Jan Mikeš |  |  |  | DIČ:
Poznámka:
| Cena bez DPH | [5 empty] | 2143.97
|  |  | Základ daně |  |  | Sazba daně | Výše daně
| DPH | základní | 2143.97 |  |  | 21% | 450.23
|  | snížená | 0 |  |  | 15% | 0
|  | zákl. přenesená | 0 |  |  | 21% | 0
|  | sníž. přenesená | 0 |  |  | 15% | 0
|  | nulová | 0 |  |  | 0% | 0
| Cena s DPH |  |  | v | CZK |  | 2594.2
| Projektant |  |  | Zpracovatel
| Datum a podpis: |  | Razítko | Datum a podpis: |  |  | Razítko
| Objednavatel |  |  | Zhotovitel
| Datum a podpis: |  | Razítko | Datum a podpis: |  |  | Razítko
REKAPITULACE ČLENĚNÍ SOUPISU PRACÍ
Stavba:
Oprava bytových jednotek a společných prostor budovy AYD
Objekt:
SO 03 - Garsoniéra s dvouřadou kuchyní
Soupis: |  | 3.5 -Vzduchotechnika
Místo: |  |  | Olomouc |  |  | Datum: | 8. 7. 2021
Zadavatel: |  |  | Fakultní nemocnice Olomouc |  |  | Projektant: | Ing. arch. Jan Dohnal
Zhotovitel: | [5 empty] | Zpracovatel: | Jan Mikeš
Kód dílu - Popis | [6 empty] | Cena celkem [CZK]
Náklady ze soupisu prací | [6 empty] | 2143.97 | [12 empty] | -1
| PSV - Práce a dodávky PSV | [5 empty] | 2143.97
| 751 - Vzduchotechnika | [5 empty] | 2143.97
SOUPIS PRACÍ
Stavba:
Oprava bytových jednotek a společných prostor budovy AYD
Objekt:
SO 03 - Garsoniéra s dvouřadou kuchyní
Soupis: |  | 3.5 -Vzduchotechnika
Místo: |  |  | Olomouc |  |  | Datum: | 8. 7. 2021
Zadavatel: |  |  | Fakultní nemocnice Olomouc |  |  | Projektant: | Ing. arch. Jan Dohnal
Zhotovitel: | [5 empty] | Zpracovatel: | Jan Mikeš
PČ | Typ | Kód | Popis | MJ | Množství | J.cena [CZK] | Cena celkem [CZK] | Cenová soustava |  |  | DPH | J. Nh [h] | Nh celkem [h] | J. hmotnost [t] | Hmotnost celkem [t] | J. suť [t] | Suť Celkem [t]
Náklady soupisu celkem | [6 empty] | 2143.97 | [5 empty] | 0.72031 |  | 0.002988 |  | 0 |  | D | -1 | [7 empty] | 2143.97
| D | PSV | Práce a dodávky PSV |  |  |  | 2143.97 | [5 empty] | 0.72031 |  | 0.002988 |  | 0 | 2 | D | 0 | ROZPOCET | [6 empty] | 2143.97
| D | 751 | Vzduchotechnika |  |  |  | 2143.97 | [5 empty] | 0.72031 |  | 0.002988 |  | 0 | 2 | D | 1 | ROZPOCET | [6 empty] | 2143.97
1 | K | 751322011 | Mtž talířového ventilu D do 100 mm | kus | 1 | 128 | 128 |  |  |  | základní | 0.338 | 0.338 | 0 | 0 | 0 | 0 | 16 | K | 2 | ROZPOCET | 128 | 0 | 0 | 0 | 0 | 1 | 128 | 16 | 13555130
| PP |  | Montáž talířových ventilů, anemostatů, dýz talířového ventilu, průměru do 100 mm | [15 empty] | PP | 2
2 | M | R-4296180 | 3.1 KEL 100 elektricky ovládaný talířový ventil | ks | 1 | 976.95 | 976.95 |  |  |  | základní | 0 | 0 | 0.0005 | 0.0005 | 0 | 0 | 32 | M | 2 | ROZPOCET | 976.95 | 0 | 0 | 0 | 0 | 1 | 976.95 | 16 | 2026432359
| PP |  | 2.1 Elektrický kovový talířový ventil průměr 100mm, určený pro odvod (přívod) vzduchu, s nastavitelným středovým elementem pro regulaci průtoku. Ventily jsou vyrobeny z ocelového plechu opatřeného bílou barvou (RAL 9010). Montážní rámečky jsou z pozinkovaného plechu a těsnění do rámečku je zajištěno pružnou páskou. • elektrické ovládání 12V AC/DC • krytí IP 20 • ideální pro DCV systémy (větrání řízené skutečnou potřebou) • vhodné pro rekonstrukce panelových domů bez nutnosti zásahu do VZT rozvodů • nastavení min. průtoku otočením disku • nízké hodnoty hluku a přeslechu • teplota okolí do 100 ˚C Včetně montážního rámečku | [15 empty] | PP | 2
3 | K | 751537071 | Mtž potrubí ohebného neizol z Al folie D do 100 mm | m | 0.8 | 117 | 93.6 |  |  |  | základní | 0.307 | 0.2456 | 0 | 0 | 0 | 0 | 16 | K | 2 | ROZPOCET | 93.6 | 0 | 0 | 0 | 0 | 1 | 93.6 | 16 | -1600160319
| PP |  | Montáž potrubí ohebného kruhového neizolovaného z Al folie, průměru do 100 mm | [15 empty] | PP | 2
4 | M | ELD.KR501200030 | SEMIFLEX 100/3 STANDARD | m | 0.96 | 56.34 | 54.09 |  |  |  | základní | 0 | 0 | 0.0003 | 0.000288 | 0 | 0 | 32 | M | 2 | ROZPOCET | 54.09 | 0 | 0 | 0 | 0 | 1 | 54.09 | 16 | 1596902264
| PP |  | SEMIFLEX 100/3 STANDARD | [15 empty] | PP | 2
| P |  | Poznámka k položce: Al ohebná hadice (0,08 mm), balení 3 m | [15 empty] | P | 2
5 | M | R-4299216 | Kovová stahovací páska se sponou QIP110 pro průměry do 110mm | ks | 2 | 22 | 44 |  |  |  | základní | 0 | 0 | 0.0001 | 0.0002 | 0 | 0 | 32 | M | 2 | ROZPOCET | 44 | 0 | 0 | 0 | 0 | 1 | 44 | 16 | 634789786
| PP |  | Materiál spojovací a těsnící- kovové prvky zinkovány | [15 empty] | PP | 2
6 | M | R-4296181 | box pro talířový ventil 100/100 | ks | 1 | 777 | 777 |  |  |  | základní | 0 | 0 | 0.002 | 0.002 | 0 | 0 | 32 | M | 2 | ROZPOCET | 777 | 0 | 0 | 0 | 0 | 1 | 777 | 16 | -371471340
| PP |  | box pro talířový ventil 100/100, materiál ocelový pozinkovaný plech. Box je sestaven ze SPIRO roury DN100 délka 190mm, jeden konec opatřit záslepkou vnitřní, z boku osadit sedlový kus DN100. Cena zahrnuje materiál, zhotovení i montáž. | [15 empty] | PP | 2
| P |  | Poznámka k položce: Cena je srovnatelná s obdobným standardně vyráběným boxem a byla převzata z cenníku výrobce | [15 empty] | P | 2
7 | K | 751691111 | Zaregulování systému vzduchotechnického zařízení - 1 koncový (distribuční) prvek | kus | 1 | 58.6 | 58.6 |  |  |  | základní | 0.11 | 0.11 | 0 | 0 | 0 | 0 | 16 | K | 2 | ROZPOCET | 58.6 | 0 | 0 | 0 | 0 | 1 | 58.6 | 16 | -553452911
| PP |  | Zaregulování systému vzduchotechnického zařízení za 1 koncový (distribuční) prvek | [15 empty] | PP | 2
8 | K | 998751102 | Přesun hmot tonážní pro vzduchotechniku v objektech v do 24 m | t | 0.003 | 3910 | 11.73 |  |  |  | základní | 8.904 | 0.026712 | 0 | 0 | 0 | 0 | 16 | K | 2 | ROZPOCET | 11.73 | 0 | 0 | 0 | 0 | 1 | 11.73 | 16 | 6633379
| PP |  | Přesun hmot pro vzduchotechniku stanovený z hmotnosti přesunovaného materiálu vodorovná dopravní vzdálenost do 100 m v objektech výšky přes 12 do 24 m | [15 empty] | PP | 2