## Rekapitulace stavby
Export Komplet | [27 empty] | 2.0 | ZAMOK |  |  |  | False | False | {17fd4ce3-2725-45c7-a054-430858ec11bf}
[32 empty] | 0,01 | 21
[32 empty] | 0,01 | 15
|  | REKAPITULACE STAVBY | [17 empty] | v --- níže se nacházejí doplnkové a pomocné údaje k sestavám --- v | [11 empty] | 0,001
|  | Kód: |  |  |  |  | DOH061 | [24 empty] | 0,01
|  | Stavba: |  |  |  |  | Oprava bytových jednotek a spol. prostor budovy YD | [24 empty] | 0,01
|  | KSO: | [13 empty] | CC-CZ: | [15 empty] | 0,01
|  | Místo: |  |  |  |  | Olomouc | [8 empty] | Datum: |  | 9. 8. 2021 | [13 empty] | 0,01
0,01
|  | Zadavatel: | [13 empty] | IČ: | [15 empty] | 0,01
|  |  | FNOL, I.P.Pavlova 6, Olomouc | [12 empty] | DIČ: | [15 empty] | 0,01
0,01
|  | Zhotovitel: | [13 empty] | IČ: | [15 empty] | 0,01
[16 empty] | DIČ: | [15 empty] | 0,01
False
|  | Projektant: | [13 empty] | IČ: | [15 empty] | False
|  |  | Ing. arch. Jan Dohnal | [12 empty] | DIČ: | [15 empty] | True
0,01
|  | Zpracovatel: | [13 empty] | IČ: | [15 empty] | 0,01
[16 empty] | DIČ: | [15 empty] | True
Poznámka:
|  | Cena bez DPH | [13 empty] | 1172569.21
[8 empty] | Sazba daně |  |  | Základ daně |  |  |  |  | Výše daně
|  | DPH |  | základní |  |  |  | 21% |  |  | 0 |  |  |  |  | 0
|  |  |  | snížená |  |  |  | 15% |  |  | 1172569.21 |  |  |  |  | 175885.38
|  |  |  | zákl. přenesená |  |  |  | 21% |  |  | 0 |  |  |  |  | 0
|  |  |  | sníž. přenesená |  |  |  | 15% |  |  | 0 |  |  |  |  | 0
|  |  |  | nulová |  |  |  | 0% |  |  | 0 |  |  |  |  | 0
|  | Cena s DPH | [6 empty] | v |  |  | CZK |  |  |  | 1348454.59
|  | Projektant | [11 empty] | Zpracovatel
|  | Datum a podpis: | [7 empty] | Razítko |  |  |  | Datum a podpis: |  |  | Razítko
|  | Objednavatel | [11 empty] | Zhotovitel
|  | Datum a podpis: | [7 empty] | Razítko |  |  |  | Datum a podpis: |  |  | Razítko
REKAPITULACE OBJEKTŮ STAVBY A SOUPISŮ PRACÍ
| Kód: | [6 empty] | DOH061
| Stavba: | [6 empty] | Oprava bytových jednotek a spol. prostor budovy YD
| Místo: | [6 empty] | Olomouc | [6 empty] | Datum: |  | 9. 8. 2021
| Zadavatel: | [6 empty] | FNOL, I.P.Pavlova 6, Olomouc | [6 empty] | Projektant: |  | Ing. arch. Jan Dohnal |  |  | Informatívní údaje z listů zakázek
| Zhotovitel: | [13 empty] | Zpracovatel:
| Kód |  |  |  | Popis | [7 empty] | Cena bez DPH [CZK] |  |  |  |  | Cena s DPH [CZK] | Typ | z toho Ostat. náklady [CZK] | DPH [CZK] | Normohodiny [h] | DPH základní [CZK] | DPH snížená [CZK] | DPH základní přenesená [CZK] | DPH snížená přenesená [CZK] | Základna DPH základní | Základna DPH snížená | Základna DPH zákl. přenesená | Základna DPH sníž. přenesená | Základna DPH nulová
| Náklady z rozpočtů | [11 empty] | 1172569.21 |  |  |  |  | 1348454.59 |  | 0 | 175885.38 | 900.338 | 0 | 175885.38 | 0 | 0 | 0 | 1172569.21 | 0 | 0 | 0 | D | 0 | ###NOIMPORT### | IMPORT | {17fd4ce3-2725-45c7-a054-430858ec11bf} | {00000000-0000-0000-0000-000000000000}
/ |  | DOH0611 |  |  |  | SO 05 Místnosti správce | [6 empty] | 1172569.21 |  |  |  |  | 1348454.59 | STA | 0 | 175885.38 | 900.338 | 0 | 175885.38 | 0 | 0 | 0 | 1172569.21 | 0 | 0 | 0 |  | 1 |  | IMPORT | {98413e3a-f1e3-41f8-ae6f-9b99fbb89607} | {17fd4ce3-2725-45c7-a054-430858ec11bf} | 1

## DOH0611 - SO 05 Místnost...
{98413e3a-f1e3-41f8-ae6f-9b99fbb89607}
1
| KRYCÍ LIST SOUPISU PRACÍ | [7 empty] | v --- níže se nacházejí doplnkové a pomocné údaje k sestavám --- v | [8 empty] | False
Stavba:
Oprava bytových jednotek a spol. prostor budovy YD
Objekt:
DOH0611 - SO 05 Místnosti správce
| KSO: |  |  |  |  | CC-CZ:
| Místo: |  | Olomouc |  |  | Datum: | 9. 8. 2021
| Zadavatel: |  |  |  |  | IČ:
|  | FNOL, I.P.Pavlova 6, Olomouc |  |  |  | DIČ:
| Zhotovitel: |  |  |  |  | IČ:
DIČ:
| Projektant: |  |  |  |  | IČ:
|  | Ing. arch. Jan Dohnal |  |  |  | DIČ:
| Zpracovatel: |  |  |  |  | IČ:
DIČ:
Poznámka:
| Cena bez DPH | [5 empty] | 1172569.21
|  |  | Základ daně |  |  | Sazba daně | Výše daně
| DPH | základní | 0 |  |  | 21% | 0
|  | snížená | 1172569.21 |  |  | 15% | 175885.38
|  | zákl. přenesená | 0 |  |  | 21% | 0
|  | sníž. přenesená | 0 |  |  | 15% | 0
|  | nulová | 0 |  |  | 0% | 0
| Cena s DPH |  |  | v | CZK |  | 1348454.59
| Projektant |  |  | Zpracovatel
| Datum a podpis: |  | Razítko | Datum a podpis: |  |  | Razítko
| Objednavatel |  |  | Zhotovitel
| Datum a podpis: |  | Razítko | Datum a podpis: |  |  | Razítko
REKAPITULACE ČLENĚNÍ SOUPISU PRACÍ
Stavba:
Oprava bytových jednotek a spol. prostor budovy YD
Objekt:
DOH0611 - SO 05 Místnosti správce
Místo: |  |  | Olomouc |  |  | Datum: | 9. 8. 2021
Zadavatel: |  |  | FNOL, I.P.Pavlova 6, Olomouc |  |  | Projektant: | Ing. arch. Jan Dohnal
Zhotovitel: | [5 empty] | Zpracovatel:
Kód dílu - Popis | [6 empty] | Cena celkem [CZK]
Náklady ze soupisu prací | [6 empty] | 1172569.21 | [11 empty] | -1
| HSV - Práce a dodávky HSV | [5 empty] | 377287.53
| 3 - Svislé a kompletní konstrukce | [5 empty] | 30762.76
| 6 - Úpravy povrchů, podlahy a osazování výplní | [5 empty] | 127061.2
| 9 - Ostatní konstrukce a práce, bourání | [5 empty] | 119935.56
| 997 - Přesun sutě | [5 empty] | 85966.81
| 998 - Přesun hmot | [5 empty] | 13561.2
| PSV - Práce a dodávky PSV | [5 empty] | 782281.68
| 700 - Vybavení nábytkem | [5 empty] | 181000
| 711 - Izolace proti vodě, vlhkosti a plynům | [5 empty] | 2673.41
| 713 - Izolace tepelné | [5 empty] | 2000.52
| 720 - Zdravotechnika | [5 empty] | 123953
| 721 - Zdravotechnika - vnitřní kanalizace | [5 empty] | 1639.44
| 722 - Zdravotechnika - vnitřní vodovod | [5 empty] | 1793.46
| 725 - Zdravotechnika - zařizovací předměty | [5 empty] | 1190.41
| 751 - Vzduchotechnika | [5 empty] | 7817.9
| 763 - Konstrukce suché výstavby | [5 empty] | 16909.31
| 766 - Konstrukce truhlářské | [5 empty] | 101100
| 771 - Podlahy z dlaždic | [5 empty] | 18558.08
| 776 - Podlahy povlakové | [5 empty] | 179841.77
| 781 - Dokončovací práce - obklady | [5 empty] | 80022.55
| 783 - Dokončovací práce - nátěry | [5 empty] | 25073.6
| 784 - Dokončovací práce - malby a tapety | [5 empty] | 38708.23
| VRN - Vedlejší rozpočtové náklady | [5 empty] | 13000
SOUPIS PRACÍ
Stavba:
Oprava bytových jednotek a spol. prostor budovy YD
Objekt:
DOH0611 - SO 05 Místnosti správce
Místo: |  |  | Olomouc |  |  | Datum: | 9. 8. 2021
Zadavatel: |  |  | FNOL, I.P.Pavlova 6, Olomouc |  |  | Projektant: | Ing. arch. Jan Dohnal
Zhotovitel: | [5 empty] | Zpracovatel:
PČ | Typ | Kód | Popis | MJ | Množství | J.cena [CZK] | Cena celkem [CZK] | Cenová soustava |  | DPH | J. Nh [h] | Nh celkem [h] | J. hmotnost [t] | Hmotnost celkem [t] | J. suť [t] | Suť Celkem [t]
Náklady soupisu celkem | [6 empty] | 1172569.21 |  |  |  |  | 900.338 |  | 9.2571 |  | 15.1349 |  | D | -1 | [10 empty] | 1172569.21
| D | HSV | Práce a dodávky HSV |  |  |  | 377287.53 |  |  |  |  | 604.0113 |  | 7.5336 |  | 14.2072 | 1 | D | 0 |  |  |  | ROZPOCET | [6 empty] | 377287.53
| D | 3 | Svislé a kompletní konstrukce |  |  |  | 30762.76 |  |  |  |  | 25.8575 |  | 2.9493 |  | 0 | 1 | D | 1 |  |  |  | ROZPOCET | [6 empty] | 30762.76
1 | K | 317142420 | Překlad nenosný pórobetonový š 100 mm v do 250 mm na tenkovrstvou maltu dl do 1000 mm | kus | 1 | 373 | 373 |  |  | snížená | 0.19 | 0.19 | 0.02228 | 0.02228 | 0 | 0 | 4 | K | 2 |  |  |  | ROZPOCET | 0 | 373 | 0 | 0 | 0 | 2 | 373 | 4 | 1298247395
2 | K | 317142422 | Překlad nenosný pórobetonový š 100 mm v do 250 mm na tenkovrstvou maltu dl do 1250 mm | kus | 1 | 547 | 547 |  |  | snížená | 0.192 | 0.192 | 0.02628 | 0.02628 | 0 | 0 | 4 | K | 2 |  |  |  | ROZPOCET | 0 | 547 | 0 | 0 | 0 | 2 | 547 | 4 | 354257805
3 | K | 342272225 | Příčka z pórobetonových hladkých tvárnic na tenkovrstvou maltu tl 100 mm | m2 | 45.39 | 604 | 27415.56 |  |  | snížená | 0.525 | 23.8298 | 0.05897 | 2.6766 | 0 | 0 | 4 | K | 2 |  |  |  | ROZPOCET | 0 | 27415.56 | 0 | 0 | 0 | 2 | 27415.56 | 4 | -343293776
| VV |  | " m.č.08 " | [14 empty] | VV | 2 | 1 | True | 0 | ROZPOCET
| VV |  | 2,66*1,5-0,4*0,4 |  | 3.83 | [12 empty] | VV | 2 | 2 | True | 0 | ROZPOCET
| VV |  | " m.č.01,02,05,06 " | [14 empty] | VV | 2 | 1 | True | 0 | ROZPOCET
| VV |  | 2,66*(3,45+0,95+0,4+2,75+1,2*2+0,45+0,4+1,2) |  | 31.92 | [12 empty] | VV | 2 | 2 | True | 0 | ROZPOCET
| VV |  | -0,4*0,4*2 |  | -0.32 | [12 empty] | VV | 2 | 2 | True | 0 | ROZPOCET
| VV |  | -0,6*2 |  | -1.2 | [12 empty] | VV | 2 | 2 | True | 0 | ROZPOCET
| VV |  | -0,8*2 |  | -1.6 | [12 empty] | VV | 2 | 2 | True | 0 | ROZPOCET
| VV |  | " m.č.03 " | [14 empty] | VV | 2 | 1 | True | 0 | ROZPOCET
| VV |  | 2,66*(3,45+0,4+0,9)-0,4*0,4 |  | 12.475 | [12 empty] | VV | 2 | 2 | True | 0 | ROZPOCET
| VV |  | 0,15*(1+0,9) |  | 0.285 | [12 empty] | VV | 2 | 2 | True | 0 | ROZPOCET
| VV |  | Součet |  | 45.39 | [12 empty] | VV | 2 | 4 | True | 1 | ROZPOCET
4 | K | 342272245 | Příčka z pórobetonových hladkých tvárnic na tenkovrstvou maltu tl 150 mm | m2 | 2.96 | 820 | 2427.2 |  |  | snížená | 0.556 | 1.6458 | 0.07571 | 0.2241 | 0 | 0 | 4 | K | 2 |  |  |  | ROZPOCET | 0 | 2427.2 | 0 | 0 | 0 | 2 | 2427.2 | 4 | -1622604364
| VV |  | " instalační přizdívka " | [14 empty] | VV | 2 | 1 | True | 0 | ROZPOCET
| VV |  | 1,1*1,2 |  | 1.32 | [12 empty] | VV | 2 | 2 | True | 0 | ROZPOCET
| VV |  | 1,2*1,2 |  | 1.44 | [12 empty] | VV | 2 | 2 | True | 0 | ROZPOCET
| VV |  | " dozdívka dveřního otvoru " | [14 empty] | VV | 2 | 1 | True | 0 | ROZPOCET
| VV |  | 0,1*2 |  | 0.2 | [12 empty] | VV | 2 | 2 | True | 0 | ROZPOCET
| VV |  | Součet |  | 2.96 | [12 empty] | VV | 2 | 4 | True | 1 | ROZPOCET
| D | 6 | Úpravy povrchů, podlahy a osazování výplní |  |  |  | 127061.2 |  |  |  |  | 222.8348 |  | 4.5552 |  | 0 | 1 | D | 1 |  |  |  | ROZPOCET | [6 empty] | 127061.2
5 | K | 611321131 | Potažení vnitřních rovných stropů vápenocementovým štukem tloušťky do 3 mm | m2 | 91.6 | 186 | 17037.6 |  |  | snížená | 0.358 | 32.7928 | 0.003 | 0.2748 | 0 | 0 | 4 | K | 2 |  |  |  | ROZPOCET | 0 | 17037.6 | 0 | 0 | 0 | 2 | 17037.6 | 4 | 1448119124
| VV |  | " mimo m.č.01,02,08 " | [14 empty] | VV | 2 | 1 | True | 0 | ROZPOCET
| VV |  | 104,7-9,8-1,7-1,6 |  | 91.6 | [12 empty] | VV | 2 | 2 | True | 1 | ROZPOCET
6 | K | 611325411 | Oprava vnitřní vápenocementové hladké omítky stropů v rozsahu plochy do 10% | m2 | 104.7 | 120 | 12564 |  |  | snížená | 0.219 | 22.9293 | 0.0051 | 0.53397 | 0 | 0 | 4 | K | 2 |  |  |  | ROZPOCET | 0 | 12564 | 0 | 0 | 0 | 2 | 12564 | 4 | -1228800166
7 | K | 612142001 | Potažení vnitřních stěn sklovláknitým pletivem vtlačeným do tenkovrstvé hmoty | m2 | 90.21 | 236 | 21289.56 |  |  | snížená | 0.36 | 32.4756 | 0.00438 | 0.39512 | 0 | 0 | 4 | K | 2 |  |  |  | ROZPOCET | 0 | 21289.56 | 0 | 0 | 0 | 2 | 21289.56 | 4 | 715321678
| VV |  | " příčky Ytong " | [14 empty] | VV | 2 | 1 | True | 0 | ROZPOCET
| VV |  | 45,105*2 |  | 90.21 | [12 empty] | VV | 2 | 2 | True | 0 | ROZPOCET
| VV |  | Součet |  | 90.21 | [12 empty] | VV | 2 | 4 | True | 1 | ROZPOCET
8 | K | 612321131 | Potažení vnitřních stěn vápenocementovým štukem tloušťky do 3 mm | m2 | 325.656 | 145 | 47220.12 |  |  | snížená | 0.272 | 88.5784 | 0.003 | 0.97697 | 0 | 0 | 4 | K | 2 |  |  |  | ROZPOCET | 0 | 47220.12 | 0 | 0 | 0 | 2 | 47220.12 | 4 | 947613310
| VV |  | " nové příčky " | [14 empty] | VV | 2 | 1 | True | 0 | ROZPOCET
| VV |  | 45,39*2 |  | 90.78 | [12 empty] | VV | 2 | 2 | True | 0 | ROZPOCET
| VV |  | " odpočet obkladu " | [14 empty] | VV | 2 | 1 | True | 0 | ROZPOCET
| VV |  | -2,5*(1,5+1,55+1,2+3,45+0,5) |  | -20.5 | [12 empty] | VV | 2 | 2 | True | 0 | ROZPOCET
| VV |  | +0,6*2 |  | 1.2 | [12 empty] | VV | 2 | 2 | True | 0 | ROZPOCET
| VV |  | " stáv. stěny " | [14 empty] | VV | 2 | 1 | True | 0 | ROZPOCET
| VV |  | 2,6*(7,92*4+3,45*4+1,6+1,8)*2 |  | 254.176 | [12 empty] | VV | 2 | 2 | True | 0 | ROZPOCET
| VV |  | Součet |  | 325.656 | [12 empty] | VV | 2 | 4 | True | 1 | ROZPOCET
9 | K | 612325411 | Oprava vnitřní vápenocementové hladké omítky stěn v rozsahu plochy do 10% | m2 | 254.176 | 94.4 | 23994.21 |  |  | snížená | 0.164 | 41.6849 | 0.0052 | 1.3217 | 0 | 0 | 4 | K | 2 |  |  |  | ROZPOCET | 0 | 23994.21 | 0 | 0 | 0 | 2 | 23994.21 | 4 | 797310332
| VV |  | " stáv. stěny " | [14 empty] | VV | 2 | 1 | True | 0 | ROZPOCET
| VV |  | 2,6*(7,92*4+3,45*4+1,6+1,8)*2 |  | 254.176 | [12 empty] | VV | 2 | 2 | True | 1 | ROZPOCET
10 | K | 631311115 | Mazanina tl do 80 mm z betonu prostého bez zvýšených nároků na prostředí tř. C 20/25 | m3 | 0.054 | 4270 | 230.58 |  |  | snížená | 3.213 | 0.1735 | 2.4533 | 0.13248 | 0 | 0 | 4 | K | 2 |  |  |  | ROZPOCET | 0 | 230.58 | 0 | 0 | 0 | 2 | 230.58 | 4 | -1456142897
| VV |  | " sprcha " | [14 empty] | VV | 2 | 1 | True | 0 | ROZPOCET
| VV |  | 0,9*0,06 |  | 0.054 | [12 empty] | VV | 2 | 2 | True | 1 | ROZPOCET
11 | K | 631319171 | Příplatek k mazanině tl do 80 mm za stržení povrchu spodní vrstvy před vložením výztuže | m3 | 0.054 | 332 | 17.93 |  |  | snížená | 0.82 | 0.04428 | 0 | 0 | 0 | 0 | 4 | K | 2 |  |  |  | ROZPOCET | 0 | 17.93 | 0 | 0 | 0 | 2 | 17.93 | 4 | 218304653
12 | K | 631362021 | Výztuž mazanin svařovanými sítěmi Kari | t | 0.046 | 47900 | 2203.4 |  |  | snížená | 15.231 | 0.70063 | 1.0628 | 0.048887 | 0 | 0 | 4 | K | 2 |  |  |  | ROZPOCET | 0 | 2203.4 | 0 | 0 | 0 | 2 | 2203.4 | 4 | -882002104
| VV |  | 8,7*4,44*1,2*0,001 |  | 0.046 | [12 empty] | VV | 2 | 2 | True | 1 | ROZPOCET
13 | K | 632451456 | Potěr pískocementový tl do 50 mm tř. C 25 běžný | m2 | 7.8 | 321 | 2503.8 |  |  | snížená | 0.443 | 3.4554 | 0.1117 | 0.87126 | 0 | 0 | 4 | K | 2 |  |  |  | ROZPOCET | 0 | 2503.8 | 0 | 0 | 0 | 2 | 2503.8 | 4 | -331045460
| VV |  | " m.č.02,03,08 " | [14 empty] | VV | 2 | 1 | True | 0 | ROZPOCET
| VV |  | 1,7+5,4+1,6 |  | 8.7 | [12 empty] | VV | 2 | 2 | True | 0 | ROZPOCET
| VV |  | " odpočet sprchy " | [14 empty] | VV | 2 | 1 | True | 0 | ROZPOCET
| VV |  | -1*0,9 |  | -0.9 | [12 empty] | VV | 2 | 2 | True | 0 | ROZPOCET
| VV |  | Součet |  | 7.8 | [12 empty] | VV | 2 | 4 | True | 1 | ROZPOCET
| D | 9 | Ostatní konstrukce a práce, bourání |  |  |  | 119935.56 |  |  |  |  | 158.6686 |  | 0.029047 |  | 14.2072 | 1 | D | 1 |  |  |  | ROZPOCET | [6 empty] | 119935.56
14 | K | 901(R) | X/01 - D+M revizních dvířek do inst. šachty 400/400mm PO EI 30min - viz výpis prvků | ks | 3 | 4000 | 12000 |  |  | snížená | 0 | 0 | 0 | 0 | 0 | 0 | 4 | K | 2 |  |  |  | ROZPOCET | 0 | 12000 | 0 | 0 | 0 | 2 | 12000 | 4 | 679534680
15 | K | 902(R) | X/02 - D+M el. přímotop. trubkového tělesa vč. regulátoru a upevňovací sady - viz výpis prvků | ks | 1 | 11000 | 11000 |  |  | snížená | 0 | 0 | 0 | 0 | 0 | 0 | 4 | K | 2 |  |  |  | ROZPOCET | 0 | 11000 | 0 | 0 | 0 | 2 | 11000 | 4 | 2059558782
16 | K | 903(R) | X/04 - D+M skleněné sprchové zástěny 1000/1850mm - viz výpis prvků | ks | 1 | 6000 | 6000 |  |  | snížená | 0 | 0 | 0 | 0 | 0 | 0 | 4 | K | 2 |  |  |  | ROZPOCET | 0 | 6000 | 0 | 0 | 0 | 2 | 6000 | 4 | -57235891
17 | K | 904(R) | X/03 - D+M držáku na toalet. papír, nerez - viz výpis prvků | ks | 2 | 1200 | 2400 |  |  | snížená | 0 | 0 | 0 | 0 | 0 | 0 | 4 | K | 2 |  |  |  | ROZPOCET | 0 | 2400 | 0 | 0 | 0 | 2 | 2400 | 4 | -1991248153
18 | K | 905(R) | X/04 - D+M držáku na mýdlo, nerez matná - viz výpis prvků | ks | 1 | 400 | 400 |  |  | snížená | 0 | 0 | 0 | 0 | 0 | 0 | 4 | K | 2 |  |  |  | ROZPOCET | 0 | 400 | 0 | 0 | 0 | 2 | 400 | 4 | -1856603917
19 | K | 906(R) | X/03 - D+M WC kartáče s kyblem - viz výpis prvků | ks | 2 | 1100 | 2200 |  |  | snížená | 0 | 0 | 0 | 0 | 0 | 0 | 4 | K | 2 |  |  |  | ROZPOCET | 0 | 2200 | 0 | 0 | 0 | 2 | 2200 | 4 | 1662099346
20 | K | 907(R) | X/03,X/04 - D+M věšáku - viz výpis prvků | ks | 6 | 230 | 1380 |  |  | snížená | 0 | 0 | 0 | 0 | 0 | 0 | 4 | K | 2 |  |  |  | ROZPOCET | 0 | 1380 | 0 | 0 | 0 | 2 | 1380 | 4 | -862804929
| VV |  | 2+4 |  | 6 | [12 empty] | VV | 2 | 2 | True | 1 | ROZPOCET
21 | K | 908(R) | X/05 - D+M závěsného systému - viz výpis prvků | ks | 4 | 300 | 1200 |  |  | snížená | 0 | 0 | 0 | 0 | 0 | 0 | 4 | K | 2 |  |  |  | ROZPOCET | 0 | 1200 | 0 | 0 | 0 | 2 | 1200 | 4 | -2081523255
22 | K | 949101111 | Lešení pomocné pro objekty pozemních staveb s lešeňovou podlahou v do 1,9 m zatížení do 150 kg/m2 | m2 | 104.7 | 54.5 | 5706.15 |  |  | snížená | 0.105 | 10.9935 | 0.00013 | 0.013611 | 0 | 0 | 4 | K | 2 |  |  |  | ROZPOCET | 0 | 5706.15 | 0 | 0 | 0 | 2 | 5706.15 | 4 | 937097892
23 | K | 952901111 | Vyčištění budov bytové a občanské výstavby při výšce podlaží do 4 m | m2 | 104.7 | 122 | 12773.4 |  |  | snížená | 0.308 | 32.2476 | 4e-05 | 0.004188 | 0 | 0 | 4 | K | 2 |  |  |  | ROZPOCET | 0 | 12773.4 | 0 | 0 | 0 | 2 | 12773.4 | 4 | 1814053104
24 | K | 965045112 | Bourání potěrů cementových nebo pískocementových tl do 50 mm pl do 4 m2 | m2 | 8.7 | 157 | 1365.9 |  |  | snížená | 0.43 | 3.741 | 0 | 0 | 0.09 | 0.783 | 4 | K | 2 |  |  |  | ROZPOCET | 0 | 1365.9 | 0 | 0 | 0 | 2 | 1365.9 | 4 | -1148495187
| VV |  | " m.č.02,03,08 " | [14 empty] | VV | 2 | 1 | True | 0 | ROZPOCET
| VV |  | 1,7+5,4+1,6 |  | 8.7 | [12 empty] | VV | 2 | 2 | True | 1 | ROZPOCET
25 | K | 965081213 | Bourání podlah z dlaždic keramických nebo xylolitových tl do 10 mm plochy přes 1 m2 | m2 | 5.004 | 73.4 | 367.29 |  |  | snížená | 0.162 | 0.81065 | 0 | 0 | 0.035 | 0.17514 | 4 | K | 2 |  |  |  | ROZPOCET | 0 | 367.29 | 0 | 0 | 0 | 2 | 367.29 | 4 | -1377098463
| VV |  | 1,68*1,8+1,2*1,65 |  | 5.004 | [12 empty] | VV | 2 | 2 | True | 1 | ROZPOCET
26 | K | 968072455 | Vybourání kovových dveřních zárubní pl do 2 m2 | m2 | 13.2 | 342 | 4514.4 |  |  | snížená | 0.939 | 12.3948 | 0 | 0 | 0.076 | 1.0032 | 4 | K | 2 |  |  |  | ROZPOCET | 0 | 4514.4 | 0 | 0 | 0 | 2 | 4514.4 | 4 | -1099518997
| VV |  | 0,8*2*3+0,6*2*3+1,2*2*2 |  | 13.2 | [12 empty] | VV | 2 | 2 | True | 1 | ROZPOCET
27 | K | 977211111 | Řezání stěnovou pilou ŽB kcí s výztuží průměru do 16 mm hl do 200 mm | m | 10 | 1420 | 14200 |  |  | snížená | 2.459 | 24.59 | 8e-05 | 0.0008 | 0 | 0 | 4 | K | 2 |  |  |  | ROZPOCET | 0 | 14200 | 0 | 0 | 0 | 2 | 14200 | 4 | -65074719
| VV |  | " dveřní otvor " | [14 empty] | VV | 2 | 1 | True | 0 | ROZPOCET
| VV |  | (0,9+2*2,05)*2 |  | 10 | [12 empty] | VV | 2 | 2 | True | 1 | ROZPOCET
28 | K | 978059541 | Odsekání a odebrání obkladů stěn z vnitřních obkládaček plochy přes 1 m2 | m2 | 7 | 109 | 763 |  |  | snížená | 0.3 | 2.1 | 0 | 0 | 0.068 | 0.476 | 4 | K | 2 |  |  |  | ROZPOCET | 0 | 763 | 0 | 0 | 0 | 2 | 763 | 4 | 1439335783
| VV |  | " stáv. sociálky " | [14 empty] | VV | 2 | 1 | True | 0 | ROZPOCET
| VV |  | 2*3,5 |  | 7 | [12 empty] | VV | 2 | 2 | True | 1 | ROZPOCET
29 | K | 981511111 | Demolice konstrukcí objektů zděných na MVC postupným rozebíráním | m3 | 2.889 | 1180 | 3409.02 |  |  | snížená | 2.523 | 7.2889 | 0 | 0 | 1.805 | 5.2146 | 4 | K | 2 |  |  |  | ROZPOCET | 0 | 3409.02 | 0 | 0 | 0 | 2 | 3409.02 | 4 | 1313687907
| VV |  | " příčky, obezdívky " | [14 empty] | VV | 2 | 1 | True | 0 | ROZPOCET
| VV |  | 0,1*2,6*1,4*4 |  | 1.456 | [12 empty] | VV | 2 | 2 | True | 0 | ROZPOCET
| VV |  | 0,08*2,6*(1,2+1,68+1,91) |  | 0.996 | [12 empty] | VV | 2 | 2 | True | 0 | ROZPOCET
| VV |  | 0,1*2,6*1,68 |  | 0.437 | [12 empty] | VV | 2 | 2 | True | 0 | ROZPOCET
| VV |  | Součet |  | 2.889 | [12 empty] | VV | 2 | 4 | True | 1 | ROZPOCET
30 | K | 981511114 | Demolice konstrukcí objektů z betonu železového postupným rozebíráním | m3 | 2.72 | 7310 | 19883.2 |  |  | snížená | 17.089 | 46.4821 | 0.0001 | 0.000272 | 2.41 | 6.5552 | 4 | K | 2 |  |  |  | ROZPOCET | 0 | 19883.2 | 0 | 0 | 0 | 2 | 19883.2 | 4 | 481098137
| VV |  | " dveřní otvor " | [14 empty] | VV | 2 | 1 | True | 0 | ROZPOCET
| VV |  | 0,15*0,9*2,05*2 |  | 0.554 | [12 empty] | VV | 2 | 2 | True | 0 | ROZPOCET
| VV |  | " příčky " | [14 empty] | VV | 2 | 1 | True | 0 | ROZPOCET
| VV |  | 0,08*(2,6*3,45*4-1,2*2*3-0,8*2) |  | 2.166 | [12 empty] | VV | 2 | 2 | True | 0 | ROZPOCET
| VV |  | Součet |  | 2.72 | [12 empty] | VV | 2 | 4 | True | 1 | ROZPOCET
31 | K | 985341101 | Uhlíkové lamely pro zesílení ŽB stěn tl 1,2 mm modul pružnosti 170 kN/mm2 š 50 mm | m | 21.2 | 961 | 20373.2 |  |  | snížená | 0.85 | 18.02 | 0.00048 | 0.010176 | 0 | 0 | 4 | K | 2 |  |  |  | ROZPOCET | 0 | 20373.2 | 0 | 0 | 0 | 2 | 20373.2 | 4 | 1516645945
| VV |  | (2,15+1+2,15)*2*2 |  | 21.2 | [12 empty] | VV | 2 | 2 | True | 1 | ROZPOCET
| D | 997 | Přesun sutě |  |  |  | 85966.81 |  |  |  |  | 159.5078 |  | 0 |  | 0 | 1 | D | 1 |  |  |  | ROZPOCET | [6 empty] | 85966.81
32 | K | 997013217 | Vnitrostaveništní doprava suti a vybouraných hmot pro budovy v do 24 m ručně | t | 15.135 | 3740 | 56604.9 |  |  | snížená | 10.3 | 155.8905 | 0 | 0 | 0 | 0 | 4 | K | 2 |  |  |  | ROZPOCET | 0 | 56604.9 | 0 | 0 | 0 | 2 | 56604.9 | 4 | -1612403265
33 | K | 997013501 | Odvoz suti a vybouraných hmot na skládku nebo meziskládku do 1 km se složením | t | 15.135 | 251 | 3798.89 |  |  | snížená | 0.125 | 1.8919 | 0 | 0 | 0 | 0 | 4 | K | 2 |  |  |  | ROZPOCET | 0 | 3798.89 | 0 | 0 | 0 | 2 | 3798.89 | 4 | -618918972
34 | K | 997013509 | Příplatek k odvozu suti a vybouraných hmot na skládku ZKD 1 km přes 1 km | t | 287.565 | 11 | 3163.22 |  |  | snížená | 0.006 | 1.7254 | 0 | 0 | 0 | 0 | 4 | K | 2 |  |  |  | ROZPOCET | 0 | 3163.22 | 0 | 0 | 0 | 2 | 3163.22 | 4 | 1873939854
| VV |  | 15,135*19 |  | 287.565 | [12 empty] | VV | 2 | 2 | True | 1 | ROZPOCET
35 | K | 997013631 | Poplatek za uložení na skládce (skládkovné) stavebního odpadu směsného kód odpadu 17 09 04 | t | 15.135 | 1480 | 22399.8 |  |  | snížená | 0 | 0 | 0 | 0 | 0 | 0 | 4 | K | 2 |  |  |  | ROZPOCET | 0 | 22399.8 | 0 | 0 | 0 | 2 | 22399.8 | 4 | -1253055411
| D | 998 | Přesun hmot |  |  |  | 13561.2 |  |  |  |  | 37.1426 |  | 0 |  | 0 | 1 | D | 1 |  |  |  | ROZPOCET | [6 empty] | 13561.2
36 | K | 998018003 | Přesun hmot ruční pro budovy v do 24 m | t | 7.534 | 1800 | 13561.2 |  |  | snížená | 4.93 | 37.1426 | 0 | 0 | 0 | 0 | 4 | K | 2 |  |  |  | ROZPOCET | 0 | 13561.2 | 0 | 0 | 0 | 2 | 13561.2 | 4 | -213887039
| D | PSV | Práce a dodávky PSV |  |  |  | 782281.68 |  |  |  |  | 296.3267 |  | 1.7235 |  | 0.92769 | 2 | D | 0 |  |  |  | ROZPOCET | [6 empty] | 782281.68
| D | 700 | Vybavení nábytkem |  |  |  | 181000 |  |  |  |  | 0 |  | 0 |  | 0 | 2 | D | 1 |  |  |  | ROZPOCET | [6 empty] | 181000
37 | K | 701(R) | vybavení nábytkem - viz samostatný rozpočet | kpl | 1 | 181000 | 181000 |  |  | snížená | 0 | 0 | 0 | 0 | 0 | 0 | 16 | K | 2 |  |  |  | ROZPOCET | 0 | 181000 | 0 | 0 | 0 | 2 | 181000 | 16 | -1643200827
| D | 711 | Izolace proti vodě, vlhkosti a plynům |  |  |  | 2673.41 |  |  |  |  | 0 |  | 0 |  | 0 | 2 | D | 1 |  |  |  | ROZPOCET | [6 empty] | 2673.41
38 | K | 71101(R) | izolace minerální stěrkou vč. systémového řešení styku podlaha-stěna, stěna-stěna | m2 | 4.7 | 550 | 2585 |  |  | snížená | 0 | 0 | 0 | 0 | 0 | 0 | 16 | K | 2 |  |  |  | ROZPOCET | 0 | 2585 | 0 | 0 | 0 | 2 | 2585 | 16 | 1069983527
| VV |  | " sprcha " | [14 empty] | VV | 2 | 1 | True | 0 | ROZPOCET
| VV |  | 0,9*1+(1+0,9)*2 |  | 4.7 | [12 empty] | VV | 2 | 2 | True | 1 | ROZPOCET
39 | K | 998711203 | Přesun hmot procentní pro izolace proti vodě, vlhkosti a plynům v objektech v do 60 m | % | 25.85 | 3.42 | 88.41 |  |  | snížená | 0 | 0 | 0 | 0 | 0 | 0 | 16 | K | 2 |  |  |  | ROZPOCET | 0 | 88.41 | 0 | 0 | 0 | 2 | 88.41 | 16 | -1535222001
| D | 713 | Izolace tepelné |  |  |  | 2000.52 |  |  |  |  | 1.2267 |  | 0.004056 |  | 0.02958 | 2 | D | 1 |  |  |  | ROZPOCET | [6 empty] | 2000.52
40 | K | 713120811 | Odstranění tepelné izolace podlah volně kladené z vláknitých materiálů suchých tl do 100 mm | m2 | 8.7 | 28 | 243.6 |  |  | snížená | 0.056 | 0.4872 | 0 | 0 | 0.0034 | 0.02958 | 16 | K | 2 |  |  |  | ROZPOCET | 0 | 243.6 | 0 | 0 | 0 | 2 | 243.6 | 16 | -1145244
| VV |  | " m.č.02,03,08 " | [14 empty] | VV | 2 | 1 | True | 0 | ROZPOCET
| VV |  | 1,7+5,4+1,6 |  | 8.7 | [12 empty] | VV | 2 | 2 | True | 1 | ROZPOCET
41 | K | 713121111 | Montáž izolace tepelné podlah volně kladenými rohožemi, pásy, dílci, deskami 1 vrstva | m2 | 8.7 | 25.3 | 220.11 |  |  | snížená | 0.06 | 0.522 | 0 | 0 | 0 | 0 | 16 | K | 2 |  |  |  | ROZPOCET | 0 | 220.11 | 0 | 0 | 0 | 2 | 220.11 | 16 | 1903431627
| VV |  | " m.č.02,03,08 " | [14 empty] | VV | 2 | 1 | True | 0 | ROZPOCET
| VV |  | 1,7+5,4+1,6 |  | 8.7 | [12 empty] | VV | 2 | 2 | True | 1 | ROZPOCET
42 | M | 713901(R) | kročejová izolace síťovaný polyolefin - viz skl. podlah 02 | m2 | 8.19 | 130 | 1064.7 |  |  | snížená | 0 | 0 | 0 | 0 | 0 | 0 | 32 | M | 2 |  |  |  | ROZPOCET | 0 | 1064.7 | 0 | 0 | 0 | 2 | 1064.7 | 16 | -588658767
| VV |  | 8,7*1,05 |  | 9.135 | [12 empty] | VV | 2 | 2 | True | 0 | ROZPOCET
| VV |  | " odpočet sprchy " | [14 empty] | VV | 2 | 1 | True | 0 | ROZPOCET
| VV |  | -0,9*1,05 |  | -0.945 | [12 empty] | VV | 2 | 2 | True | 0 | ROZPOCET
| VV |  | Součet |  | 8.19 | [12 empty] | VV | 2 | 4 | True | 1 | ROZPOCET
43 | M | 713902(R) | kročejová izolace EPS 100 Z tl.100mm - viz skl. podlah 02 | m2 | 0.945 | 220 | 207.9 |  |  | snížená | 0 | 0 | 0 | 0 | 0 | 0 | 32 | M | 2 |  |  |  | ROZPOCET | 0 | 207.9 | 0 | 0 | 0 | 2 | 207.9 | 16 | -2006526684
| VV |  | 0,9*1,05 |  | 0.945 | [12 empty] | VV | 2 | 2 | True | 1 | ROZPOCET
44 | K | 713191132 | Montáž izolace tepelné podlah, stropů vrchem nebo střech překrytí separační fólií z PE | m2 | 8.7 | 10.5 | 91.35 |  |  | snížená | 0.025 | 0.2175 | 0 | 0 | 0 | 0 | 16 | K | 2 |  |  |  | ROZPOCET | 0 | 91.35 | 0 | 0 | 0 | 2 | 91.35 | 16 | 1032952188
45 | M | 28329042 | fólie PE separační či ochranná tl 0,2mm | m2 | 10.14 | 12.8 | 129.79 |  |  | snížená | 0 | 0 | 0.0004 | 0.004056 | 0 | 0 | 32 | M | 2 |  |  |  | ROZPOCET | 0 | 129.79 | 0 | 0 | 0 | 2 | 129.79 | 16 | 814509507
| VV |  | 8,7*1,1655 'Přepočtené koeficientem množství |  | 10.14 | [12 empty] | VV | 2 | 2 | False | 1 | ROZPOCET
46 | K | 998713203 | Přesun hmot procentní pro izolace tepelné v objektech v do 24 m | % | 19.575 | 2.2 | 43.07 |  |  | snížená | 0 | 0 | 0 | 0 | 0 | 0 | 16 | K | 2 |  |  |  | ROZPOCET | 0 | 43.07 | 0 | 0 | 0 | 2 | 43.07 | 16 | -1873388855
| D | 720 | Zdravotechnika |  |  |  | 123953 |  |  |  |  | 0 |  | 0 |  | 0 | 2 | D | 1 |  |  |  | ROZPOCET | [6 empty] | 123953
47 | K | 72001(R) | zdravotechnika - viz samostatný rozpočet | kpl | 1 | 123953 | 123953 |  |  | snížená | 0 | 0 | 0 | 0 | 0 | 0 | 16 | K | 2 |  |  |  | ROZPOCET | 0 | 123953 | 0 | 0 | 0 | 2 | 123953 | 16 | -1141229437
| D | 721 | Zdravotechnika - vnitřní kanalizace |  |  |  | 1639.44 |  |  |  |  | 4.1408 |  | 0 |  | 0.13196 | 2 | D | 1 |  |  |  | ROZPOCET | [6 empty] | 1639.44
48 | K | 721140802 | Demontáž potrubí litinové do DN 100 | m | 8 | 156 | 1248 |  |  | snížená | 0.413 | 3.304 | 0 | 0 | 0.01492 | 0.11936 | 16 | K | 2 |  |  |  | ROZPOCET | 0 | 1248 | 0 | 0 | 0 | 2 | 1248 | 16 | -720626927
49 | K | 721171803 | Demontáž potrubí z PVC do D 75 | m | 6 | 13.1 | 78.6 |  |  | snížená | 0.031 | 0.186 | 0 | 0 | 0.0021 | 0.0126 | 16 | K | 2 |  |  |  | ROZPOCET | 0 | 78.6 | 0 | 0 | 0 | 2 | 78.6 | 16 | 1918599808
50 | K | 721290823 | Přemístění vnitrostaveništní demontovaných hmot vnitřní kanalizace v objektech výšky do 24 m | t | 0.132 | 2370 | 312.84 |  |  | snížená | 4.93 | 0.65076 | 0 | 0 | 0 | 0 | 16 | K | 2 |  |  |  | ROZPOCET | 0 | 312.84 | 0 | 0 | 0 | 2 | 312.84 | 16 | 2046745373
| D | 722 | Zdravotechnika - vnitřní vodovod |  |  |  | 1793.46 |  |  |  |  | 4.2313 |  | 0 |  | 0.03882 | 2 | D | 1 |  |  |  | ROZPOCET | [6 empty] | 1793.46
51 | K | 722130801 | Demontáž potrubí ocelové pozinkované závitové do DN 25 | m | 16 | 72.9 | 1166.4 |  |  | snížená | 0.173 | 2.768 | 0 | 0 | 0.00213 | 0.03408 | 16 | K | 2 |  |  |  | ROZPOCET | 0 | 1166.4 | 0 | 0 | 0 | 2 | 1166.4 | 16 | -930418470
52 | K | 722181812 | Demontáž plstěných pásů z trub do D 50 | m | 16 | 30.3 | 484.8 |  |  | snížená | 0.072 | 1.152 | 0 | 0 | 0.00023 | 0.00368 | 16 | K | 2 |  |  |  | ROZPOCET | 0 | 484.8 | 0 | 0 | 0 | 2 | 484.8 | 16 | -14138061
53 | K | 722220861 | Demontáž armatur závitových se dvěma závity G do 3/4 | kus | 2 | 26.1 | 52.2 |  |  | snížená | 0.062 | 0.124 | 0 | 0 | 0.00053 | 0.00106 | 16 | K | 2 |  |  |  | ROZPOCET | 0 | 52.2 | 0 | 0 | 0 | 2 | 52.2 | 16 | -1241523833
54 | K | 722290823 | Přemístění vnitrostaveništní demontovaných hmot pro vnitřní vodovod v objektech výšky do 24 m | t | 0.038 | 2370 | 90.06 |  |  | snížená | 4.93 | 0.18734 | 0 | 0 | 0 | 0 | 16 | K | 2 |  |  |  | ROZPOCET | 0 | 90.06 | 0 | 0 | 0 | 2 | 90.06 | 16 | -366862130
| D | 725 | Zdravotechnika - zařizovací předměty |  |  |  | 1190.41 |  |  |  |  | 2.838 |  | 0 |  | 0.09904 | 2 | D | 1 |  |  |  | ROZPOCET | [6 empty] | 1190.41
55 | K | 725110814 | Demontáž klozetu Kombi, odsávací | soubor | 1 | 196 | 196 |  |  | snížená | 0.465 | 0.465 | 0 | 0 | 0.0342 | 0.0342 | 16 | K | 2 |  |  |  | ROZPOCET | 0 | 196 | 0 | 0 | 0 | 2 | 196 | 16 | 1190011860
56 | K | 725210821 | Demontáž umyvadel bez výtokových armatur | soubor | 1 | 153 | 153 |  |  | snížená | 0.362 | 0.362 | 0 | 0 | 0.01946 | 0.01946 | 16 | K | 2 |  |  |  | ROZPOCET | 0 | 153 | 0 | 0 | 0 | 2 | 153 | 16 | 827810191
57 | K | 725220842 | Demontáž van ocelových volně stojících | soubor | 1 | 153 | 153 |  |  | snížená | 0.403 | 0.403 | 0 | 0 | 0.0329 | 0.0329 | 16 | K | 2 |  |  |  | ROZPOCET | 0 | 153 | 0 | 0 | 0 | 2 | 153 | 16 | -274590836
58 | K | 725310823 | Demontáž dřez jednoduchý vestavěný v kuchyňských sestavách bez výtokových armatur | soubor | 1 | 196 | 196 |  |  | snížená | 0.465 | 0.465 | 0 | 0 | 0.0092 | 0.0092 | 16 | K | 2 |  |  |  | ROZPOCET | 0 | 196 | 0 | 0 | 0 | 2 | 196 | 16 | -1212875953
59 | K | 725590813 | Přemístění vnitrostaveništní demontovaných zařizovacích předmětů v objektech výšky do 24 m | t | 0.101 | 2210 | 223.21 |  |  | snížená | 4.772 | 0.48197 | 0 | 0 | 0 | 0 | 16 | K | 2 |  |  |  | ROZPOCET | 0 | 223.21 | 0 | 0 | 0 | 2 | 223.21 | 16 | -897559005
60 | K | 725820801 | Demontáž baterie nástěnné do G 3 / 4 | soubor | 1 | 82.2 | 82.2 |  |  | snížená | 0.217 | 0.217 | 0 | 0 | 0.00156 | 0.00156 | 16 | K | 2 |  |  |  | ROZPOCET | 0 | 82.2 | 0 | 0 | 0 | 2 | 82.2 | 16 | 1375148265
61 | K | 725820802 | Demontáž baterie stojánkové do jednoho otvoru | soubor | 2 | 93.5 | 187 |  |  | snížená | 0.222 | 0.444 | 0 | 0 | 0.00086 | 0.00172 | 16 | K | 2 |  |  |  | ROZPOCET | 0 | 187 | 0 | 0 | 0 | 2 | 187 | 16 | -150871982
| D | 751 | Vzduchotechnika |  |  |  | 7817.9 |  |  |  |  | 0.723 |  | 0 |  | 0.01293 | 2 | D | 1 |  |  |  | ROZPOCET | [6 empty] | 7817.9
62 | K | 75101(R) | vzduchotechnika - viz samostatný rozpočet | kpl | 1 | 7544 | 7544 |  |  | snížená | 0 | 0 | 0 | 0 | 0 | 0 | 16 | K | 2 |  |  |  | ROZPOCET | 0 | 7544 | 0 | 0 | 0 | 2 | 7544 | 16 | 291804118
63 | K | 751311817 | Demontáž vyústě čtyřhranné pro potrubí čtyřhranné nebo kruhové do průřezu 0,080 m2 | kus | 3 | 52.6 | 157.8 |  |  | snížená | 0.139 | 0.417 | 0 | 0 | 0.0005 | 0.0015 | 16 | K | 2 |  |  |  | ROZPOCET | 0 | 157.8 | 0 | 0 | 0 | 2 | 157.8 | 16 | 1817025822
64 | K | 751510860 | Demontáž vzduchotechnického potrubí plechového čtyřhranného do suti průřezu do 0,03 m2 | m | 3 | 38.7 | 116.1 |  |  | snížená | 0.102 | 0.306 | 0 | 0 | 0.00381 | 0.01143 | 16 | K | 2 |  |  |  | ROZPOCET | 0 | 116.1 | 0 | 0 | 0 | 2 | 116.1 | 16 | -319065262
| D | 763 | Konstrukce suché výstavby |  |  |  | 16909.31 |  |  |  |  | 14.8648 |  | 0.16493 |  | 0.16813 | 2 | D | 1 |  |  |  | ROZPOCET | [6 empty] | 16909.31
65 | K | 763131451(R) | SDK podhled deska 1xH2 12,5 bez izolace dvouvrstvá spodní kce profil CD+UD - vč. vsazení svítidel + revizní otvory | m2 | 13.1 | 1200 | 15720 |  |  | snížená | 0.968 | 12.6808 | 0.01259 | 0.16493 | 0 | 0 | 16 | K | 2 |  |  |  | ROZPOCET | 0 | 15720 | 0 | 0 | 0 | 2 | 15720 | 16 | -1462238840
| VV |  | " m.č.01,02,08 " | [14 empty] | VV | 2 | 1 | True | 0 | ROZPOCET
| VV |  | 9,8+1,7+1,6 |  | 13.1 | [12 empty] | VV | 2 | 2 | True | 1 | ROZPOCET
66 | K | 763131811 | Demontáž SDK podhledu s nosnou kcí dřevěnou opláštění jednoduché | m2 | 9.414 | 97.7 | 919.75 |  |  | snížená | 0.232 | 2.184 | 0 | 0 | 0.01786 | 0.16813 | 16 | K | 2 |  |  |  | ROZPOCET | 0 | 919.75 | 0 | 0 | 0 | 2 | 919.75 | 16 | -42389669
| VV |  | " srovnatelně - demontáž podhledu soc. zařízení " | [14 empty] | VV | 2 | 1 | True | 0 | ROZPOCET
| VV |  | 1,5*1+1,65*1,2+1,72*3,45 |  | 9.414 | [12 empty] | VV | 2 | 2 | True | 1 | ROZPOCET
67 | K | 998763403 | Přesun hmot procentní pro sádrokartonové konstrukce v objektech v do 24 m | % | 166.398 | 1.62 | 269.56 |  |  | snížená | 0 | 0 | 0 | 0 | 0 | 0 | 16 | K | 2 |  |  |  | ROZPOCET | 0 | 269.56 | 0 | 0 | 0 | 2 | 269.56 | 16 | -1836934012
| D | 766 | Konstrukce truhlářské |  |  |  | 101100 |  |  |  |  | 0 |  | 0 |  | 0 | 2 | D | 1 |  |  |  | ROZPOCET | [6 empty] | 101100
68 | K | 766001(R) | T/01 - D+M vstupních dveří 800/1970mm, PO EI 30 DP3, bezp. kování, vč. zárubně a kování - viz výpis prvků | ks | 2 | 17000 | 34000 |  |  | snížená | 0 | 0 | 0 | 0 | 0 | 0 | 16 | K | 2 |  |  |  | ROZPOCET | 0 | 34000 | 0 | 0 | 0 | 2 | 34000 | 16 | 1702417419
69 | K | 766002(R) | T/02 - D+M dveří vnitřních 600/1970mm, vč. zárubně a kování - viz výpis prvků | kpl | 2 | 10000 | 20000 |  |  | snížená | 0 | 0 | 0 | 0 | 0 | 0 | 16 | K | 2 |  |  |  | ROZPOCET | 0 | 20000 | 0 | 0 | 0 | 2 | 20000 | 16 | -2131491436
70 | K | 766003(R) | T/03 - D+M dveří vnitřních prosklenných 800/1970mm, vč. zárubně a kování - viz výpis prvků | kpl | 1 | 13000 | 13000 |  |  | snížená | 0 | 0 | 0 | 0 | 0 | 0 | 16 | K | 2 |  |  |  | ROZPOCET | 0 | 13000 | 0 | 0 | 0 | 2 | 13000 | 16 | -1711050048
71 | K | 766004(R) | T/04 - D+M dveří vnitřních plných 700/1970mm, vč. zárubně a kování - viz výpis prvků | kpl | 1 | 11000 | 11000 |  |  | snížená | 0 | 0 | 0 | 0 | 0 | 0 | 16 | K | 2 |  |  |  | ROZPOCET | 0 | 11000 | 0 | 0 | 0 | 2 | 11000 | 16 | -1039585332
72 | K | 766005(R) | T/05 - D+M dveří vnitřních plných 800/1970mm, vč. zárubně a kování - viz výpis prvků | kpl | 2 | 11000 | 22000 |  |  | snížená | 0 | 0 | 0 | 0 | 0 | 0 | 16 | K | 2 |  |  |  | ROZPOCET | 0 | 22000 | 0 | 0 | 0 | 2 | 22000 | 16 | 442509374
73 | K | 998766203 | Přesun hmot procentní pro konstrukce truhlářské v objektech v do 24 m | % | 1000 | 1.1 | 1100 |  |  | snížená | 0 | 0 | 0 | 0 | 0 | 0 | 16 | K | 2 |  |  |  | ROZPOCET | 0 | 1100 | 0 | 0 | 0 | 2 | 1100 | 16 | 94986456
| D | 771 | Podlahy z dlaždic |  |  |  | 18558.08 |  |  |  |  | 11.0009 |  | 0.059531 |  | 0 | 2 | D | 1 |  |  |  | ROZPOCET | [6 empty] | 18558.08
74 | K | 771121011 | Nátěr penetrační na podlahu | m2 | 8.7 | 54.3 | 472.41 |  |  | snížená | 0.044 | 0.3828 | 0.0003 | 0.00261 | 0 | 0 | 16 | K | 2 |  |  |  | ROZPOCET | 0 | 472.41 | 0 | 0 | 0 | 2 | 472.41 | 16 | 977475102
| VV |  | " m.č.02,03,08 " | [14 empty] | VV | 2 | 1 | True | 0 | ROZPOCET
| VV |  | 1,7+5,4+1,6 |  | 8.7 | [12 empty] | VV | 2 | 2 | True | 1 | ROZPOCET
75 | K | 771274113 | Montáž obkladů stupnic z dlaždic keramických flexibilní lepidlo š do 300 mm | m | 0.9 | 347 | 312.3 |  |  | snížená | 0.539 | 0.4851 | 0.00153 | 0.001377 | 0 | 0 | 16 | K | 2 |  |  |  | ROZPOCET | 0 | 312.3 | 0 | 0 | 0 | 2 | 312.3 | 16 | -1149303493
| VV |  | " sprcha " | [14 empty] | VV | 2 | 1 | True | 0 | ROZPOCET
| VV |  | 0,9 |  | 0.9 | [12 empty] | VV | 2 | 2 | True | 1 | ROZPOCET
76 | M | 59761337 | schodovka protiskluzná šířky 300x600mm | kus | 2 | 366 | 732 |  |  | snížená | 0 | 0 | 0.004 | 0.008 | 0 | 0 | 32 | M | 2 |  |  |  | ROZPOCET | 0 | 732 | 0 | 0 | 0 | 2 | 732 | 16 | -1747864616
77 | K | 771574122 | Montáž podlah keramických hladkých lepených flexibilním lepidlem do 100 ks/m2 | m2 | 8.7 | 789 | 6864.3 |  |  | snížená | 1.14 | 9.918 | 0.00545 | 0.047415 | 0 | 0 | 16 | K | 2 |  |  |  | ROZPOCET | 0 | 6864.3 | 0 | 0 | 0 | 2 | 6864.3 | 16 | -1939357506
| VV |  | " m.č.02,03,08 " | [14 empty] | VV | 2 | 1 | True | 0 | ROZPOCET
| VV |  | 1,7+5,4+1,6 |  | 8.7 | [12 empty] | VV | 2 | 2 | True | 1 | ROZPOCET
78 | M | 597901(R) | dodání dlažby 100/100mm - specifikace mat. viz skl.02,03 | m2 | 9.57 | 920 | 8804.4 |  |  | snížená | 0 | 0 | 0 | 0 | 0 | 0 | 32 | M | 2 |  |  |  | ROZPOCET | 0 | 8804.4 | 0 | 0 | 0 | 2 | 8804.4 | 16 | 471843570
| VV |  | 8,7*1,1 |  | 9.57 | [12 empty] | VV | 2 | 2 | True | 1 | ROZPOCET
79 | K | 771591115 | Podlahy spárování silikonem | m | 4.3 | 39.9 | 171.57 |  |  | snížená | 0.05 | 0.215 | 3e-05 | 0.000129 | 0 | 0 | 16 | K | 2 |  |  |  | ROZPOCET | 0 | 171.57 | 0 | 0 | 0 | 2 | 171.57 | 16 | -1399321599
| VV |  | " sprcha " | [14 empty] | VV | 2 | 1 | True | 0 | ROZPOCET
| VV |  | 1+0,9 |  | 1.9 | [12 empty] | VV | 2 | 2 | True | 0 | ROZPOCET
| VV |  | " obklad - kouty " | [14 empty] | VV | 2 | 1 | True | 0 | ROZPOCET
| VV |  | 2,4 |  | 2.4 | [12 empty] | VV | 2 | 2 | True | 0 | ROZPOCET
| VV |  | Součet |  | 4.3 | [12 empty] | VV | 2 | 4 | True | 1 | ROZPOCET
80 | K | 998771203 | Přesun hmot procentní pro podlahy z dlaždic v objektech v do 24 m | % | 173.57 | 6.92 | 1201.1 |  |  | snížená | 0 | 0 | 0 | 0 | 0 | 0 | 16 | K | 2 |  |  |  | ROZPOCET | 0 | 1201.1 | 0 | 0 | 0 | 2 | 1201.1 | 16 | -1634111098
| D | 776 | Podlahy povlakové |  |  |  | 179841.77 |  |  |  |  | 121.6422 |  | 0.76414 |  | 0.33597 | 2 | D | 1 |  |  |  | ROZPOCET | [6 empty] | 179841.77
81 | K | 776111116 | Odstranění zbytků lepidla z podkladu povlakových podlah broušením | m2 | 96 | 60.6 | 5817.6 |  |  | snížená | 0.073 | 7.008 | 0 | 0 | 0 | 0 | 16 | K | 2 |  |  |  | ROZPOCET | 0 | 5817.6 | 0 | 0 | 0 | 2 | 5817.6 | 16 | 540616914
| VV |  | " m.č.01,04-07 " | [14 empty] | VV | 2 | 1 | True | 0 | ROZPOCET
| VV |  | 9,8+21,1+14,4+26,3+24,4 |  | 96 | [12 empty] | VV | 2 | 2 | True | 1 | ROZPOCET
82 | K | 776111311 | Vysátí podkladu povlakových podlah | m2 | 96 | 14.7 | 1411.2 |  |  | snížená | 0.024 | 2.304 | 0 | 0 | 0 | 0 | 16 | K | 2 |  |  |  | ROZPOCET | 0 | 1411.2 | 0 | 0 | 0 | 2 | 1411.2 | 16 | -1757688759
83 | K | 776121311 | Vodou ředitelná penetrace savého podkladu povlakových podlah ředěná v poměru 1:1 | m2 | 96 | 36.9 | 3542.4 |  |  | snížená | 0.058 | 5.568 | 7e-05 | 0.00672 | 0 | 0 | 16 | K | 2 |  |  |  | ROZPOCET | 0 | 3542.4 | 0 | 0 | 0 | 2 | 3542.4 | 16 | 1355121957
84 | K | 776141112 | Vyrovnání podkladu povlakových podlah stěrkou pevnosti 20 MPa tl 5 mm | m2 | 96 | 273 | 26208 |  |  | snížená | 0.245 | 23.52 | 0.00758 | 0.72768 | 0 | 0 | 16 | K | 2 |  |  |  | ROZPOCET | 0 | 26208 | 0 | 0 | 0 | 2 | 26208 | 16 | -2143789445
85 | K | 776201812 | Demontáž lepených povlakových podlah s podložkou ručně | m2 | 99.696 | 147 | 14655.31 |  |  | snížená | 0.255 | 25.4225 | 0 | 0 | 0.003 | 0.29909 | 16 | K | 2 |  |  |  | ROZPOCET | 0 | 14655.31 | 0 | 0 | 0 | 2 | 14655.31 | 16 | -36427582
| VV |  | 104,7-1,68*1,8-1,2*1,65 |  | 99.696 | [12 empty] | VV | 2 | 2 | True | 1 | ROZPOCET
86 | K | 776223112 | Spoj povlakových podlahovin z PVC svařováním za studena | m | 60 | 75.2 | 4512 |  |  | snížená | 0.117 | 7.02 | 0 | 0 | 0 | 0 | 16 | K | 2 |  |  |  | ROZPOCET | 0 | 4512 | 0 | 0 | 0 | 2 | 4512 | 16 | -350203455
87 | K | 776231111 | Lepení lamel a čtverců z vinylu standardním lepidlem | m2 | 96 | 218 | 20928 |  |  | snížená | 0.307 | 29.472 | 0.0003 | 0.0288 | 0 | 0 | 16 | K | 2 |  |  |  | ROZPOCET | 0 | 20928 | 0 | 0 | 0 | 2 | 20928 | 16 | -634666997
88 | M | 284122(R) | rolované akustické PVC s ochrannou PUR vrstvou , tl. 3,45mm - viz skladba konstrukcí 01 | m2 | 105.6 | 720 | 76032 |  |  | snížená | 0 | 0 | 0 | 0 | 0 | 0 | 32 | M | 2 |  |  |  | ROZPOCET | 0 | 76032 | 0 | 0 | 0 | 2 | 76032 | 16 | -1783118704
| VV |  | 96*1,1 |  | 105.6 | [12 empty] | VV | 2 | 2 | True | 1 | ROZPOCET
89 | K | 776410811 | Odstranění soklíků a lišt pryžových nebo plastových | m | 122.94 | 14.7 | 1807.22 |  |  | snížená | 0.035 | 4.3029 | 0 | 0 | 0.0003 | 0.036882 | 16 | K | 2 |  |  |  | ROZPOCET | 0 | 1807.22 | 0 | 0 | 0 | 2 | 1807.22 | 16 | 344510155
| VV |  | (7,92+3,45+1,5+1,7+7,92+3,45*2+7,92+3,45*2+2,54+6,12+1,7+3,45*2)*2 |  | 122.94 | [12 empty] | VV | 2 | 2 | True | 1 | ROZPOCET
90 | K | 776421111 | Montáž obvodových lišt lepením | m | 94.06 | 109 | 10252.54 |  |  | snížená | 0.181 | 17.0249 | 1e-05 | 0.0009406 | 0 | 0 | 16 | K | 2 |  |  |  | ROZPOCET | 0 | 10252.54 | 0 | 0 | 0 | 2 | 10252.54 | 16 | -149653009
| VV |  | (3,62+3,45+6,12+3,45+4,2+3,45+7,92+3,45+7,92+3,45)*2 |  | 94.06 | [12 empty] | VV | 2 | 2 | True | 1 | ROZPOCET
91 | M | 284123(R) | PVC lišta - viz skladby konstrukcí 01 | m | 103.4 | 135 | 13959 |  |  | snížená | 0 | 0 | 0 | 0 | 0 | 0 | 32 | M | 2 |  |  |  | ROZPOCET | 0 | 13959 | 0 | 0 | 0 | 2 | 13959 | 16 | 635176039
| VV |  | 94*1,1 |  | 103.4 | [12 empty] | VV | 2 | 2 | True | 1 | ROZPOCET
92 | K | 998776203 | Přesun hmot procentní pro podlahy povlakové v objektech v do 24 m | % | 1791.253 | 0.4 | 716.5 |  |  | snížená | 0 | 0 | 0 | 0 | 0 | 0 | 16 | K | 2 |  |  |  | ROZPOCET | 0 | 716.5 | 0 | 0 | 0 | 2 | 716.5 | 16 | -776824595
| D | 781 | Dokončovací práce - obklady |  |  |  | 80022.55 |  |  |  |  | 62.9456 |  | 0.2707 |  | 0 | 2 | D | 1 |  |  |  | ROZPOCET | [6 empty] | 80022.55
93 | K | 781121011 | Nátěr penetrační na stěnu | m2 | 50.582 | 54.3 | 2746.6 |  |  | snížená | 0.044 | 2.2256 | 0.0003 | 0.015175 | 0 | 0 | 16 | K | 2 |  |  |  | ROZPOCET | 0 | 2746.6 | 0 | 0 | 0 | 2 | 2746.6 | 16 | 879562215
| VV |  | " m.č.02 " | [14 empty] | VV | 2 | 1 | True | 0 | ROZPOCET
| VV |  | 2,5*(1,55*2+0,34+1,2)-0,6*2 |  | 10.4 | [12 empty] | VV | 2 | 2 | True | 0 | ROZPOCET
| VV |  | " m.č.03 " | [14 empty] | VV | 2 | 1 | True | 0 | ROZPOCET
| VV |  | 2,5*(3,45+1,7)*2-0,7*2 |  | 24.35 | [12 empty] | VV | 2 | 2 | True | 0 | ROZPOCET
| VV |  | " m.č.06 " | [14 empty] | VV | 2 | 1 | True | 0 | ROZPOCET
| VV |  | 0,6*(1,82+3,1+1,2+0,6) |  | 4.032 | [12 empty] | VV | 2 | 2 | True | 0 | ROZPOCET
| VV |  | " m.č.08 " | [14 empty] | VV | 2 | 1 | True | 0 | ROZPOCET
| VV |  | 2,5*(1,1+1,5)*2-0,6*2 |  | 11.8 | [12 empty] | VV | 2 | 2 | True | 0 | ROZPOCET
| VV |  | Součet |  | 50.582 | [12 empty] | VV | 2 | 4 | True | 1 | ROZPOCET
94 | K | 781474120 | Montáž obkladů vnitřních keramických hladkých do 100 ks/m2 lepených flexibilním lepidlem | m2 | 50.6 | 900 | 45540 |  |  | snížená | 1.2 | 60.72 | 0.00505 | 0.25553 | 0 | 0 | 16 | K | 2 |  |  |  | ROZPOCET | 0 | 45540 | 0 | 0 | 0 | 2 | 45540 | 16 | 70729933
95 | M | 59703(R) | dodání obkladu 100/100mm vč. dopravy | m2 | 55.66 | 500 | 27830 |  |  | snížená | 0 | 0 | 0 | 0 | 0 | 0 | 32 | M | 2 |  |  |  | ROZPOCET | 0 | 27830 | 0 | 0 | 0 | 2 | 27830 | 16 | 2002223411
| VV |  | 50,6*1,1 |  | 55.66 | [12 empty] | VV | 2 | 2 | True | 1 | ROZPOCET
96 | K | 781901(R) | D+M nerez profilu na hranu přizdívky | m | 2.6 | 450 | 1170 |  |  | snížená | 0 | 0 | 0 | 0 | 0 | 0 | 16 | K | 2 |  |  |  | ROZPOCET | 0 | 1170 | 0 | 0 | 0 | 2 | 1170 | 16 | -161027268
| VV |  | 1,1+1,5 |  | 2.6 | [12 empty] | VV | 2 | 2 | True | 1 | ROZPOCET
97 | K | 998781203 | Přesun hmot procentní pro obklady keramické v objektech v do 24 m | % | 772.866 | 3.54 | 2735.95 |  |  | snížená | 0 | 0 | 0 | 0 | 0 | 0 | 16 | K | 2 |  |  |  | ROZPOCET | 0 | 2735.95 | 0 | 0 | 0 | 2 | 2735.95 | 16 | 97728517
| D | 783 | Dokončovací práce - nátěry |  |  |  | 25073.6 |  |  |  |  | 7.86 |  | 0.00552 |  | 0 | 2 | D | 1 |  |  |  | ROZPOCET | [6 empty] | 25073.6
98 | K | 783301311 | Odmaštění zámečnických konstrukcí vodou ředitelným odmašťovačem | m2 | 12 | 63.8 | 765.6 |  |  | snížená | 0.133 | 1.596 | 8e-05 | 0.00096 | 0 | 0 | 16 | K | 2 |  |  |  | ROZPOCET | 0 | 765.6 | 0 | 0 | 0 | 2 | 765.6 | 16 | -1667924464
| VV |  | " zárubně " | [14 empty] | VV | 2 | 1 | True | 0 | ROZPOCET
| VV |  | 8*1,5 |  | 12 | [12 empty] | VV | 2 | 2 | True | 1 | ROZPOCET
99 | K | 783314101 | Základní jednonásobný syntetický nátěr zámečnických konstrukcí | m2 | 12 | 120 | 1440 |  |  | snížená | 0.184 | 2.208 | 0.00014 | 0.00168 | 0 | 0 | 16 | K | 2 |  |  |  | ROZPOCET | 0 | 1440 | 0 | 0 | 0 | 2 | 1440 | 16 | 418298755
100 | K | 783315101 | Mezinátěr jednonásobný syntetický standardní zámečnických konstrukcí | m2 | 12 | 118 | 1416 |  |  | snížená | 0.166 | 1.992 | 0.00012 | 0.00144 | 0 | 0 | 16 | K | 2 |  |  |  | ROZPOCET | 0 | 1416 | 0 | 0 | 0 | 2 | 1416 | 16 | -2099781494
101 | K | 783317101 | Krycí jednonásobný syntetický standardní nátěr zámečnických konstrukcí | m2 | 12 | 121 | 1452 |  |  | snížená | 0.172 | 2.064 | 0.00012 | 0.00144 | 0 | 0 | 16 | K | 2 |  |  |  | ROZPOCET | 0 | 1452 | 0 | 0 | 0 | 2 | 1452 | 16 | 1563018588
102 | K | 793901(R) | obroušení a nátěr radiátoru a trubek ÚT | kpl | 4 | 5000 | 20000 |  |  | snížená | 0 | 0 | 0 | 0 | 0 | 0 | 16 | K | 2 |  |  |  | ROZPOCET | 0 | 20000 | 0 | 0 | 0 | 2 | 20000 | 16 | 1237856149
| D | 784 | Dokončovací práce - malby a tapety |  |  |  | 38708.23 |  |  |  |  | 64.8534 |  | 0.45462 |  | 0.11125 | 2 | D | 1 |  |  |  | ROZPOCET | [6 empty] | 38708.23
103 | K | 784121001 | Oškrabání malby v mísnostech výšky do 3,80 m | m2 | 358.876 | 34.7 | 12453 |  |  | snížená | 0.074 | 26.5568 | 0.001 | 0.35888 | 0.00031 | 0.11125 | 16 | K | 2 |  |  |  | ROZPOCET | 0 | 12453 | 0 | 0 | 0 | 2 | 12453 | 16 | -1042900305
| VV |  | " strop " | [14 empty] | VV | 2 | 1 | True | 0 | ROZPOCET
| VV |  | 104,7 |  | 104.7 | [12 empty] | VV | 2 | 2 | True | 0 | ROZPOCET
| VV |  | " stěny " | [14 empty] | VV | 2 | 1 | True | 0 | ROZPOCET
| VV |  | 2,6*(7,92*4+3,45*4+1,6+1,8)*2 |  | 254.176 | [12 empty] | VV | 2 | 2 | True | 0 | ROZPOCET
| VV |  | Součet |  | 358.876 | [12 empty] | VV | 2 | 4 | True | 1 | ROZPOCET
104 | K | 784211101 | Dvojnásobné bílé malby ze směsí za mokra výborně otěruvzdorných v místnostech výšky do 3,80 m | m2 | 368.236 | 71.3 | 26255.23 |  |  | snížená | 0.104 | 38.2965 | 0.00026 | 0.095741 | 0 | 0 | 16 | K | 2 |  |  |  | ROZPOCET | 0 | 26255.23 | 0 | 0 | 0 | 2 | 26255.23 | 16 | 1780227711
| VV |  | " strop " | [14 empty] | VV | 2 | 1 | True | 0 | ROZPOCET
| VV |  | 104,7 |  | 104.7 | [12 empty] | VV | 2 | 2 | True | 0 | ROZPOCET
| VV |  | " stěny " | [14 empty] | VV | 2 | 1 | True | 0 | ROZPOCET
| VV |  | 2,6*(7,92+3,45+1,5+1,2+7,92+3,45+0,95+4,2+3,45+3,62+3,45+6,12+3,45)*2 |  | 263.536 | [12 empty] | VV | 2 | 2 | True | 0 | ROZPOCET
| VV |  | Součet |  | 368.236 | [12 empty] | VV | 2 | 4 | True | 1 | ROZPOCET
| D | VRN | Vedlejší rozpočtové náklady |  |  |  | 13000 |  |  |  |  | 0 |  | 0 |  | 0 | 5 | D | 0 |  |  |  | ROZPOCET | [6 empty] | 13000
105 | K | VRN1 | zařízení staveniště | kpl | 1 | 5000 | 5000 |  |  | snížená | 0 | 0 | 0 | 0 | 0 | 0 | 4 | K | 1 |  |  |  | ROZPOCET | 0 | 5000 | 0 | 0 | 0 | 2 | 5000 | 4 | 1984924792
106 | K | VRN2 | kompletační činnost hlavního dodavatele stavby | kpl | 1 | 5000 | 5000 |  |  | snížená | 0 | 0 | 0 | 0 | 0 | 0 | 4 | K | 1 |  |  |  | ROZPOCET | 0 | 5000 | 0 | 0 | 0 | 2 | 5000 | 4 | -1059603853
107 | K | VRN3 | provoz investora | kpl | 1 | 3000 | 3000 |  |  | snížená | 0 | 0 | 0 | 0 | 0 | 0 | 4 | K | 1 |  |  |  | ROZPOCET | 0 | 3000 | 0 | 0 | 0 | 2 | 3000 | 4 | 917206388