## Rekapitulace stavby
2012 |  | List obsahuje: |  |  |  |  | 1) Souhrnný list stavby |  |  |  | 2) Rekapitulace objektů | [16 empty] | 2.0 | [5 empty] | False | False
| optimalizováno pro tisk sestav ve formátu A4 - na výšku | [17 empty] | >> skryté sloupce << | [13 empty] | 0,01 | 21
[33 empty] | 0,01 | 15
| SOUHRNNÝ LIST STAVBY | [18 empty] | v --- níže se nacházejí doplnkové a pomocné údaje k sestavám --- v | [11 empty] | Návod na vyplnění | 0,001
|  | Kód: |  |  |  |  | 02590000 | [24 empty] | Měnit lze pouze buňky se žlutým podbarvením! 1) na prvním listu Rekapitulace stavby vyplňte v sestavě a) Souhrnný list - údaje o Zhotoviteli (přenesou se do ostatních sestav i v jiných listech) b) Rekapitulace objektů - potřebné Ostatní náklady 2) na vybraných listech vyplňte v sestavě a) Krycí list - údaje o Zhotoviteli, pokud se liší od údajů o Zhotoviteli na Souhrnném listu (údaje se přenesou do ostatních sestav v daném listu) b) Rekapitulace rozpočtu - potřebné Ostatní náklady c) Celkové náklady za stavbu - ceny u položek - množství, pokud má žluté podbarvení - a v případe potřeby poznámku (ta je v skrytém sloupci) | 0,01
|  | Stavba: |  |  |  |  | FNOL - Demolice staré lékárny | [25 empty] | 0,1
|  | JKSO: |  |  |  |  | 801 18 | [8 empty] | CC-CZ: | [16 empty] | 1
|  | Místo: |  |  |  |  | Olomouc | [8 empty] | Datum: |  | 01.06.2016 | [14 empty] | 10
100
|  | Objednavatel: | [13 empty] | IČ: |  | 98892 | [14 empty] | 0,1
|  |  | Fakultní nemocnice Olomouc, I. P. Pavlova 6, Olomouc 775 20 | [12 empty] | DIČ: |  | CZ0098892 | [14 empty] | 0,1
0,1
|  | Zhotovitel: | [13 empty] | IČ: |  | Vyplň údaj | [14 empty] | 0,1
|  |  | Vyplň údaj | [12 empty] | DIČ: |  | Vyplň údaj | [14 empty] | 0,1
False
|  | Projektant: | [13 empty] | IČ: |  | 27831132 | [14 empty] | False
|  |  | SPZ Design s.r.o., Šternberská 73/8, Olomouc Týneček | [12 empty] | DIČ: | [16 empty] | True
0,01
|  | Zpracovatel: | [13 empty] | IČ: |  | 27831132 | [14 empty] | 0,1
|  |  | Ing. Petr Zavadil, SPZ Design s.r.o., Šternberská 73/8, Olomouc Týneček | [12 empty] | DIČ:
|  | Náklady z rozpočtů | [13 empty] | 0
|  | Ostatní náklady ze souhrnného listu | [13 empty] | 0
|  | Cena bez DPH | [13 empty] | 0
|  | DPH |  | základní |  |  |  | 21% |  | ze | 0 |  |  |  |  | 0
|  |  |  | snížená |  |  |  | 15% |  | ze | 0 |  |  |  |  | 0
|  |  |  | zákl. přenesená |  |  |  | 21% |  | ze | 0 |  |  |  |  | 0
|  |  |  | sníž. přenesená |  |  |  | 15% |  | ze | 0 |  |  |  |  | 0
|  |  |  | nulová |  |  |  | 0% |  | ze | 0 |  |  |  |  | 0
|  | Cena s DPH | [7 empty] | v |  | CZK |  |  |  | 0
|  | Projektant | [10 empty] | Zpracovatel
|  | Datum a podpis: | [6 empty] | Razítko |  |  |  | Datum a podpis: |  |  |  | Razítko
|  | Objednavatel | [10 empty] | Zhotovitel
|  | Datum a podpis: | [6 empty] | Razítko |  |  |  | Datum a podpis: |  |  |  | Razítko
REKAPITULACE OBJEKTŮ STAVBY
| Kód: | [6 empty] | 02590000
| Stavba: | [6 empty] | FNOL - Demolice staré lékárny
| Místo: | [6 empty] | Olomouc | [6 empty] | Datum: |  | 01.06.2016
| Objednavatel: | [6 empty] | Fakultní nemocnice Olomouc, I. P. Pavlova 6, Olomouc 775 20 | [6 empty] | Projektant: |  | SPZ Design s.r.o., Šternberská 73/8, Olomouc Týneček |  |  | Informatívní údaje z listů zakázek
| Zhotovitel: | [13 empty] | Zpracovatel: |  | Ing. Petr Zavadil, SPZ Design s.r.o., Šternberská 73/8, Olomouc Týneček
| Kód |  |  |  | Objekt | [8 empty] | Cena bez DPH [CZK] |  |  |  | Cena s DPH [CZK] |  | z toho Ostat. náklady [CZK] | DPH [CZK] | Normohodiny [h] | DPH základní [CZK] | DPH snížená [CZK] | DPH základní přenesená [CZK] | DPH snížená přenesená [CZK] | Základna DPH základní | Základna DPH snížená | Základna DPH zákl. přenesená | Základna DPH sníž. přenesená | Základna DPH nulová
| 1) Náklady z rozpočtů | [12 empty] | 0 |  |  |  | 0 |  | 0 | 0 | 10036.8068 | 0 | 0 | 0 | 0 | 0 | 0 | 0 | 0 | 0 |  | D | 0 | ###NOIMPORT### | IMPORT | {1F9BE048-F359-4AB4-93B4-05907A0326C3} | {00000000-0000-0000-0000-000000000000}
/ |  | 02590001 |  |  |  | FNOL - Demolice staré lékárny | [7 empty] | 0 |  |  |  | 0 |  | 0 | 0 | 10036.8068 | 0 | 0 | 0 | 0 | 0 | 0 | 0 | 0 | 0 |  |  | 1 |  | IMPORT | {4E14976F-B54B-4677-9060-23B05A062A1D} | {1F9BE048-F359-4AB4-93B4-05907A0326C3}
/ |  | 02590002 |  |  |  | Vedlejší a ostatní náklady | [7 empty] | 0 |  |  |  | 0 |  | 0 | 0 | 0 | 0 | 0 | 0 | 0 | 0 | 0 | 0 | 0 | 0 |  |  | 1 |  | IMPORT | {D0500D71-4436-43C5-8938-2D20E4433F53} | {1F9BE048-F359-4AB4-93B4-05907A0326C3}
| 2) Ostatní náklady ze souhrnného listu | [12 empty] | 0 |  |  |  | 0 |  | Procent. zadání [% nákladů rozpočtu] | Zařazení nákladů | DPH | DPH [CZK]
|  | Ostatní náklady | [11 empty] | 0 |  |  |  | 0 |  | 0% | stavební čast | základní | 0 | [12 empty] | OSTATNENAKLADY |  |  | 0 | 0 | 0 | 0 | 0 | 0 | 0 | 0 | 0 | 0 | 1 | 1 | x
|  | Vyplň vlastní | [11 empty] | 0 |  |  |  | 0 |  | 0% | stavební čast | základní | 0 | [12 empty] | OSTATNENAKLADYVLASTNE |  |  | 0 | 0 | 0 | 0 | 0 | 0 | 0 | 0 | 0 | 0 | 1 | 1
|  | Vyplň vlastní | [11 empty] | 0 |  |  |  | 0 |  | 0% | stavební čast | základní | 0 | [12 empty] | OSTATNENAKLADYVLASTNE |  |  | 0 | 0 | 0 | 0 | 0 | 0 | 0 | 0 | 0 | 0 | 1 | 1
|  | Vyplň vlastní | [11 empty] | 0 |  |  |  | 0 |  | 0% | stavební čast | základní | 0 | [12 empty] | OSTATNENAKLADYVLASTNE |  |  | 0 | 0 | 0 | 0 | 0 | 0 | 0 | 0 | 0 | 0 | 1 | 1
| Celkové náklady za stavbu 1) + 2) | [12 empty] | 0 |  |  |  | 0

## 02590001 - FNOL - Demolic...
| List obsahuje: |  | 1) Krycí list rozpočtu |  | 2) Rekapitulace rozpočtu |  |  | 3) Rozpočet |  |  | Zpět na list: | Rekapitulace stavby
optimalizováno pro tisk sestav ve formátu A4 - na výšku | [11 empty] | >> skryté sloupce << | [9 empty] | {4E14976F-B54B-4677-9060-23B05A062A1D}
2
KRYCÍ LIST ROZPOČTU | [12 empty] | v --- níže se nacházejí doplnkové a pomocné údaje k sestavám --- v | [8 empty] | False
| Stavba: |  | FNOL - Demolice staré lékárny
| Objekt: |  | 02590001 - FNOL - Demolice staré lékárny
| JKSO: |  | 801 18 | [5 empty] | CC-CZ:
| Místo: |  | Olomouc | [5 empty] | Datum: |  | 01.06.2016
| Objednavatel: | [7 empty] | IČ: |  | 98892
|  | Fakultní nemocnice Olomouc, I. P. Pavlova 6, Olomouc 775 20 | [6 empty] | DIČ: |  | CZ0098892
| Zhotovitel: | [7 empty] | IČ: |  | Vyplň údaj
|  | Vyplň údaj | [6 empty] | DIČ: |  | Vyplň údaj
| Projektant: | [7 empty] | IČ: |  | 27831132
|  | SPZ Design s.r.o., Šternberská 73/8, Olomouc Týneček | [6 empty] | DIČ:
| Zpracovatel: | [7 empty] | IČ: |  | 27831132
|  | Ing. Petr Zavadil, SPZ Design s.r.o., Šternberská 73/8, Olomouc Týneček | [6 empty] | DIČ:
| Náklady z rozpočtu | [7 empty] | 0
| Ostatní náklady | [7 empty] | 0
| Cena bez DPH | [7 empty] | 0
| DPH | základní | 21% | ze | 0 |  |  |  | 0
|  | snížená | 15% | ze | 0 |  |  |  | 0
|  | zákl. přenesená | 21% | ze | 0 |  |  |  | 0
|  | sníž. přenesená | 15% | ze | 0 |  |  |  | 0
|  | nulová | 0% | ze | 0 |  |  |  | 0
| Cena s DPH |  |  | v | CZK |  |  | 0
| Projektant |  |  |  |  | Zpracovatel
| Datum a podpis: |  |  | Razítko |  | Datum a podpis: |  |  |  | Razítko
| Objednavatel |  |  |  |  | Zhotovitel
| Datum a podpis: |  |  | Razítko |  | Datum a podpis: |  |  |  | Razítko
REKAPITULACE ROZPOČTU
Stavba: |  |  | FNOL - Demolice staré lékárny
Objekt: |  |  | 02590001 - FNOL - Demolice staré lékárny
Místo: |  |  | Olomouc |  |  |  | Datum: |  | 01.06.2016
Objednavatel: |  |  | Fakultní nemocnice Olomouc, I. P. Pavlova 6, Olomouc 775 20 |  |  |  | Projektant: |  | SPZ Design s.r.o., Šternberská 73/8, Olomouc Týneček
Zhotovitel: |  |  | Vyplň údaj |  |  |  | Zpracovatel: |  | Ing. Petr Zavadil, SPZ Design s.r.o., Šternberská 73/8, Olomouc Týneček
Kód - Popis | [9 empty] | Cena celkem [CZK]
1) Náklady z rozpočtu | [9 empty] | 0 | [12 empty] | -1
| HSV - Práce a dodávky HSV | [8 empty] | 0
| 1 - Zemní práce | [8 empty] | 0
| 3 - Svislé a kompletní konstrukce | [8 empty] | 0
| 5 - Komunikace | [8 empty] | 0
| 6 - Úpravy povrchu, podlahy, osazení | [8 empty] | 0
| 9 - Ostatní konstrukce a práce-bourání | [8 empty] | 0
| 997 - Přesun sutě | [8 empty] | 0
| 998 - Přesun hmot | [8 empty] | 0
| PSV - Práce a dodávky PSV | [8 empty] | 0
| 711 - Izolace proti vodě, vlhkosti a plynům | [8 empty] | 0
| 764 - Konstrukce klempířské | [8 empty] | 0
| 766 - Konstrukce truhlářské | [8 empty] | 0
| M - Práce a dodávky M | [8 empty] | 0
| 01-M - Přípojka kanalizace | [8 empty] | 0
| 02-M - Přípojka plynovodu | [8 empty] | 0
| 04-M - Přípojka NN | [8 empty] | 0
| 05-M - Přípojka slaboproudu | [8 empty] | 0
| 06-M - Přípojka - vedení v kolektoru | [8 empty] | 0
2) Ostatní náklady | [9 empty] | 0 |  |  |  | DPH
| Zařízení staveniště | [8 empty] | 0 |  |  |  | základní | [12 empty] | VRN | 0 | 0 | 0 | 0 | 0 | 1
| Projektové práce | [8 empty] | 0 |  |  |  | základní | [12 empty] | VRN | 0 | 0 | 0 | 0 | 0 | 1
| Územní vlivy | [8 empty] | 0 |  |  |  | základní | [12 empty] | VRN | 0 | 0 | 0 | 0 | 0 | 1
| Provozní vlivy | [8 empty] | 0 |  |  |  | základní | [12 empty] | VRN | 0 | 0 | 0 | 0 | 0 | 1
| Jiné VRN | [8 empty] | 0 |  |  |  | základní | [12 empty] | VRN | 0 | 0 | 0 | 0 | 0 | 1
| Kompletační činnost | [8 empty] | 0 |  |  |  | základní | [12 empty] | KOMPLETACNA | 0 | 0 | 0 | 0 | 0 | 1
Celkové náklady za stavbu 1) + 2) | [7 empty] | 0
ROZPOČET
Stavba: |  |  | FNOL - Demolice staré lékárny
Objekt: |  |  | 02590001 - FNOL - Demolice staré lékárny
Místo: |  |  | Olomouc |  |  |  | Datum: |  | 01.06.2016
Objednavatel: |  |  | Fakultní nemocnice Olomouc, I. P. Pavlova 6, Olomouc 775 20 |  |  |  | Projektant: |  | SPZ Design s.r.o., Šternberská 73/8, Olomouc Týneček
Zhotovitel: |  |  | Vyplň údaj |  |  |  | Zpracovatel: |  | Ing. Petr Zavadil, SPZ Design s.r.o., Šternberská 73/8, Olomouc Týneček
PČ | Typ | Kód | Popis |  |  | MJ | Množství | J.cena [CZK] |  | Cena celkem [CZK] |  |  | Poznámka | DPH | J. Nh [h] | Nh celkom [h] | J. hmotnost [t] | Hmotnost celkem [t] | J. suť [t] | Suť Celkem [t]
Náklady z rozpočtu | [9 empty] | 0 | [5 empty] | 10036.8068 |  | 249.6972 |  | 3957.9881 |  | D | -1 | [10 empty] | 0
| HSV - Práce a dodávky HSV | [8 empty] | 0 | [5 empty] | 10018.9832 |  | 249.5544 |  | 3957.4713 | 1 | D | 0 |  |  |  | ROZPOCET | [6 empty] | 0
| 1 - Zemní práce | [8 empty] | 0 | [5 empty] | 1063.3256 |  | 0.025425 |  | 83.0448 | 1 | D | 1 |  |  |  | ROZPOCET | [6 empty] | 0
1 | K | 113106121 | Rozebrání dlažeb komunikací pro pěší z betonových nebo kamenných dlaždic |  |  | m2 | 84 | 0 |  | 0 |  |  |  | základní | 0.16 | 13.44 | 0 | 0 | 0.0255 | 2.142 | 4 | K | 2 |  |  |  | ROZPOCET | 0 | 0 | 0 | 0 | 0 | 1 | 0 | 4
|  |  | "ochrana inženýrských sítí v chodníku u staveniště" 3,0*2,0*14 |  |  |  | 84 | [14 empty] | VV | 2 | 2 | -1 | 0 | ROZPOCET
|  |  | Součet |  |  |  | 84 | [14 empty] | VV | 2 | 4 | -1 | 1 | ROZPOCET
2 | K | 113106161 | Rozebrání dlažeb vozovek pl do 50 m2 z drobných kostek do lože z kameniva |  |  | m2 | 32.555 | 0 |  | 0 |  |  |  | základní | 0.175 | 5.6971 | 0 | 0 | 0 | 0 | 4 | K | 2 |  |  |  | ROZPOCET | 0 | 0 | 0 | 0 | 0 | 1 | 0 | 4
|  |  | "přeložení komunikace š=0,3m oklo stavby po skončení prací" | [18 empty] | VV | 2 | 1 | -1 | 0 | ROZPOCET
|  |  | (176,0-49,0-18,485)*0,3 |  |  |  | 32.555 | [14 empty] | VV | 2 | 2 | -1 | 0 | ROZPOCET
|  |  | Součet |  |  |  | 32.555 | [14 empty] | VV | 2 | 4 | -1 | 1 | ROZPOCET
3 | K | 113106241 | Rozebrání vozovek ze silničních dílců |  |  | m2 | 108 | 0 |  | 0 |  |  |  | základní | 0.062 | 6.696 | 0 | 0 | 0.408 | 44.064 | 4 | K | 2 |  |  |  | ROZPOCET | 0 | 0 | 0 | 0 | 0 | 1 | 0 | 4
|  |  | "dočasné nové stanoviště autobusové zastávky" 2,0*3,0*4 |  |  |  | 24 | [14 empty] | VV | 2 | 2 | -1 | 0 | ROZPOCET
|  |  | "ochrana inženýrských sítí v chodníku u staveniště" 3,0*2,0*14 |  |  |  | 84 | [14 empty] | VV | 2 | 2 | -1 | 0 | ROZPOCET
|  |  | Součet |  |  |  | 108 | [14 empty] | VV | 2 | 4 | -1 | 1 | ROZPOCET
4 | K | 113107111 | Odstranění podkladu pl do 50 m2 z kameniva těženého tl 100 mm |  |  | m2 | 56.555 | 0 |  | 0 |  |  |  | základní | 0.31 | 17.5321 | 0 | 0 | 0.16 | 9.0488 | 4 | K | 2 |  |  |  | ROZPOCET | 0 | 0 | 0 | 0 | 0 | 1 | 0 | 4
|  |  | "dočasné nové stanoviště autobusové zastávky" 2,0*3,0*4 |  |  |  | 24 | [14 empty] | VV | 2 | 2 | -1 | 0 | ROZPOCET
|  |  | "přeložení komunikace š=0,3m oklo stavby po skončení prací" | [18 empty] | VV | 2 | 1 | -1 | 0 | ROZPOCET
|  |  | (176,0-49,0-18,485)*0,3 |  |  |  | 32.555 | [14 empty] | VV | 2 | 2 | -1 | 0 | ROZPOCET
|  |  | Součet |  |  |  | 56.555 | [14 empty] | VV | 2 | 4 | -1 | 1 | ROZPOCET
5 | K | 113107151 | Odstranění podkladu pl přes 50 do 200 m2 z kameniva těženého tl 100 mm |  |  | m2 | 84 | 0 |  | 0 |  |  |  | základní | 0.046 | 3.864 | 0 | 0 | 0.16 | 13.44 | 4 | K | 2 |  |  |  | ROZPOCET | 0 | 0 | 0 | 0 | 0 | 1 | 0 | 4
|  |  | "ochrana inženýrských sítí v chodníku u staveniště" 3,0*2,0*14 |  |  |  | 84 | [14 empty] | VV | 2 | 2 | -1 | 0 | ROZPOCET
|  |  | Součet |  |  |  | 84 | [14 empty] | VV | 2 | 4 | -1 | 1 | ROZPOCET
6 | K | 113202111 | Vytrhání obrub krajníků obrubníků stojatých |  |  | m | 70 | 0 |  | 0 |  |  |  | základní | 0.133 | 9.31 | 0 | 0 | 0.205 | 14.35 | 4 | K | 2 |  |  |  | ROZPOCET | 0 | 0 | 0 | 0 | 0 | 1 | 0 | 4
|  |  | "stávající obrubníky" 70,0 |  |  |  | 70 | [14 empty] | VV | 2 | 2 | -1 | 0 | ROZPOCET
|  |  | Součet |  |  |  | 70 | [14 empty] | VV | 2 | 4 | -1 | 1 | ROZPOCET
7 | K | 131201102 | Hloubení jam nezapažených v hornině tř. 3 objemu do 1000 m3 |  |  | m3 | 354.702 | 0 |  | 0 |  |  |  | základní | 0.467 | 165.6458 | 0 | 0 | 0 | 0 | 4 | K | 2 |  |  |  | ROZPOCET | 0 | 0 | 0 | 0 | 0 | 1 | 0 | 4
|  |  | "objekt A" | [18 empty] | VV | 2 | 1 | -1 | 0 | ROZPOCET
|  |  | (0,5+1,73+0,6+1,85+0,55)*7,31*1,5 |  |  |  | 57.347 | [14 empty] | VV | 2 | 2 | -1 | 0 | ROZPOCET
|  |  | (0,5+1,73+0,6+1,85+0,55)*7,31*0,5*0,5 |  |  |  | 9.558 | [14 empty] | VV | 2 | 2 | -1 | 0 | ROZPOCET
|  |  | "objekt B" | [18 empty] | VV | 2 | 1 | -1 | 0 | ROZPOCET
|  |  | 21,53*(0,88+5,565+0,6)*0,71 |  |  |  | 107.692 | [14 empty] | VV | 2 | 2 | -1 | 0 | ROZPOCET
|  |  | (0,735+1,525+0,45+3,355+0,8+0,45+0,67)*1,66*0,71 |  |  |  | 9.411 | [14 empty] | VV | 2 | 2 | -1 | 0 | ROZPOCET
|  |  | "objekt D" | [18 empty] | VV | 2 | 1 | -1 | 0 | ROZPOCET
|  |  | 17,28*0,5*(10,78+0,7+0,76)*0,5*0,5 |  |  |  | 26.438 | [14 empty] | VV | 2 | 2 | -1 | 0 | ROZPOCET
|  |  | "objekt E" | [18 empty] | VV | 2 | 1 | -1 | 0 | ROZPOCET
|  |  | 13,73*(0,725+4,37+0,52+3,26+0,66)*0,5*0,5 |  |  |  | 32.729 | [14 empty] | VV | 2 | 2 | -1 | 0 | ROZPOCET
|  |  | 13,73*(0,725+4,37+0,52+3,26+0,66)*1,0*0,5 |  |  |  | 65.458 | [14 empty] | VV | 2 | 2 | -1 | 0 | ROZPOCET
|  |  | 5,46*(7,0+0,5+5,275+0,45)*0,5*0,5 |  |  |  | 18.052 | [14 empty] | VV | 2 | 2 | -1 | 0 | ROZPOCET
|  |  | "objekt G" | [18 empty] | VV | 2 | 1 | -1 | 0 | ROZPOCET
|  |  | (0,425+10,465+0,52)*(0,4+3,96+1,2)*0,25 |  |  |  | 15.86 | [14 empty] | VV | 2 | 2 | -1 | 0 | ROZPOCET
|  |  | (4,7*1,5*0,5+1,95*4,45*0,5+3,5*4,7)*0,5 |  |  |  | 12.157 | [14 empty] | VV | 2 | 2 | -1 | 0 | ROZPOCET
|  |  | Součet |  |  |  | 354.702 | [14 empty] | VV | 2 | 4 | -1 | 1 | ROZPOCET
8 | K | 131201109 | Příplatek za lepivost u hloubení jam nezapažených v hornině tř. 3 |  |  | m3 | 177.351 | 0 |  | 0 |  |  |  | základní | 0.04 | 7.094 | 0 | 0 | 0 | 0 | 4 | K | 2 |  |  |  | ROZPOCET | 0 | 0 | 0 | 0 | 0 | 1 | 0 | 4
|  |  | 354,702*0,5 |  |  |  | 177.351 | [14 empty] | VV | 2 | 2 | -1 | 0 | ROZPOCET
|  |  | Součet |  |  |  | 177.351 | [14 empty] | VV | 2 | 4 | -1 | 1 | ROZPOCET
9 | K | 162701105 | Vodorovné přemístění do 10000 m výkopku/sypaniny z horniny tř. 1 až 4 |  |  | m3 | 333.507 | 0 |  | 0 |  |  |  | základní | 0.083 | 27.6811 | 0 | 0 | 0 | 0 | 4 | K | 2 |  |  |  | ROZPOCET | 0 | 0 | 0 | 0 | 0 | 1 | 0 | 4
|  |  | "ornice" 203,401 |  |  |  | 203.401 | [14 empty] | VV | 2 | 2 | -1 | 0 | ROZPOCET
|  |  | "zemina k zásypu" 130,106 |  |  |  | 130.106 | [14 empty] | VV | 2 | 2 | -1 | 0 | ROZPOCET
|  |  | Součet |  |  |  | 333.507 | [14 empty] | VV | 2 | 4 | -1 | 1 | ROZPOCET
10 | K | 162701109 | Příplatek k vodorovnému přemístění výkopku/sypaniny z horniny tř. 1 až 4 ZKD 1000 m přes 10000 m |  |  | m3 | 1667.535 | 0 |  | 0 |  |  |  | základní | 0.004 | 6.6701 | 0 | 0 | 0 | 0 | 4 | K | 2 |  |  |  | ROZPOCET | 0 | 0 | 0 | 0 | 0 | 1 | 0 | 4
|  |  | "ornice" 203,401*5 |  |  |  | 1017.005 | [14 empty] | VV | 2 | 2 | -1 | 0 | ROZPOCET
|  |  | "zemina k zásypu" 130,106*5 |  |  |  | 650.53 | [14 empty] | VV | 2 | 2 | -1 | 0 | ROZPOCET
|  |  | Součet |  |  |  | 1667.535 | [14 empty] | VV | 2 | 4 | -1 | 1 | ROZPOCET
11 | K | 167101102 | Nakládání ornice, zeminy k zásypu přes 100 m3 |  |  | m3 | 333.507 | 0 |  | 0 |  |  |  | základní | 0.097 | 32.3502 | 0 | 0 | 0 | 0 | 4 | K | 2 |  |  |  | ROZPOCET | 0 | 0 | 0 | 0 | 0 | 1 | 0 | 4
|  |  | "ornice" | [18 empty] | VV | 2 | 1 | -1 | 0 | ROZPOCET
|  |  | 10,2*7,31*0,2 |  |  |  | 14.912 | [14 empty] | VV | 2 | 2 | -1 | 0 | ROZPOCET
|  |  | 17,28*12,36*0,2 |  |  |  | 42.716 | [14 empty] | VV | 2 | 2 | -1 | 0 | ROZPOCET
|  |  | 17,28*12,36*0,2 |  |  |  | 42.716 | [14 empty] | VV | 2 | 2 | -1 | 0 | ROZPOCET
|  |  | 11,4*5,56*0,2 |  |  |  | 12.677 | [14 empty] | VV | 2 | 2 | -1 | 0 | ROZPOCET
|  |  | 5,96*13,925*0,2 |  |  |  | 16.599 | [14 empty] | VV | 2 | 2 | -1 | 0 | ROZPOCET
|  |  | 13,73*12,735*0,2 |  |  |  | 34.97 | [14 empty] | VV | 2 | 2 | -1 | 0 | ROZPOCET
|  |  | 5,46*13,925*0,2 |  |  |  | 15.206 | [14 empty] | VV | 2 | 2 | -1 | 0 | ROZPOCET
|  |  | (5,84*13,7+(11,39-5,84)*13,7*0,5)*0,2 |  |  |  | 23.605 | [14 empty] | VV | 2 | 2 | -1 | 0 | ROZPOCET
|  |  | Mezisoučet |  |  |  | 203.401 | [14 empty] | VV | 2 | 3 | -1 | 0 | ROZPOCET
|  |  | "zemina k zásypu základových kcí" | [18 empty] | VV | 2 | 1 | -1 | 0 | ROZPOCET
|  |  | "zásyp" 291,694 |  |  |  | 291.694 | [14 empty] | VV | 2 | 2 | -1 | 0 | ROZPOCET
|  |  | "odkop mezi základy" -(354,702-193,114) |  |  |  | -161.588 | [14 empty] | VV | 2 | 2 | -1 | 0 | ROZPOCET
|  |  | Mezisoučet |  |  |  | 130.106 | [14 empty] | VV | 2 | 3 | -1 | 0 | ROZPOCET
|  |  | Součet |  |  |  | 333.507 | [14 empty] | VV | 2 | 4 | -1 | 1 | ROZPOCET
12 | M | 103110999 | ornice - nákup |  |  | m3 | 203.401 | 0 |  | 0 |  |  |  | základní | 0 | 0 | 0 | 0 | 0 | 0 | 8 | M | 2 |  |  |  | ROZPOCET | 0 | 0 | 0 | 0 | 0 | 1 | 0 | 4
|  |  | "ornice" | [18 empty] | VV | 2 | 1 | -1 | 0 | ROZPOCET
|  |  | 10,2*7,31*0,2 |  |  |  | 14.912 | [14 empty] | VV | 2 | 2 | -1 | 0 | ROZPOCET
|  |  | 17,28*12,36*0,2 |  |  |  | 42.716 | [14 empty] | VV | 2 | 2 | -1 | 0 | ROZPOCET
|  |  | 17,28*12,36*0,2 |  |  |  | 42.716 | [14 empty] | VV | 2 | 2 | -1 | 0 | ROZPOCET
|  |  | 11,4*5,56*0,2 |  |  |  | 12.677 | [14 empty] | VV | 2 | 2 | -1 | 0 | ROZPOCET
|  |  | 5,96*13,925*0,2 |  |  |  | 16.599 | [14 empty] | VV | 2 | 2 | -1 | 0 | ROZPOCET
|  |  | 13,73*12,735*0,2 |  |  |  | 34.97 | [14 empty] | VV | 2 | 2 | -1 | 0 | ROZPOCET
|  |  | 5,46*13,925*0,2 |  |  |  | 15.206 | [14 empty] | VV | 2 | 2 | -1 | 0 | ROZPOCET
|  |  | (5,84*13,7+(11,39-5,84)*13,7*0,5)*0,2 |  |  |  | 23.605 | [14 empty] | VV | 2 | 2 | -1 | 0 | ROZPOCET
|  |  | Součet |  |  |  | 203.401 | [14 empty] | VV | 2 | 4 | -1 | 1 | ROZPOCET
13 | K | 171201201 | Uložení sypaniny na skládku, složení ornice |  |  | m3 | 333.507 | 0 |  | 0 |  |  |  | základní | 0.009 | 3.0016 | 0 | 0 | 0 | 0 | 4 | K | 2 |  |  |  | ROZPOCET | 0 | 0 | 0 | 0 | 0 | 1 | 0 | 4
|  |  | "ornice" 203,401 |  |  |  | 203.401 | [14 empty] | VV | 2 | 2 | -1 | 0 | ROZPOCET
|  |  | "zemina k zásypu" 130,106 |  |  |  | 130.106 | [14 empty] | VV | 2 | 2 | -1 | 0 | ROZPOCET
|  |  | Součet |  |  |  | 333.507 | [14 empty] | VV | 2 | 4 | -1 | 1 | ROZPOCET
14 | K | 171201211 | Poplatek za uložení odpadu ze sypaniny na skládce (skládkovné) |  |  | m3 | 63.008 | 0 |  | 0 |  |  |  | základní | 0 | 0 | 0 | 0 | 0 | 0 | 4 | K | 2 |  |  |  | ROZPOCET | 0 | 0 | 0 | 0 | 0 | 1 | 0 | 4
|  |  | "přebytek výkopku" 354,702-291,694 |  |  |  | 63.008 | [14 empty] | VV | 2 | 2 | -1 | 0 | ROZPOCET
|  |  | Součet |  |  |  | 63.008 | [14 empty] | VV | 2 | 4 | -1 | 1 | ROZPOCET
15 | K | 175101201 | Obsypání objektů bez prohození sypaniny z hornin tř. 1 až 4 uloženým do 30 m od kraje objektu |  |  | m3 | 291.694 | 0 |  | 0 |  |  |  | základní | 2.195 | 640.2683 | 0 | 0 | 0 | 0 | 4 | K | 2 |  |  |  | ROZPOCET | 0 | 0 | 0 | 0 | 0 | 1 | 0 | 4
|  |  | "objekt A" | [18 empty] | VV | 2 | 1 | -1 | 0 | ROZPOCET
|  |  | (4,33+0,64)*0,5*0,5 |  |  |  | 1.243 | [14 empty] | VV | 2 | 2 | -1 | 0 | ROZPOCET
|  |  | "objekt B+C" | [18 empty] | VV | 2 | 1 | -1 | 0 | ROZPOCET
|  |  | 4,7*7,34*0,5 |  |  |  | 17.249 | [14 empty] | VV | 2 | 2 | -1 | 0 | ROZPOCET
|  |  | 12,2*3,125*0,5 |  |  |  | 19.063 | [14 empty] | VV | 2 | 2 | -1 | 0 | ROZPOCET
|  |  | 12,2*3,125*0,5*0,5 |  |  |  | 9.531 | [14 empty] | VV | 2 | 2 | -1 | 0 | ROZPOCET
|  |  | 9,35*5,0*1,0 |  |  |  | 46.75 | [14 empty] | VV | 2 | 2 | -1 | 0 | ROZPOCET
|  |  | "objekt D" | [18 empty] | VV | 2 | 1 | -1 | 0 | ROZPOCET
|  |  | 17,25*0,5*10,78*1,4*0,5 |  |  |  | 65.084 | [14 empty] | VV | 2 | 2 | -1 | 0 | ROZPOCET
|  |  | "objekt E" | [18 empty] | VV | 2 | 1 | -1 | 0 | ROZPOCET
|  |  | 5,5*4,45*1,4 |  |  |  | 34.265 | [14 empty] | VV | 2 | 2 | -1 | 0 | ROZPOCET
|  |  | 3,23*4,45*1,4 |  |  |  | 20.123 | [14 empty] | VV | 2 | 2 | -1 | 0 | ROZPOCET
|  |  | 5,63*2,6*1,4 |  |  |  | 20.493 | [14 empty] | VV | 2 | 2 | -1 | 0 | ROZPOCET
|  |  | (9,82+0,4+2,31+0,465)*2,7*1,4 |  |  |  | 49.121 | [14 empty] | VV | 2 | 2 | -1 | 0 | ROZPOCET
|  |  | (9,82+0,4+2,31+0,465)*2,7*0,5*0,5 |  |  |  | 8.772 | [14 empty] | VV | 2 | 2 | -1 | 0 | ROZPOCET
|  |  | Součet |  |  |  | 291.694 | [14 empty] | VV | 2 | 4 | -1 | 1 | ROZPOCET
16 | K | 180402111 | Založení parkového trávníku výsevem v rovině a ve svahu do 1:5 |  |  | m2 | 1017.01 | 0 |  | 0 |  |  |  | základní | 0.06 | 61.0206 | 0 | 0 | 0 | 0 | 4 | K | 2 |  |  |  | ROZPOCET | 0 | 0 | 0 | 0 | 0 | 1 | 0 | 4
|  |  | 10,2*7,31 |  |  |  | 74.562 | [14 empty] | VV | 2 | 2 | -1 | 0 | ROZPOCET
|  |  | 17,28*12,36 |  |  |  | 213.581 | [14 empty] | VV | 2 | 2 | -1 | 0 | ROZPOCET
|  |  | 17,28*12,36 |  |  |  | 213.581 | [14 empty] | VV | 2 | 2 | -1 | 0 | ROZPOCET
|  |  | 11,4*5,56 |  |  |  | 63.384 | [14 empty] | VV | 2 | 2 | -1 | 0 | ROZPOCET
|  |  | 5,96*13,925 |  |  |  | 82.993 | [14 empty] | VV | 2 | 2 | -1 | 0 | ROZPOCET
|  |  | 13,73*12,735 |  |  |  | 174.852 | [14 empty] | VV | 2 | 2 | -1 | 0 | ROZPOCET
|  |  | 5,46*13,925 |  |  |  | 76.031 | [14 empty] | VV | 2 | 2 | -1 | 0 | ROZPOCET
|  |  | (5,84*13,7+(11,39-5,84)*13,7*0,5) |  |  |  | 118.026 | [14 empty] | VV | 2 | 2 | -1 | 0 | ROZPOCET
|  |  | Součet |  |  |  | 1017.01 | [14 empty] | VV | 2 | 4 | -1 | 1 | ROZPOCET
17 | M | 005724200 | osivo směs travní parková okrasná |  |  | kg | 25.425 | 0 |  | 0 |  |  |  | základní | 0 | 0 | 0.001 | 0.025425 | 0 | 0 | 8 | M | 2 |  |  |  | ROZPOCET | 0 | 0 | 0 | 0 | 0 | 1 | 0 | 4
|  |  | 1017,01*0,025 |  |  |  | 25.425 | [14 empty] | VV | 2 | 2 | -1 | 0 | ROZPOCET
|  |  | Součet |  |  |  | 25.425 | [14 empty] | VV | 2 | 4 | -1 | 1 | ROZPOCET
18 | K | 181301113 | Rozprostření ornice tl vrstvy do 200 mm pl přes 500 m2 v rovině nebo ve svahu do 1:5 |  |  | m2 | 1017.01 | 0 |  | 0 |  |  |  | základní | 0.028 | 28.4763 | 0 | 0 | 0 | 0 | 4 | K | 2 |  |  |  | ROZPOCET | 0 | 0 | 0 | 0 | 0 | 1 | 0 | 4
19 | K | 181951101 | Úprava pláně v hornině tř. 1 až 4 bez zhutnění |  |  | m2 | 1017.01 | 0 |  | 0 |  |  |  | základní | 0.013 | 13.2211 | 0 | 0 | 0 | 0 | 4 | K | 2 |  |  |  | ROZPOCET | 0 | 0 | 0 | 0 | 0 | 1 | 0 | 4
|  |  | "ornice" | [18 empty] | VV | 2 | 1 | -1 | 0 | ROZPOCET
|  |  | 10,2*7,31 |  |  |  | 74.562 | [14 empty] | VV | 2 | 2 | -1 | 0 | ROZPOCET
|  |  | 17,28*12,36 |  |  |  | 213.581 | [14 empty] | VV | 2 | 2 | -1 | 0 | ROZPOCET
|  |  | 17,28*12,36 |  |  |  | 213.581 | [14 empty] | VV | 2 | 2 | -1 | 0 | ROZPOCET
|  |  | 11,4*5,56 |  |  |  | 63.384 | [14 empty] | VV | 2 | 2 | -1 | 0 | ROZPOCET
|  |  | 5,96*13,925 |  |  |  | 82.993 | [14 empty] | VV | 2 | 2 | -1 | 0 | ROZPOCET
|  |  | 13,73*12,735 |  |  |  | 174.852 | [14 empty] | VV | 2 | 2 | -1 | 0 | ROZPOCET
|  |  | 5,46*13,925 |  |  |  | 76.031 | [14 empty] | VV | 2 | 2 | -1 | 0 | ROZPOCET
|  |  | (5,84*13,7+(11,39-5,84)*13,7*0,5) |  |  |  | 118.026 | [14 empty] | VV | 2 | 2 | -1 | 0 | ROZPOCET
|  |  | Součet |  |  |  | 1017.01 | [14 empty] | VV | 2 | 4 | -1 | 1 | ROZPOCET
20 | K | 183403114 | Obdělání půdy kultivátorováním v rovině a svahu do 1:5 |  |  | m2 | 1017.01 | 0 |  | 0 |  |  |  | základní | 0.001 | 1.017 | 0 | 0 | 0 | 0 | 4 | K | 2 |  |  |  | ROZPOCET | 0 | 0 | 0 | 0 | 0 | 1 | 0 | 4
21 | K | 183403153 | Obdělání půdy hrabáním v rovině a svahu do 1:5 |  |  | m2 | 1017.01 | 0 |  | 0 |  |  |  | základní | 0.015 | 15.2552 | 0 | 0 | 0 | 0 | 4 | K | 2 |  |  |  | ROZPOCET | 0 | 0 | 0 | 0 | 0 | 1 | 0 | 4
22 | K | 183403161 | Obdělání půdy válením v rovině a svahu do 1:5 |  |  | m2 | 1017.01 | 0 |  | 0 |  |  |  | základní | 0.001 | 1.017 | 0 | 0 | 0 | 0 | 4 | K | 2 |  |  |  | ROZPOCET | 0 | 0 | 0 | 0 | 0 | 1 | 0 | 4
23 | K | 184802111 | Chemické odplevelení před založením kultury nad 20 m2 postřikem na široko v rovině a svahu do 1:5 |  |  | m2 | 1017.01 | 0 |  | 0 |  |  |  | základní | 0.004 | 4.068 | 0 | 0 | 0 | 0 | 4 | K | 2 |  |  |  | ROZPOCET | 0 | 0 | 0 | 0 | 0 | 1 | 0 | 4
| 3 - Svislé a kompletní konstrukce | [8 empty] | 0 | [5 empty] | 19.9696 |  | 5.7329 |  | 0 | 1 | D | 1 |  |  |  | ROZPOCET | [6 empty] | 0
24 | K | 310278842 | Zazdívka otvorů pl do 1 m2 ve zdivu nadzákladovém z nepálených tvárnic |  |  | m3 | 0.51 | 0 |  | 0 |  |  |  | základní | 4.342 | 2.2144 | 1.0796 | 0.55062 | 0 | 0 | 4 | K | 2 |  |  |  | ROZPOCET | 0 | 0 | 0 | 0 | 0 | 1 | 0 | 4
|  |  | "objekt G" | [18 empty] | VV | 2 | 1 | -1 | 0 | ROZPOCET
|  |  | "parapetní zeď po vybouraných dveřích - 2ks" | [18 empty] | VV | 2 | 1 | -1 | 0 | ROZPOCET
|  |  | 1,0*0,85*0,3*2 |  |  |  | 0.51 | [14 empty] | VV | 2 | 2 | -1 | 0 | ROZPOCET
|  |  | Součet |  |  |  | 0.51 | [14 empty] | VV | 2 | 4 | -1 | 1 | ROZPOCET
25 | K | 310279842 | Zazdívka otvorů pl do 4 m2 ve zdivu nadzákladovém z nepálených tvárnic |  |  | m3 | 4.8 | 0 |  | 0 |  |  |  | základní | 3.699 | 17.7552 | 1.0796 | 5.1823 | 0 | 0 | 4 | K | 2 |  |  |  | ROZPOCET | 0 | 0 | 0 | 0 | 0 | 1 | 0 | 4
|  |  | "objekt G" | [18 empty] | VV | 2 | 1 | -1 | 0 | ROZPOCET
|  |  | "zazdívka stávajícího otvoru po dveřích 1,21x2,25 - 1ks" | [18 empty] | VV | 2 | 1 | -1 | 0 | ROZPOCET
|  |  | 1,21*2,25*0,3 |  |  |  | 0.817 | [14 empty] | VV | 2 | 2 | -1 | 0 | ROZPOCET
|  |  | "zazdívka stávajícího otvoru1,18x2,25 - 2ks" | [18 empty] | VV | 2 | 1 | -1 | 0 | ROZPOCET
|  |  | 1,18*2,25*0,75*2 |  |  |  | 3.983 | [14 empty] | VV | 2 | 2 | -1 | 0 | ROZPOCET
|  |  | Součet |  |  |  | 4.8 | [14 empty] | VV | 2 | 4 | -1 | 1 | ROZPOCET
| 5 - Komunikace | [8 empty] | 0 | [5 empty] | 270.5313 |  | 196.7792 |  | 0 | 1 | D | 1 |  |  |  | ROZPOCET | [6 empty] | 0
26 | K | 564211111 | Podklad nebo podsyp ze štěrkopísku ŠP tl 50 mm |  |  | m2 | 84 | 0 |  | 0 |  |  |  | základní | 0.029 | 2.436 | 0.1012 | 8.5008 | 0 | 0 | 4 | K | 2 |  |  |  | ROZPOCET | 0 | 0 | 0 | 0 | 0 | 1 | 0 | 4
|  |  | "zpět po ochrana inženýrských sítí v chodníku u staveniště" 3,0*2,0*14 |  |  |  | 84 | [14 empty] | VV | 2 | 2 | -1 | 0 | ROZPOCET
|  |  | Součet |  |  |  | 84 | [14 empty] | VV | 2 | 4 | -1 | 1 | ROZPOCET
27 | K | 564231111 | Podklad nebo podsyp ze štěrkopísku ŠP tl 100 mm |  |  | m2 | 98 | 0 |  | 0 |  |  |  | základní | 0.031 | 3.038 | 0.2024 | 19.8352 | 0 | 0 | 4 | K | 2 |  |  |  | ROZPOCET | 0 | 0 | 0 | 0 | 0 | 1 | 0 | 4
|  |  | "zpevněná plocha z kostek 10/10cm" 98,0 |  |  |  | 98 | [14 empty] | VV | 2 | 2 | -1 | 0 | ROZPOCET
|  |  | Součet |  |  |  | 98 | [14 empty] | VV | 2 | 4 | -1 | 1 | ROZPOCET
28 | K | 564871111 | Podklad ze štěrkodrtě ŠD tl 250 mm |  |  | m2 | 103.824 | 0 |  | 0 |  |  |  | základní | 0.031 | 3.2185 | 0.4726 | 49.0672 | 0 | 0 | 4 | K | 2 |  |  |  | ROZPOCET | 0 | 0 | 0 | 0 | 0 | 1 | 0 | 4
|  |  | "zpevněná plocha z kostek 10/10cm" 98,0 |  |  |  | 98 | [14 empty] | VV | 2 | 2 | -1 | 0 | ROZPOCET
|  |  | "pod chodníkuvý obruvník k chodníku" 14,56*0,4 |  |  |  | 5.824 | [14 empty] | VV | 2 | 2 | -1 | 0 | ROZPOCET
|  |  | Součet |  |  |  | 103.824 | [14 empty] | VV | 2 | 4 | -1 | 1 | ROZPOCET
29 | K | 584121111 | Osazení silničních dílců z ŽB do lože z kameniva těženého tl 40 mm |  |  | m2 | 108 | 0 |  | 0 |  |  |  | základní | 0.25 | 27 | 0.0835 | 9.018 | 0 | 0 | 4 | K | 2 |  |  |  | ROZPOCET | 0 | 0 | 0 | 0 | 0 | 1 | 0 | 4
|  |  | "dočasné nové stanoviště autobusové zastávky" 2,0*3,0*4 |  |  |  | 24 | [14 empty] | VV | 2 | 2 | -1 | 0 | ROZPOCET
|  |  | "ochrana inženýrských sítí v chodníku u staveniště" 3,0*2,0*14 |  |  |  | 84 | [14 empty] | VV | 2 | 2 | -1 | 0 | ROZPOCET
|  |  | Součet |  |  |  | 108 | [14 empty] | VV | 2 | 4 | -1 | 1 | ROZPOCET
30 | M | 593811880 | panel silniční IZD 300/200/22 JP 20 t 300x200x21,5 cm |  |  | kus | 18 | 0 |  | 0 |  |  |  | základní | 0 | 0 | 3.225 | 58.05 | 0 | 0 | 8 | M | 2 |  |  |  | ROZPOCET | 0 | 0 | 0 | 0 | 0 | 1 | 0 | 4
|  |  | "dočasné nové stanoviště autobusové zastávky" 4 |  |  |  | 4 | [14 empty] | VV | 2 | 2 | -1 | 0 | ROZPOCET
|  |  | "ochrana inženýrských sítí v chodníku u staveniště" 14 |  |  |  | 14 | [14 empty] | VV | 2 | 2 | -1 | 0 | ROZPOCET
|  |  | Součet |  |  |  | 18 | [14 empty] | VV | 2 | 4 | -1 | 1 | ROZPOCET
31 | K | 591111111 | Kladení dlažby z kostek velkých z kamene do lože z kameniva těženého tl 50 mm |  |  | m2 | 130.555 | 0 |  | 0 |  |  |  | základní | 1.396 | 182.2548 | 0.1837 | 23.983 | 0 | 0 | 4 | K | 2 |  |  |  | ROZPOCET | 0 | 0 | 0 | 0 | 0 | 1 | 0 | 4
|  |  | "zpevněná plocha z kostek 10/10cm" 98,0 |  |  |  | 98 | [14 empty] | VV | 2 | 2 | -1 | 0 | ROZPOCET
|  |  | "přeložení komunikace š=0,3m oklo stavby po skončení prací" | [18 empty] | VV | 2 | 1 | -1 | 0 | ROZPOCET
|  |  | (176,0-49,0-18,485)*0,3 |  |  |  | 32.555 | [14 empty] | VV | 2 | 2 | -1 | 0 | ROZPOCET
|  |  | Součet |  |  |  | 130.555 | [14 empty] | VV | 2 | 4 | -1 | 1 | ROZPOCET
32 | M | 583801100 | kostka dlažební drobná, žula, I.jakost, velikost 10 cm |  |  | t | 19.035 | 0 |  | 0 |  |  |  | základní | 0 | 0 | 1 | 19.035 | 0 | 0 | 8 | M | 2 |  |  |  | ROZPOCET | 0 | 0 | 0 | 0 | 0 | 1 | 0 | 4
|  |  | 98,0/5,2*1,01 |  |  |  | 19.035 | [14 empty] | VV | 2 | 2 | -1 | 0 | ROZPOCET
|  |  | Součet |  |  |  | 19.035 | [14 empty] | VV | 2 | 4 | -1 | 1 | ROZPOCET
33 | K | 596811121 | Kladení betonové dlažby komunikací pro pěší do lože z kameniva vel do 0,09 m2 plochy do 100 m2 |  |  | m2 | 84 | 0 |  | 0 |  |  |  | základní | 0.626 | 52.584 | 0.101 | 8.484 | 0 | 0 | 4 | K | 2 |  |  |  | ROZPOCET | 0 | 0 | 0 | 0 | 0 | 1 | 0 | 4
|  |  | "zpět po ochraně inženýrských sítí v chodníku u staveniště" 3,0*2,0*14 |  |  |  | 84 | [14 empty] | VV | 2 | 2 | -1 | 0 | ROZPOCET
|  |  | Součet |  |  |  | 84 | [14 empty] | VV | 2 | 4 | -1 | 1 | ROZPOCET
34 | M | 592453100 | dlažba desková betonováhladká HBB 30x30x3,5 cm přírodní |  |  | m2 | 8.484 | 0 |  | 0 |  |  |  | základní | 0 | 0 | 0.095 | 0.80598 | 0 | 0 | 8 | M | 2 |  |  |  | ROZPOCET | 0 | 0 | 0 | 0 | 0 | 1 | 0 | 4
|  |  | "10% nových za poškozené" 84*0,1*1,01 |  |  |  | 8.484 | [14 empty] | VV | 2 | 2 | -1 | 0 | ROZPOCET
|  |  | Součet |  |  |  | 8.484 | [14 empty] | VV | 2 | 4 | -1 | 1 | ROZPOCET
| 6 - Úpravy povrchu, podlahy, osazení | [8 empty] | 0 | [5 empty] | 34.0468 |  | 1.7435 |  | 0 | 1 | D | 1 |  |  |  | ROZPOCET | [6 empty] | 0
35 | K | 612325302 | Vápenocementová štuková omítka ostění nebo nadpraží |  |  | m2 | 4.26 | 0 |  | 0 |  |  |  | základní | 1.355 | 5.7723 | 0.03358 | 0.14305 | 0 | 0 | 4 | K | 2 |  |  |  | ROZPOCET | 0 | 0 | 0 | 0 | 0 | 1 | 0 | 4
|  |  | "objekt G" | [18 empty] | VV | 2 | 1 | -1 | 0 | ROZPOCET
|  |  | "otvor pro plastové okno po vybouraných dveřích - 2ks" | [18 empty] | VV | 2 | 1 | -1 | 0 | ROZPOCET
|  |  | (1,0+1,25*2)*0,3*2 |  |  |  | 2.1 | [14 empty] | VV | 2 | 2 | -1 | 0 | ROZPOCET
|  |  | "otvor po dveřích 0,7x2,0 pro nové plastové" | [18 empty] | VV | 2 | 1 | -1 | 0 | ROZPOCET
|  |  | (0,8+2,0*2)*0,45 |  |  |  | 2.16 | [14 empty] | VV | 2 | 2 | -1 | 0 | ROZPOCET
|  |  | Součet |  |  |  | 4.26 | [14 empty] | VV | 2 | 4 | -1 | 1 | ROZPOCET
36 | K | 612473182 | Vnitřní omítka zdiva vápenocementová ze suchých směsí štuková |  |  | m2 | 9.733 | 0 |  | 0 |  |  |  | základní | 0.408 | 3.9711 | 0.03497 | 0.34036 | 0 | 0 | 4 | K | 2 |  |  |  | ROZPOCET | 0 | 0 | 0 | 0 | 0 | 1 | 0 | 4
|  |  | "objekt G" | [18 empty] | VV | 2 | 1 | -1 | 0 | ROZPOCET
|  |  | "parapetní zeď po vybouraných dveřích - 2ks" | [18 empty] | VV | 2 | 1 | -1 | 0 | ROZPOCET
|  |  | 1,0*0,85*2 |  |  |  | 1.7 | [14 empty] | VV | 2 | 2 | -1 | 0 | ROZPOCET
|  |  | "zazdívka stávajícího otvoru po dveřích 1,21x2,25" | [18 empty] | VV | 2 | 1 | -1 | 0 | ROZPOCET
|  |  | 1,21*2,25 |  |  |  | 2.723 | [14 empty] | VV | 2 | 2 | -1 | 0 | ROZPOCET
|  |  | "zazdívka stávajícího otvoru1,18x2,25 - 2ks" | [18 empty] | VV | 2 | 1 | -1 | 0 | ROZPOCET
|  |  | 1,18*2,25*2 |  |  |  | 5.31 | [14 empty] | VV | 2 | 2 | -1 | 0 | ROZPOCET
|  |  | Součet |  |  |  | 9.733 | [14 empty] | VV | 2 | 4 | -1 | 1 | ROZPOCET
37 | K | 620411135 | Nátěr vnější omítky akrylátovou barvou jedno nebo dvoubarevný z lešení |  |  | m2 | 20.063 | 0 |  | 0 |  |  |  | základní | 0.237 | 4.7549 | 0.00181 | 0.036314 | 0 | 0 | 4 | K | 2 |  |  |  | ROZPOCET | 0 | 0 | 0 | 0 | 0 | 1 | 0 | 4
|  |  | "objekt G" | [18 empty] | VV | 2 | 1 | -1 | 0 | ROZPOCET
|  |  | "parapetní zeď po vybouraných dveřích - 2ks" | [18 empty] | VV | 2 | 1 | -1 | 0 | ROZPOCET
|  |  | 1,0*0,85*2 |  |  |  | 1.7 | [14 empty] | VV | 2 | 2 | -1 | 0 | ROZPOCET
|  |  | "zazdívka stávajícího otvoru po dveřích 1,21x2,25" | [18 empty] | VV | 2 | 1 | -1 | 0 | ROZPOCET
|  |  | 1,21*2,25 |  |  |  | 2.723 | [14 empty] | VV | 2 | 2 | -1 | 0 | ROZPOCET
|  |  | "zazdívka stávajícího otvoru1,18x2,25 - 2ks" | [18 empty] | VV | 2 | 1 | -1 | 0 | ROZPOCET
|  |  | 1,18*2,25*2 |  |  |  | 5.31 | [14 empty] | VV | 2 | 2 | -1 | 0 | ROZPOCET
|  |  | "doplnění omítky po odbourané kci" | [18 empty] | VV | 2 | 1 | -1 | 0 | ROZPOCET
|  |  | (0,75+0,25)*(8,94-2,86) |  |  |  | 6.08 | [14 empty] | VV | 2 | 2 | -1 | 0 | ROZPOCET
|  |  | "po odbourání dřevostavby" | [18 empty] | VV | 2 | 1 | -1 | 0 | ROZPOCET
|  |  | (4,197*2+3,75)*0,35 |  |  |  | 4.25 | [14 empty] | VV | 2 | 2 | -1 | 0 | ROZPOCET
|  |  | Součet |  |  |  | 20.063 | [14 empty] | VV | 2 | 4 | -1 | 1 | ROZPOCET
38 | K | 622421143 | Vnější omítka stěn a štítů vápenná nebo vápenocementová štuková složitosti II |  |  | m2 | 20.063 | 0 |  | 0 |  |  |  | základní | 0.914 | 18.3376 | 0.05258 | 1.0549 | 0 | 0 | 4 | K | 2 |  |  |  | ROZPOCET | 0 | 0 | 0 | 0 | 0 | 1 | 0 | 4
|  |  | "objekt G" | [18 empty] | VV | 2 | 1 | -1 | 0 | ROZPOCET
|  |  | "parapetní zeď po vybouraných dveřích - 2ks" | [18 empty] | VV | 2 | 1 | -1 | 0 | ROZPOCET
|  |  | 1,0*0,85*2 |  |  |  | 1.7 | [14 empty] | VV | 2 | 2 | -1 | 0 | ROZPOCET
|  |  | "zazdívka stávajícího otvoru po dveřích 1,21x2,25" | [18 empty] | VV | 2 | 1 | -1 | 0 | ROZPOCET
|  |  | 1,21*2,25 |  |  |  | 2.723 | [14 empty] | VV | 2 | 2 | -1 | 0 | ROZPOCET
|  |  | "zazdívka stávajícího otvoru1,18x2,25 - 2ks" | [18 empty] | VV | 2 | 1 | -1 | 0 | ROZPOCET
|  |  | 1,18*2,25*2 |  |  |  | 5.31 | [14 empty] | VV | 2 | 2 | -1 | 0 | ROZPOCET
|  |  | "doplnění omítky po odbourané kci" | [18 empty] | VV | 2 | 1 | -1 | 0 | ROZPOCET
|  |  | (0,75+0,25)*(8,94-2,86) |  |  |  | 6.08 | [14 empty] | VV | 2 | 2 | -1 | 0 | ROZPOCET
|  |  | "po odbourání dřevostavby" | [18 empty] | VV | 2 | 1 | -1 | 0 | ROZPOCET
|  |  | (4,197*2+3,75)*0,35 |  |  |  | 4.25 | [14 empty] | VV | 2 | 2 | -1 | 0 | ROZPOCET
|  |  | Součet |  |  |  | 20.063 | [14 empty] | VV | 2 | 4 | -1 | 1 | ROZPOCET
39 | K | 631311124 | Mazanina tl do 120 mm z betonu prostého tř. C 16/20 |  |  | m3 | 0.036 | 0 |  | 0 |  |  |  | základní | 2.58 | 0.09288 | 2.2563 | 0.081228 | 0 | 0 | 4 | K | 2 |  |  |  | ROZPOCET | 0 | 0 | 0 | 0 | 0 | 1 | 0 | 4
|  |  | "objekt G" | [18 empty] | VV | 2 | 1 | -1 | 0 | ROZPOCET
|  |  | "doplnění podlahy v místě prahu nových plastových dveří 0,7x2,0" | [18 empty] | VV | 2 | 1 | -1 | 0 | ROZPOCET
|  |  | 0,8*0,45*0,1 |  |  |  | 0.036 | [14 empty] | VV | 2 | 2 | -1 | 0 | ROZPOCET
|  |  | Součet |  |  |  | 0.036 | [14 empty] | VV | 2 | 4 | -1 | 1 | ROZPOCET
40 | K | 632450124 | Vyrovnávací cementový potěr tl do 50 mm ze suchých směsí provedený v pásu |  |  | m2 | 0.6 | 0 |  | 0 |  |  |  | základní | 0.63 | 0.378 | 0.105 | 0.063 | 0 | 0 | 4 | K | 2 |  |  |  | ROZPOCET | 0 | 0 | 0 | 0 | 0 | 1 | 0 | 4
|  |  | "objekt G" | [18 empty] | VV | 2 | 1 | -1 | 0 | ROZPOCET
|  |  | "pod parapet plastového okno po vybouraných dveřích - 2ks" | [18 empty] | VV | 2 | 1 | -1 | 0 | ROZPOCET
|  |  | 1,0*0,3*2 |  |  |  | 0.6 | [14 empty] | VV | 2 | 2 | -1 | 0 | ROZPOCET
|  |  | Součet |  |  |  | 0.6 | [14 empty] | VV | 2 | 4 | -1 | 1 | ROZPOCET
41 | K | 648991113 | Osazení parapetních desek z plastických hmot š nad 200 mmc vč.cementového potěru pod parapet do tl. 50 mm |  |  | m | 2 | 0 |  | 0 |  |  |  | základní | 0.37 | 0.74 | 0.00885 | 0.0177 | 0 | 0 | 4 | K | 2 |  |  |  | ROZPOCET | 0 | 0 | 0 | 0 | 0 | 1 | 0 | 4
|  |  | "objekt G" | [18 empty] | VV | 2 | 1 | -1 | 0 | ROZPOCET
|  |  | "plastové okno 1,0x1,5 - 2ks" | [18 empty] | VV | 2 | 1 | -1 | 0 | ROZPOCET
|  |  | 1,0*2 |  |  |  | 2 | [14 empty] | VV | 2 | 2 | -1 | 0 | ROZPOCET
|  |  | Součet |  |  |  | 2 | [14 empty] | VV | 2 | 4 | -1 | 1 | ROZPOCET
42 | M | 607756310 | deska parapetní PVC bílý 1000x150 vč.krytek |  |  | m | 2.1 | 0 |  | 0 |  |  |  | základní | 0 | 0 | 0.0033 | 0.00693 | 0 | 0 | 8 | M | 2 |  |  |  | ROZPOCET | 0 | 0 | 0 | 0 | 0 | 1 | 0 | 4
|  |  | 2,0*1,05 |  |  |  | 2.1 | [14 empty] | VV | 2 | 2 | -1 | 0 | ROZPOCET
|  |  | Součet |  |  |  | 2.1 | [14 empty] | VV | 2 | 4 | -1 | 1 | ROZPOCET
| 9 - Ostatní konstrukce a práce-bourání | [8 empty] | 0 | [5 empty] | 7970.0141 |  | 45.2734 |  | 3874.4265 | 1 | D | 1 |  |  |  | ROZPOCET | [6 empty] | 0
43 | K | 90099-9001 | MTŽ lavičky ukotvením k silničnímu panelu pomocí mechanických kotev |  |  | ks | 1 | 0 |  | 0 |  |  |  | základní | 0 | 0 | 0 | 0 | 0 | 0 | 4 | K | 2 |  |  |  | ROZPOCET | 0 | 0 | 0 | 0 | 0 | 1 | 0 | 4
|  |  | "panelová plocha přeložené zastávky autobusů" 1 |  |  |  | 1 | [14 empty] | VV | 2 | 2 | -1 | 0 | ROZPOCET
|  |  | Součet |  |  |  | 1 | [14 empty] | VV | 2 | 4 | -1 | 1 | ROZPOCET
44 | M | 749101070 | lavička NEO BARCINO UM 304 s opěradlem (kotvená) 180 x 71,5 x 82 cm konstrukce - litina, sedák - dřevo |  |  | kus | 1 | 0 |  | 0 |  |  |  | základní | 0 | 0 | 0.07 | 0.07 | 0 | 0 | 8 | M | 2 |  |  |  | ROZPOCET | 0 | 0 | 0 | 0 | 0 | 1 | 0 | 4
45 | K | 916131213 | Osazení silničního obrubníku betonového stojatého s boční opěrou do lože z betonu prostého |  |  | m | 176 | 0 |  | 0 |  |  |  | základní | 0.268 | 47.168 | 0.1554 | 27.3504 | 0 | 0 | 4 | K | 2 |  |  |  | ROZPOCET | 0 | 0 | 0 | 0 | 0 | 1 | 0 | 4
|  |  | 70,0+106,0 |  |  |  | 176 | [14 empty] | VV | 2 | 2 | -1 | 0 | ROZPOCET
|  |  | Součet |  |  |  | 176 | [14 empty] | VV | 2 | 4 | -1 | 1 | ROZPOCET
46 | M | 592174600 | obrubník betonový chodníkový ABO 2-15 100x15x25 cm |  |  | kus | 177.76 | 0 |  | 0 |  |  |  | základní | 0 | 0 | 0.085 | 15.1096 | 0 | 0 | 8 | M | 2 |  |  |  | ROZPOCET | 0 | 0 | 0 | 0 | 0 | 1 | 0 | 4
|  |  | 176,0*1,01 |  |  |  | 177.76 | [14 empty] | VV | 2 | 2 | -1 | 0 | ROZPOCET
|  |  | Součet |  |  |  | 177.76 | [14 empty] | VV | 2 | 4 | -1 | 1 | ROZPOCET
47 | K | 916231213 | Osazení chodníkového obrubníku betonového stojatého s boční opěrou do lože z betonu prostého |  |  | m | 14.56 | 0 |  | 0 |  |  |  | základní | 0.216 | 3.145 | 0.1295 | 1.8855 | 0 | 0 | 4 | K | 2 |  |  |  | ROZPOCET | 0 | 0 | 0 | 0 | 0 | 1 | 0 | 4
|  |  | "k chodníku" 14,56 |  |  |  | 14.56 | [14 empty] | VV | 2 | 2 | -1 | 0 | ROZPOCET
|  |  | Součet |  |  |  | 14.56 | [14 empty] | VV | 2 | 4 | -1 | 1 | ROZPOCET
48 | M | 592174100 | obrubník betonový chodníkový ABO 100/10/25 II nat 100x10x25 cm |  |  | kus | 14.706 | 0 |  | 0 |  |  |  | základní | 0 | 0 | 0.058 | 0.85295 | 0 | 0 | 8 | M | 2 |  |  |  | ROZPOCET | 0 | 0 | 0 | 0 | 0 | 1 | 0 | 4
|  |  | 14,56*1,01 |  |  |  | 14.706 | [14 empty] | VV | 2 | 2 | -1 | 0 | ROZPOCET
|  |  | Součet |  |  |  | 14.706 | [14 empty] | VV | 2 | 4 | -1 | 1 | ROZPOCET
49 | K | 919726212 | Těsnění spár zálivkou za studena |  |  | m | 49 | 0 |  | 0 |  |  |  | základní | 0.094 | 4.606 | 0.0001 | 0.0049 | 0 | 0 | 4 | K | 2 |  |  |  | ROZPOCET | 0 | 0 | 0 | 0 | 0 | 1 | 0 | 4
|  |  | "v místě nového obrubníku u komunikace s asfaltovým povrchem" 49,0 |  |  |  | 49 | [14 empty] | VV | 2 | 2 | -1 | 0 | ROZPOCET
|  |  | Součet |  |  |  | 49 | [14 empty] | VV | 2 | 4 | -1 | 1 | ROZPOCET
50 | K | 941111131 | Montáž lešení řadového trubkového lehkého s podlahami zatížení do 200 kg/m2 š do 1,5 m v do 10 m |  |  | m2 | 67.184 | 0 |  | 0 |  |  |  | základní | 0.162 | 10.8838 | 0 | 0 | 0 | 0 | 4 | K | 2 |  |  |  | ROZPOCET | 0 | 0 | 0 | 0 | 0 | 1 | 0 | 4
|  |  | "po objektu G" | [18 empty] | VV | 2 | 1 | -1 | 0 | ROZPOCET
|  |  | "opravy omítky stávajících kcí, nové omítky zazdívek" | [18 empty] | VV | 2 | 1 | -1 | 0 | ROZPOCET
|  |  | (5,0+0,75+5,3)*(8,94-2,86) |  |  |  | 67.184 | [14 empty] | VV | 2 | 2 | -1 | 0 | ROZPOCET
|  |  | Součet |  |  |  | 67.184 | [14 empty] | VV | 2 | 4 | -1 | 1 | ROZPOCET
51 | K | 941111231 | Příplatek k lešení řadovému trubkovému lehkému s podlahami š 1,5 m v 10 m za první a ZKD den použití |  |  | m2 | 4031.04 | 0 |  | 0 |  |  |  | základní | 0 | 0 | 0 | 0 | 0 | 0 | 4 | K | 2 |  |  |  | ROZPOCET | 0 | 0 | 0 | 0 | 0 | 1 | 0 | 4
|  |  | 67,184*(30*2) |  |  |  | 4031.04 | [14 empty] | VV | 2 | 2 | -1 | 0 | ROZPOCET
|  |  | Součet |  |  |  | 4031.04 | [14 empty] | VV | 2 | 4 | -1 | 1 | ROZPOCET
52 | K | 941111831 | Demontáž lešení řadového trubkového lehkého s podlahami zatížení do 200 kg/m2 š do 1,5 m v do 10 m |  |  | m2 | 67.184 | 0 |  | 0 |  |  |  | základní | 0.102 | 6.8528 | 0 | 0 | 0 | 0 | 4 | K | 2 |  |  |  | ROZPOCET | 0 | 0 | 0 | 0 | 0 | 1 | 0 | 4
53 | K | 961044111 | Bourání základů z betonu prostého |  |  | m3 | 193.114 | 0 |  | 0 |  |  |  | základní | 6.436 | 1242.8817 | 0 | 0 | 2 | 386.228 | 4 | K | 2 |  |  |  | ROZPOCET | 0 | 0 | 0 | 0 | 0 | 1 | 0 | 4
|  |  | "objekt A" | [18 empty] | VV | 2 | 1 | -1 | 0 | ROZPOCET
|  |  | "vně" | [18 empty] | VV | 2 | 1 | -1 | 0 | ROZPOCET
|  |  | (0,5+1,73+0,6+1,85)*0,59*(3,11-0,71-0,15) |  |  |  | 6.213 | [14 empty] | VV | 2 | 2 | -1 | 0 | ROZPOCET
|  |  | (0,55+4,33*0,64)*0,64*0,75 |  |  |  | 1.594 | [14 empty] | VV | 2 | 2 | -1 | 0 | ROZPOCET
|  |  | (7,31-0,64*0,5)*0,64*0,5 |  |  |  | 2.237 | [14 empty] | VV | 2 | 2 | -1 | 0 | ROZPOCET
|  |  | (0,64+4,33-0,5)*0,6*0,75 |  |  |  | 2.012 | [14 empty] | VV | 2 | 2 | -1 | 0 | ROZPOCET
|  |  | (1,85+0,6+1,73+0,5)*0,55*(3,11-0,71-0,15) |  |  |  | 5.792 | [14 empty] | VV | 2 | 2 | -1 | 0 | ROZPOCET
|  |  | "vni" | [18 empty] | VV | 2 | 1 | -1 | 0 | ROZPOCET
|  |  | (2,72+0,55+2,8)*0,55*1,5 |  |  |  | 5.008 | [14 empty] | VV | 2 | 2 | -1 | 0 | ROZPOCET
|  |  | (2,72+0,55+2,8)*0,55*1,5+0,8*0,3*1,5 |  |  |  | 5.368 | [14 empty] | VV | 2 | 2 | -1 | 0 | ROZPOCET
|  |  | 1,85*0,45*1,5 |  |  |  | 1.249 | [14 empty] | VV | 2 | 2 | -1 | 0 | ROZPOCET
|  |  | 6,17*0,5*1,0 |  |  |  | 3.085 | [14 empty] | VV | 2 | 2 | -1 | 0 | ROZPOCET
|  |  | "objekt B" | [18 empty] | VV | 2 | 1 | -1 | 0 | ROZPOCET
|  |  | "vně" | [18 empty] | VV | 2 | 1 | -1 | 0 | ROZPOCET
|  |  | (0,55+1,265+4,5+0,8+3,355+0,45+1,595+0,735+1,665+8,68+0,65+1,04+0,75)*0,735*0,5 |  |  |  | 9.568 | [14 empty] | VV | 2 | 2 | -1 | 0 | ROZPOCET
|  |  | (0,55+1,265+4,5+0,8+3,355+0,45+1,595+0,735+1,665+8,68+0,65+1,04+0,75)*0,735*0,5*0,5 |  |  |  | 4.784 | [14 empty] | VV | 2 | 2 | -1 | 0 | ROZPOCET
|  |  | "vni" | [18 empty] | VV | 2 | 1 | -1 | 0 | ROZPOCET
|  |  | 6,17*0,67*1,0 |  |  |  | 4.134 | [14 empty] | VV | 2 | 2 | -1 | 0 | ROZPOCET
|  |  | 6,17*0,8*0,9 |  |  |  | 4.442 | [14 empty] | VV | 2 | 2 | -1 | 0 | ROZPOCET
|  |  | 6,17*0,45*0,8 |  |  |  | 2.221 | [14 empty] | VV | 2 | 2 | -1 | 0 | ROZPOCET
|  |  | 3,355*0,45*0,7 |  |  |  | 1.057 | [14 empty] | VV | 2 | 2 | -1 | 0 | ROZPOCET
|  |  | (12,0+0,6+2,065)*0,66*0,5 |  |  |  | 4.839 | [14 empty] | VV | 2 | 2 | -1 | 0 | ROZPOCET
|  |  | (12,0+0,6+2,065)*0,66*0,5*0,5 |  |  |  | 2.42 | [14 empty] | VV | 2 | 2 | -1 | 0 | ROZPOCET
|  |  | 9,15*0,73*0,5 |  |  |  | 3.34 | [14 empty] | VV | 2 | 2 | -1 | 0 | ROZPOCET
|  |  | 2,925*0,6*0,7 |  |  |  | 1.229 | [14 empty] | VV | 2 | 2 | -1 | 0 | ROZPOCET
|  |  | 9,15*0,66*0,5 |  |  |  | 3.02 | [14 empty] | VV | 2 | 2 | -1 | 0 | ROZPOCET
|  |  | "objekt C" | [18 empty] | VV | 2 | 1 | -1 | 0 | ROZPOCET
|  |  | "vně" | [18 empty] | VV | 2 | 1 | -1 | 0 | ROZPOCET
|  |  | 2,975*0,5*0,25 |  |  |  | 0.372 | [14 empty] | VV | 2 | 2 | -1 | 0 | ROZPOCET
|  |  | "objekt D" | [18 empty] | VV | 2 | 1 | -1 | 0 | ROZPOCET
|  |  | "vně" | [18 empty] | VV | 2 | 1 | -1 | 0 | ROZPOCET
|  |  | 17,28*0,7*0,55 |  |  |  | 6.653 | [14 empty] | VV | 2 | 2 | -1 | 0 | ROZPOCET
|  |  | "schody" | [18 empty] | VV | 2 | 1 | -1 | 0 | ROZPOCET
|  |  | 2,5*1,5*0,15 |  |  |  | 0.563 | [14 empty] | VV | 2 | 2 | -1 | 0 | ROZPOCET
|  |  | 0,3*0,17*0,5*2,5*5 |  |  |  | 0.319 | [14 empty] | VV | 2 | 2 | -1 | 0 | ROZPOCET
|  |  | "vni" | [18 empty] | VV | 2 | 1 | -1 | 0 | ROZPOCET
|  |  | (10,78+12,82)*0,56*0,6 |  |  |  | 7.93 | [14 empty] | VV | 2 | 2 | -1 | 0 | ROZPOCET
|  |  | "objekt E" | [18 empty] | VV | 2 | 1 | -1 | 0 | ROZPOCET
|  |  | "vně" | [18 empty] | VV | 2 | 1 | -1 | 0 | ROZPOCET
|  |  | (0,7+1,565+0,61+5,69+0,505*2+13,73+5,46)*0,61*1,41*0,5 |  |  |  | 12.37 | [14 empty] | VV | 2 | 2 | -1 | 0 | ROZPOCET
|  |  | (0,7+1,565+0,61+5,69+0,505*2+13,73+5,46)*0,61*0,5 |  |  |  | 8.773 | [14 empty] | VV | 2 | 2 | -1 | 0 | ROZPOCET
|  |  | (13,675-0,55-0,435-2,7)*0,605*0,7 |  |  |  | 4.231 | [14 empty] | VV | 2 | 2 | -1 | 0 | ROZPOCET
|  |  | 2,7*0,45*0,7 |  |  |  | 0.851 | [14 empty] | VV | 2 | 2 | -1 | 0 | ROZPOCET
|  |  | "vni" | [18 empty] | VV | 2 | 1 | -1 | 0 | ROZPOCET
|  |  | 10,78*0,65*1,5 |  |  |  | 10.511 | [14 empty] | VV | 2 | 2 | -1 | 0 | ROZPOCET
|  |  | 3,76*0,51*0,95 |  |  |  | 1.822 | [14 empty] | VV | 2 | 2 | -1 | 0 | ROZPOCET
|  |  | 3,76*0,51*0,85 |  |  |  | 1.63 | [14 empty] | VV | 2 | 2 | -1 | 0 | ROZPOCET
|  |  | 3,76*0,465*0,65 |  |  |  | 1.136 | [14 empty] | VV | 2 | 2 | -1 | 0 | ROZPOCET
|  |  | (4,29+0,465+5,38+0,51+2,04+0,51+5,23)*0,52*1,11*0,5 |  |  |  | 5.317 | [14 empty] | VV | 2 | 2 | -1 | 0 | ROZPOCET
|  |  | (4,29+0,465+5,38+0,51+2,04+0,51+5,23)*0,52*0,5 |  |  |  | 4.791 | [14 empty] | VV | 2 | 2 | -1 | 0 | ROZPOCET
|  |  | 4,45*0,53*1,5 |  |  |  | 3.538 | [14 empty] | VV | 2 | 2 | -1 | 0 | ROZPOCET
|  |  | 4,37*0,63*1,25 |  |  |  | 3.441 | [14 empty] | VV | 2 | 2 | -1 | 0 | ROZPOCET
|  |  | 4,37*0,51*0,95 |  |  |  | 2.117 | [14 empty] | VV | 2 | 2 | -1 | 0 | ROZPOCET
|  |  | 4,37*0,51*0,85 |  |  |  | 1.894 | [14 empty] | VV | 2 | 2 | -1 | 0 | ROZPOCET
|  |  | 4,37*0,54*0,75 |  |  |  | 1.77 | [14 empty] | VV | 2 | 2 | -1 | 0 | ROZPOCET
|  |  | (6,415+0,54+3,18+0,51+2,04+0,51+1,14+0,63+3,46)*0,725*1,11*0,5 |  |  |  | 7.414 | [14 empty] | VV | 2 | 2 | -1 | 0 | ROZPOCET
|  |  | (6,415+0,54+3,18+0,51+2,04+0,51+1,14+0,63+3,46)*0,725*0,5 |  |  |  | 6.679 | [14 empty] | VV | 2 | 2 | -1 | 0 | ROZPOCET
|  |  | 2,7*0,665*1,5 |  |  |  | 2.693 | [14 empty] | VV | 2 | 2 | -1 | 0 | ROZPOCET
|  |  | 2,7*0,57*0,65 |  |  |  | 1 | [14 empty] | VV | 2 | 2 | -1 | 0 | ROZPOCET
|  |  | "objekt G" | [18 empty] | VV | 2 | 1 | -1 | 0 | ROZPOCET
|  |  | "vně" | [18 empty] | VV | 2 | 1 | -1 | 0 | ROZPOCET
|  |  | (0,415+10,465+0,52)*1,2*0,6 |  |  |  | 8.208 | [14 empty] | VV | 2 | 2 | -1 | 0 | ROZPOCET
|  |  | (0,4+3,96)*0,52*0,6 |  |  |  | 1.36 | [14 empty] | VV | 2 | 2 | -1 | 0 | ROZPOCET
|  |  | "vni" | [18 empty] | VV | 2 | 1 | -1 | 0 | ROZPOCET
|  |  | (0,4+3,96)*0,415*0,5 |  |  |  | 0.905 | [14 empty] | VV | 2 | 2 | -1 | 0 | ROZPOCET
|  |  | 10,465*0,4*0,5 |  |  |  | 2.093 | [14 empty] | VV | 2 | 2 | -1 | 0 | ROZPOCET
|  |  | "objekt F" | [18 empty] | VV | 2 | 1 | -1 | 0 | ROZPOCET
|  |  | "vně" | [18 empty] | VV | 2 | 1 | -1 | 0 | ROZPOCET
|  |  | 11,25*0,45*(0,5-0,15) |  |  |  | 1.772 | [14 empty] | VV | 2 | 2 | -1 | 0 | ROZPOCET
|  |  | 11,25*0,45*0,5*0,5 |  |  |  | 1.266 | [14 empty] | VV | 2 | 2 | -1 | 0 | ROZPOCET
|  |  | 14,51*0,45*(0,5-0,15) |  |  |  | 2.285 | [14 empty] | VV | 2 | 2 | -1 | 0 | ROZPOCET
|  |  | 5,735*0,45*0,5 |  |  |  | 1.29 | [14 empty] | VV | 2 | 2 | -1 | 0 | ROZPOCET
|  |  | "vni" | [18 empty] | VV | 2 | 1 | -1 | 0 | ROZPOCET
|  |  | 8,36*0,5*(0,5-0,15) |  |  |  | 1.463 | [14 empty] | VV | 2 | 2 | -1 | 0 | ROZPOCET
|  |  | 8,36*0,5*0,5*0,5 |  |  |  | 1.045 | [14 empty] | VV | 2 | 2 | -1 | 0 | ROZPOCET
|  |  | Součet |  |  |  | 193.114 | [14 empty] | VV | 2 | 4 | -1 | 1 | ROZPOCET
54 | K | 965042241 | Bourání podkladů pod dlažby nebo mazanin betonových nebo z litého asfaltu tl přes 100 mm pl pře 4 m2 |  |  | m3 | 243.597 | 0 |  | 0 |  |  |  | základní | 5.867 | 1429.1836 | 0 | 0 | 2.2 | 535.9134 | 4 | K | 2 |  |  |  | ROZPOCET | 0 | 0 | 0 | 0 | 0 | 1 | 0 | 4
|  |  | "betovnová maznina podlahy+podkladní nmaznina" | [18 empty] | VV | 2 | 1 | -1 | 0 | ROZPOCET
|  |  | "I.etapa- objekt F" | [18 empty] | VV | 2 | 1 | -1 | 0 | ROZPOCET
|  |  | (5,84*13,7+(11,39-5,84)*13,7*0,5)*(0,1+0,15) |  |  |  | 29.506 | [14 empty] | VV | 2 | 2 | -1 | 0 | ROZPOCET
|  |  | "II.etapa - objekt E+G" | [18 empty] | VV | 2 | 1 | -1 | 0 | ROZPOCET
|  |  | (5,69*13,7+13,73*13,14+5,47*13,7)*(0,1+0,15) |  |  |  | 83.326 | [14 empty] | VV | 2 | 2 | -1 | 0 | ROZPOCET
|  |  | 10,97*5,535*(0,1+0,15) |  |  |  | 15.18 | [14 empty] | VV | 2 | 2 | -1 | 0 | ROZPOCET
|  |  | "III.etapa - objekt D" | [18 empty] | VV | 2 | 1 | -1 | 0 | ROZPOCET
|  |  | (5,16*10,5+18,15*12,14)*(0,1+0,15) |  |  |  | 68.63 | [14 empty] | VV | 2 | 2 | -1 | 0 | ROZPOCET
|  |  | "IV.etapa - objekt B+C" | [18 empty] | VV | 2 | 1 | -1 | 0 | ROZPOCET
|  |  | 15,45*3,785*(0,1+0,15) |  |  |  | 14.62 | [14 empty] | VV | 2 | 2 | -1 | 0 | ROZPOCET
|  |  | 3,635*15,45*(0,1+0,15) |  |  |  | 14.04 | [14 empty] | VV | 2 | 2 | -1 | 0 | ROZPOCET
|  |  | "V.etapa - objekt A" | [18 empty] | VV | 2 | 1 | -1 | 0 | ROZPOCET
|  |  | 10,15*7,21*(0,1+0,15) |  |  |  | 18.295 | [14 empty] | VV | 2 | 2 | -1 | 0 | ROZPOCET
|  |  | Součet |  |  |  | 243.597 | [14 empty] | VV | 2 | 4 | -1 | 1 | ROZPOCET
55 | K | 965049112 | Příplatek k bourání betonových mazanin za bourání se svařovanou sítí tl přes 100 mm |  |  | m3 | 146.159 | 0 |  | 0 |  |  |  | základní | 4.029 | 588.8746 | 0 | 0 | 0.029 | 4.2386 | 4 | K | 2 |  |  |  | ROZPOCET | 0 | 0 | 0 | 0 | 0 | 1 | 0 | 4
|  |  | "betovnová podkladní nmaznina" | [18 empty] | VV | 2 | 1 | -1 | 0 | ROZPOCET
|  |  | "I.etapa- objekt F" | [18 empty] | VV | 2 | 1 | -1 | 0 | ROZPOCET
|  |  | (5,84*13,7+(11,39-5,84)*13,7*0,5)*0,15 |  |  |  | 17.704 | [14 empty] | VV | 2 | 2 | -1 | 0 | ROZPOCET
|  |  | "II.etapa - objekt E+G" | [18 empty] | VV | 2 | 1 | -1 | 0 | ROZPOCET
|  |  | (5,69*13,7+13,73*13,14+5,47*13,7)*0,15 |  |  |  | 49.996 | [14 empty] | VV | 2 | 2 | -1 | 0 | ROZPOCET
|  |  | 10,97*5,535*0,15 |  |  |  | 9.108 | [14 empty] | VV | 2 | 2 | -1 | 0 | ROZPOCET
|  |  | "III.etapa - objekt D" | [18 empty] | VV | 2 | 1 | -1 | 0 | ROZPOCET
|  |  | (5,16*10,5+18,15*12,14)*0,15 |  |  |  | 41.178 | [14 empty] | VV | 2 | 2 | -1 | 0 | ROZPOCET
|  |  | "IV.etapa - objekt B+C" | [18 empty] | VV | 2 | 1 | -1 | 0 | ROZPOCET
|  |  | 15,45*3,785*0,15 |  |  |  | 8.772 | [14 empty] | VV | 2 | 2 | -1 | 0 | ROZPOCET
|  |  | 3,635*15,45*0,15 |  |  |  | 8.424 | [14 empty] | VV | 2 | 2 | -1 | 0 | ROZPOCET
|  |  | "V.etapa - objekt A" | [18 empty] | VV | 2 | 1 | -1 | 0 | ROZPOCET
|  |  | 10,15*7,21*0,15 |  |  |  | 10.977 | [14 empty] | VV | 2 | 2 | -1 | 0 | ROZPOCET
|  |  | Součet |  |  |  | 146.159 | [14 empty] | VV | 2 | 4 | -1 | 1 | ROZPOCET
56 | K | 979054441 | Očištění vybouraných z desek nebo dlaždic s původním spárováním z kameniva těženého |  |  | m2 | 75.6 | 0 |  | 0 |  |  |  | základní | 0.115 | 8.694 | 0 | 0 | 0 | 0 | 4 | K | 2 |  |  |  | ROZPOCET | 0 | 0 | 0 | 0 | 0 | 1 | 0 | 4
|  |  | "ochrana inženýrských sítí v chodníku u staveniště - 90%" 3,0*2,0*14*0,9 |  |  |  | 75.6 | [14 empty] | VV | 2 | 2 | -1 | 0 | ROZPOCET
|  |  | Součet |  |  |  | 75.6 | [14 empty] | VV | 2 | 4 | -1 | 1 | ROZPOCET
57 | K | 979071021 | Očištění dlažebních kostek drobných s původním spárováním kamenivem těženým při překopech ing sítí |  |  | m2 | 32.555 | 0 |  | 0 |  |  |  | základní | 0.149 | 4.8507 | 0 | 0 | 0 | 0 | 4 | K | 2 |  |  |  | ROZPOCET | 0 | 0 | 0 | 0 | 0 | 1 | 0 | 4
|  |  | "přeložení komunikace š=0,3m oklo stavby po skončení prací" | [18 empty] | VV | 2 | 1 | -1 | 0 | ROZPOCET
|  |  | (176,0-49,0-18,485)*0,3 |  |  |  | 32.555 | [14 empty] | VV | 2 | 2 | -1 | 0 | ROZPOCET
|  |  | Součet |  |  |  | 32.555 | [14 empty] | VV | 2 | 4 | -1 | 1 | ROZPOCET
58 | K | 981011112 | Demolice budov dřevěných ostatních oboustranně obitých nebo omítnutých postupným rozebíráním |  |  | m3 | 26.949 | 0 |  | 0 |  |  |  | základní | 0.44 | 11.8576 | 0 | 0 | 0.222 | 5.9827 | 4 | K | 2 |  |  |  | ROZPOCET | 0 | 0 | 0 | 0 | 0 | 1 | 0 | 4
|  |  | "objekt G - nadzemní krček" | [18 empty] | VV | 2 | 1 | -1 | 0 | ROZPOCET
|  |  | (4,195*1,22+2,98*0,83)*3,55 |  |  |  | 26.949 | [14 empty] | VV | 2 | 2 | -1 | 0 | ROZPOCET
|  |  | Součet |  |  |  | 26.949 | [14 empty] | VV | 2 | 4 | -1 | 1 | ROZPOCET
59 | K | 981011315 | Demolice budov zděných na MVC podíl konstrukcí do 30 % postupným rozebíráním |  |  | m3 | 5349.207 | 0 |  | 0 |  |  |  | základní | 0.862 | 4611.0164 | 0 | 0 | 0.55 | 2942.0639 | 4 | K | 2 |  |  |  | ROZPOCET | 0 | 0 | 0 | 0 | 0 | 1 | 0 | 4
|  |  | "I.etapa- objekt F" | [18 empty] | VV | 2 | 1 | -1 | 0 | ROZPOCET
|  |  | (5,84*13,7+(11,39-5,84)*13,7*0,5)*((7,825-3,405)+(7,25-3,405))*0,5 |  |  |  | 487.74 | [14 empty] | VV | 2 | 2 | -1 | 0 | ROZPOCET
|  |  | "II.etapa - objekt E+G" | [18 empty] | VV | 2 | 1 | -1 | 0 | ROZPOCET
|  |  | (5,69*13,7+19,2*3,135)*(2,86-0,15) |  |  |  | 374.373 | [14 empty] | VV | 2 | 2 | -1 | 0 | ROZPOCET
|  |  | (5,69*13,7+13,73*13,14+5,47*13,7)*(6,74-2,86) |  |  |  | 1293.22 | [14 empty] | VV | 2 | 2 | -1 | 0 | ROZPOCET
|  |  | (5,69*13,7+13,73*13,14+5,47*13,7)*3,3*0,5*0,5 |  |  |  | 274.976 | [14 empty] | VV | 2 | 2 | -1 | 0 | ROZPOCET
|  |  | "vně.schodiště" 1,8*1,0*0,5*2,5 |  |  |  | 2.25 | [14 empty] | VV | 2 | 2 | -1 | 0 | ROZPOCET
|  |  | 10,97*5,535*(9,35+7,1)*0,5 |  |  |  | 499.413 | [14 empty] | VV | 2 | 2 | -1 | 0 | ROZPOCET
|  |  | (4,7*1,5*0,5+1,95*4,45*0,5+3,5*4,7)*((8,94-2,86)+(2,24+1,775))*0,5 |  |  |  | 122.724 | [14 empty] | VV | 2 | 2 | -1 | 0 | ROZPOCET
|  |  | "III.etapa - objekt D" | [18 empty] | VV | 2 | 1 | -1 | 0 | ROZPOCET
|  |  | 7,3*5,0*2,25 |  |  |  | 82.125 | [14 empty] | VV | 2 | 2 | -1 | 0 | ROZPOCET
|  |  | (5,16*10,5+18,15*12,14)*(4,17+3,24)*0,5 |  |  |  | 1017.1 | [14 empty] | VV | 2 | 2 | -1 | 0 | ROZPOCET
|  |  | "IV.etapa - objekt B+C" | [18 empty] | VV | 2 | 1 | -1 | 0 | ROZPOCET
|  |  | 8,325*5,27*2,28 |  |  |  | 100.03 | [14 empty] | VV | 2 | 2 | -1 | 0 | ROZPOCET
|  |  | 15,45*3,785*(2,15+0,26) |  |  |  | 140.933 | [14 empty] | VV | 2 | 2 | -1 | 0 | ROZPOCET
|  |  | (12,2*8,425+3,25*6,915)*3,4 |  |  |  | 425.88 | [14 empty] | VV | 2 | 2 | -1 | 0 | ROZPOCET
|  |  | 3,635*15,45*(3,97-0,26) |  |  |  | 208.356 | [14 empty] | VV | 2 | 2 | -1 | 0 | ROZPOCET
|  |  | "V.etapa - objekt A" | [18 empty] | VV | 2 | 1 | -1 | 0 | ROZPOCET
|  |  | 4,97*7,21*(3,11-0,71) |  |  |  | 86.001 | [14 empty] | VV | 2 | 2 | -1 | 0 | ROZPOCET
|  |  | 10,15*7,21*(2,41+0,71) |  |  |  | 228.326 | [14 empty] | VV | 2 | 2 | -1 | 0 | ROZPOCET
|  |  | "vně.schodiště" 1,0*1,02*3,0+1,8*1,0*0,5*3,0 |  |  |  | 5.76 | [14 empty] | VV | 2 | 2 | -1 | 0 | ROZPOCET
|  |  | Součet |  |  |  | 5349.207 | [14 empty] | VV | 2 | 4 | -1 | 1 | ROZPOCET
| 997 - Přesun sutě | [8 empty] | 0 | [5 empty] | 581.7376 |  | 0 |  | 0 | 1 | D | 1 |  |  |  | ROZPOCET | [6 empty] | 0
60 | K | 997006512 | Vodorovné doprava suti s naložením a složením na skládku do 1 km |  |  | t | 4096.744 | 0 |  | 0 |  |  |  | základní | 0.091 | 372.8037 | 0 | 0 | 0 | 0 | 4 | K | 2 |  |  |  | ROZPOCET | 0 | 0 | 0 | 0 | 0 | 1 | 0 | 4
|  |  | "stavební suť" 3957,988 |  |  |  | 3957.988 | [14 empty] | VV | 2 | 2 | -1 | 0 | ROZPOCET
|  |  | "sklo" 7,229 |  |  |  | 7.229 | [14 empty] | VV | 2 | 2 | -1 | 0 | ROZPOCET
|  |  | "dřevo" 101,015 |  |  |  | 101.015 | [14 empty] | VV | 2 | 2 | -1 | 0 | ROZPOCET
|  |  | "plastické hmoty" 2,695 |  |  |  | 2.695 | [14 empty] | VV | 2 | 2 | -1 | 0 | ROZPOCET
|  |  | "izolační hmoty tepelné" 3,91 |  |  |  | 3.91 | [14 empty] | VV | 2 | 2 | -1 | 0 | ROZPOCET
|  |  | "asfaltové hydroizolační pásy" 11,112-0,517 |  |  |  | 10.595 | [14 empty] | VV | 2 | 2 | -1 | 0 | ROZPOCET
|  |  | "ocelový odpad" 13,312 |  |  |  | 13.312 | [14 empty] | VV | 2 | 2 | -1 | 0 | ROZPOCET
|  |  | Součet |  |  |  | 4096.744 | [14 empty] | VV | 2 | 4 | -1 | 1 | ROZPOCET
61 | K | 997006519 | Příplatek k vodorovnému přemístění suti na skládku ZKD 1 km přes 1 km |  |  | t | 69644.648 | 0 |  | 0 |  |  |  | základní | 0.003 | 208.9339 | 0 | 0 | 0 | 0 | 4 | K | 2 |  |  |  | ROZPOCET | 0 | 0 | 0 | 0 | 0 | 1 | 0 | 4
|  |  | 4096,744*17 |  |  |  | 69644.648 | [14 empty] | VV | 2 | 2 | -1 | 0 | ROZPOCET
|  |  | Součet |  |  |  | 69644.648 | [14 empty] | VV | 2 | 4 | -1 | 1 | ROZPOCET
62 | K | 997013801 | Poplatek za uložení stavebního cihelného a betonového odpadu na skládce (skládkovné) |  |  | t | 3957.988 | 0 |  | 0 |  |  |  | základní | 0 | 0 | 0 | 0 | 0 | 0 | 4 | K | 2 |  |  |  | ROZPOCET | 0 | 0 | 0 | 0 | 0 | 1 | 0 | 4
63 | K | 997013804 | Poplatek za uložení stavebního odpadu ze skla na skládce (skládkovné) |  |  | t | 7.229 | 0 |  | 0 |  |  |  | základní | 0 | 0 | 0 | 0 | 0 | 0 | 4 | K | 2 |  |  |  | ROZPOCET | 0 | 0 | 0 | 0 | 0 | 1 | 0 | 4
|  |  | "drátosklo prosklení střech" 74,932*0,018 |  |  |  | 1.349 | [14 empty] | VV | 2 | 2 | -1 | 0 | ROZPOCET
|  |  | "zasklení oken, stěn a dveří" 419,978*0,014 |  |  |  | 5.88 | [14 empty] | VV | 2 | 2 | -1 | 0 | ROZPOCET
|  |  | Součet |  |  |  | 7.229 | [14 empty] | VV | 2 | 4 | -1 | 1 | ROZPOCET
64 | K | 997013811 | Poplatek za uložení stavebního dřevěného odpadu na skládce (skládkovné) |  |  | t | 101.015 | 0 |  | 0 |  |  |  | základní | 0 | 0 | 0 | 0 | 0 | 0 | 4 | K | 2 |  |  |  | ROZPOCET | 0 | 0 | 0 | 0 | 0 | 1 | 0 | 4
|  |  | "dřevěná okna dvojitá pl do 1m2" 1,5*0,075 |  |  |  | 0.113 | [14 empty] | VV | 2 | 2 | -1 | 0 | ROZPOCET
|  |  | "dřevěná okna dvojitá pl do 2m2" 23,006*0,062 |  |  |  | 1.426 | [14 empty] | VV | 2 | 2 | -1 | 0 | ROZPOCET
|  |  | "dřevěná okna dvojitá pl do 4m2" 56,804*0,054 |  |  |  | 3.067 | [14 empty] | VV | 2 | 2 | -1 | 0 | ROZPOCET
|  |  | "dřevěné zárubně dveří pl do 2m2" 17,876*0,088 |  |  |  | 1.573 | [14 empty] | VV | 2 | 2 | -1 | 0 | ROZPOCET
|  |  | "dřevěné zárubně dveří pl přes 2m2" 41,258*0,067 |  |  |  | 2.764 | [14 empty] | VV | 2 | 2 | -1 | 0 | ROZPOCET
|  |  | "dřevěná stěna pl přes 4m2" 21,76*0,015 |  |  |  | 0.326 | [14 empty] | VV | 2 | 2 | -1 | 0 | ROZPOCET
|  |  | "DMTŽ krovu pl do 224cm2" 572,42*0,014 |  |  |  | 8.014 | [14 empty] | VV | 2 | 2 | -1 | 0 | ROZPOCET
|  |  | "DMTŽ krovu pl do 288cm2" 305,46*0,024 |  |  |  | 7.331 | [14 empty] | VV | 2 | 2 | -1 | 0 | ROZPOCET
|  |  | "DMTŽ krovu pl do 450cm2" 103,63*0,054 |  |  |  | 5.596 | [14 empty] | VV | 2 | 2 | -1 | 0 | ROZPOCET
|  |  | "DMTŽ sbíjených vazníků" 32*0,395 |  |  |  | 12.64 | [14 empty] | VV | 2 | 2 | -1 | 0 | ROZPOCET
|  |  | "DMTŽ bednění střech z prken" 637,206*0,015 |  |  |  | 9.558 | [14 empty] | VV | 2 | 2 | -1 | 0 | ROZPOCET
|  |  | "DMTŽ podlah z OSB tloušťky přes 15mm" 40,16*0,01574 |  |  |  | 0.632 | [14 empty] | VV | 2 | 2 | -1 | 0 | ROZPOCET
|  |  | "DMTŽ podlah z prken tl. do 32mm bez polštářů" 361,486*0,024 |  |  |  | 8.676 | [14 empty] | VV | 2 | 2 | -1 | 0 | ROZPOCET
|  |  | "DMTŽ stropních trámů pl do 144cm2" 72,09*0,008 |  |  |  | 0.577 | [14 empty] | VV | 2 | 2 | -1 | 0 | ROZPOCET
|  |  | "DMTŽ stropních trámů pl do 450cm2" 73,9*0,025 |  |  |  | 1.848 | [14 empty] | VV | 2 | 2 | -1 | 0 | ROZPOCET
|  |  | "DMTŽ stropních trámů pl do 540cm2" 45,4*0,033 |  |  |  | 1.498 | [14 empty] | VV | 2 | 2 | -1 | 0 | ROZPOCET
|  |  | "DMTŽ stropních trámů pl přes 540cm2" 316,2*0,045 |  |  |  | 14.229 | [14 empty] | VV | 2 | 2 | -1 | 0 | ROZPOCET
|  |  | "DMTŽ podbití stropu z prken" 942,904*0,014 |  |  |  | 13.201 | [14 empty] | VV | 2 | 2 | -1 | 0 | ROZPOCET
|  |  | "DMTŽ prahu 1kř." 59*0,0018 |  |  |  | 0.106 | [14 empty] | VV | 2 | 2 | -1 | 0 | ROZPOCET
|  |  | "DMTŽ prahu 2kř." 11*0,00223 |  |  |  | 0.025 | [14 empty] | VV | 2 | 2 | -1 | 0 | ROZPOCET
|  |  | "DMTŽ dřevěných křídel dveří 1kř." 53*0,024 |  |  |  | 1.272 | [14 empty] | VV | 2 | 2 | -1 | 0 | ROZPOCET
|  |  | "DMTŽ dřevěných křídel dveří 2kř." 20*0,028 |  |  |  | 0.56 | [14 empty] | VV | 2 | 2 | -1 | 0 | ROZPOCET
|  |  | "bourání dřevěné stěny objektu G ve 2.NP" 5,983 |  |  |  | 5.983 | [14 empty] | VV | 2 | 2 | -1 | 0 | ROZPOCET
|  |  | Součet |  |  |  | 101.015 | [14 empty] | VV | 2 | 4 | -1 | 1 | ROZPOCET
65 | K | 997013813 | Poplatek za uložení stavebního odpadu z plastických hmot na skládce (skládkovné) |  |  | t | 2.695 | 0 |  | 0 |  |  |  | základní | 0 | 0 | 0 | 0 | 0 | 0 | 4 | K | 2 |  |  |  | ROZPOCET | 0 | 0 | 0 | 0 | 0 | 1 | 0 | 4
|  |  | "plastové okno zdvojené pl. do 1m2" 0,81*0,073 |  |  |  | 0.059 | [14 empty] | VV | 2 | 2 | -1 | 0 | ROZPOCET
|  |  | "plastové okno zdvojené pl. do 4m2" 21,781*0,043 |  |  |  | 0.937 | [14 empty] | VV | 2 | 2 | -1 | 0 | ROZPOCET
|  |  | "plastové dveře se zárubní pl. do 2m2" 7,09*0,083 |  |  |  | 0.588 | [14 empty] | VV | 2 | 2 | -1 | 0 | ROZPOCET
|  |  | "podlahová krytina PVC" 327,687*0,003 |  |  |  | 0.983 | [14 empty] | VV | 2 | 2 | -1 | 0 | ROZPOCET
|  |  | "koberec" 51,399*0,0025 |  |  |  | 0.128 | [14 empty] | VV | 2 | 2 | -1 | 0 | ROZPOCET
|  |  | Součet |  |  |  | 2.695 | [14 empty] | VV | 2 | 4 | -1 | 1 | ROZPOCET
66 | K | 997013814 | Poplatek za uložení stavebního odpadu z izolačních hmot tepelných na skládce (skládkovné) |  |  | t | 3.91 | 0 |  | 0 |  |  |  | základní | 0 | 0 | 0 | 0 | 0 | 0 | 4 | K | 2 |  |  |  | ROZPOCET | 0 | 0 | 0 | 0 | 0 | 1 | 0 | 4
|  |  | "PUR panel" (22,34*2+65,241)*0,0115 |  |  |  | 1.264 | [14 empty] | VV | 2 | 2 | -1 | 0 | ROZPOCET
|  |  | "EPS do tl. 100mm" 62,501*0,0018 |  |  |  | 0.113 | [14 empty] | VV | 2 | 2 | -1 | 0 | ROZPOCET
|  |  | "EPS přes tl. 100mm" 111,691*0,00525 |  |  |  | 0.586 | [14 empty] | VV | 2 | 2 | -1 | 0 | ROZPOCET
|  |  | "min.vata tl. do 100mm" 62,501*0,015 |  |  |  | 0.938 | [14 empty] | VV | 2 | 2 | -1 | 0 | ROZPOCET
|  |  | "kůra tl. do 100mm" 128,349*0,00786 |  |  |  | 1.009 | [14 empty] | VV | 2 | 2 | -1 | 0 | ROZPOCET
|  |  | Součet |  |  |  | 3.91 | [14 empty] | VV | 2 | 4 | -1 | 1 | ROZPOCET
67 | K | 997013814a | Poplatek za uložení stavebního odpadu z izolačních hmot asfaltových pásů na skládce (skládkovné) |  |  | t | 11.112 | 0 |  | 0 |  |  |  | základní | 0 | 0 | 0 | 0 | 0 | 0 | 4 | K | 2 |  |  |  | ROZPOCET | 0 | 0 | 0 | 0 | 0 | 1 | 0 | 4
|  |  | "pojistná střech 1vrstvá" 525,515*0,006 |  |  |  | 3.153 | [14 empty] | VV | 2 | 2 | -1 | 0 | ROZPOCET
|  |  | "krytina střech 3vrstvá" 215,43*0,018 |  |  |  | 3.878 | [14 empty] | VV | 2 | 2 | -1 | 0 | ROZPOCET
|  |  | "hydroizolace podlah asfaltovám pásem" | [18 empty] | VV | 2 | 1 | -1 | 0 | ROZPOCET
|  |  | "úroveň -3,11m" | [18 empty] | VV | 2 | 1 | -1 | 0 | ROZPOCET
|  |  | "vod" 4,97*7,21*0,004 |  |  |  | 0.143 | [14 empty] | VV | 2 | 2 | -1 | 0 | ROZPOCET
|  |  | "svi" ((4,97*2+7,21)*(3,36-2,45)+7,21*(3,36-0,7))*0,0045 |  |  |  | 0.157 | [14 empty] | VV | 2 | 2 | -1 | 0 | ROZPOCET
|  |  | "úroveň -0,71m" | [18 empty] | VV | 2 | 1 | -1 | 0 | ROZPOCET
|  |  | "vod" 4,83*7,21*0,004 |  |  |  | 0.139 | [14 empty] | VV | 2 | 2 | -1 | 0 | ROZPOCET
|  |  | "svi" 7,21*0,71*0,0045 |  |  |  | 0.023 | [14 empty] | VV | 2 | 2 | -1 | 0 | ROZPOCET
|  |  | "úroveň +-0,00m" | [18 empty] | VV | 2 | 1 | -1 | 0 | ROZPOCET
|  |  | "vod" (10,65*8,35+17,95*12,0+11,4*5,56)*0,004 |  |  |  | 1.471 | [14 empty] | VV | 2 | 2 | -1 | 0 | ROZPOCET
|  |  | "svi" (12,0+5,2+6,3)*3,0*0,0045 |  |  |  | 0.317 | [14 empty] | VV | 2 | 2 | -1 | 0 | ROZPOCET
|  |  | "úroveň+2,86m" | [18 empty] | VV | 2 | 1 | -1 | 0 | ROZPOCET
|  |  | "vod" (13,675*(5,46+5,69)+13,73*13,17)*0,004 |  |  |  | 1.333 | [14 empty] | VV | 2 | 2 | -1 | 0 | ROZPOCET
|  |  | "svi" 13,615*(3,405-2,86)*0,0045 |  |  |  | 0.033 | [14 empty] | VV | 2 | 2 | -1 | 0 | ROZPOCET
|  |  | "úroveň+3,045m" | [18 empty] | VV | 2 | 1 | -1 | 0 | ROZPOCET
|  |  | "vod" (13,675*5,735+(11,25-5,735)*13,675*0,5)*0,004 |  |  |  | 0.465 | [14 empty] | VV | 2 | 2 | -1 | 0 | ROZPOCET
|  |  | Součet |  |  |  | 11.112 | [14 empty] | VV | 2 | 4 | -1 | 1 | ROZPOCET
68 | K | 997013832 | Poplatek za uložení ocelového odpadu na skládce (skládkovné) |  |  | t | 13.312 | 0 |  | 0 |  |  |  | základní | 0 | 0 | 0 | 0 | 0 | 0 | 4 | K | 2 |  |  |  | ROZPOCET | 0 | 0 | 0 | 0 | 0 | 1 | 0 | 4
|  |  | "nosníky Ič.18 pod chladícím boxem" 0,533 |  |  |  | 0.533 | [14 empty] | VV | 2 | 2 | -1 | 0 | ROZPOCET
|  |  | "kovové okno dvojité pl. do 1m2" 1,968*0,089 |  |  |  | 0.175 | [14 empty] | VV | 2 | 2 | -1 | 0 | ROZPOCET
|  |  | "kovové okno dvojité pl. do 4m2" 19,541*0,053 |  |  |  | 1.036 | [14 empty] | VV | 2 | 2 | -1 | 0 | ROZPOCET
|  |  | "kovové dveřní zárubně pl. do 2m2" 64,6*0,016 |  |  |  | 1.034 | [14 empty] | VV | 2 | 2 | -1 | 0 | ROZPOCET
|  |  | "kovové dveřní zárubně pl. přes 2m2" 16,956*0,013 |  |  |  | 0.22 | [14 empty] | VV | 2 | 2 | -1 | 0 | ROZPOCET
|  |  | "kovové výkladní stěny pl. do 4m2" 2,927*0,023 |  |  |  | 0.067 | [14 empty] | VV | 2 | 2 | -1 | 0 | ROZPOCET
|  |  | "kovové výkladní stěny pl. přes 4m2" 54,968*0,019 |  |  |  | 1.044 | [14 empty] | VV | 2 | 2 | -1 | 0 | ROZPOCET
|  |  | "DMTŽ falcované krytin, šablon, hladké" 882,867*0,00571 |  |  |  | 5.041 | [14 empty] | VV | 2 | 2 | -1 | 0 | ROZPOCET
|  |  | "DMTŽ okapu rš250mm" 9,75*0,00269 |  |  |  | 0.026 | [14 empty] | VV | 2 | 2 | -1 | 0 | ROZPOCET
|  |  | "DMTŽ lemování zdí rš330mm" 47,425*0,00205 |  |  |  | 0.097 | [14 empty] | VV | 2 | 2 | -1 | 0 | ROZPOCET
|  |  | "DMTŽ žlabu půlkruhového rš330mm" 64,21*0,00336 |  |  |  | 0.216 | [14 empty] | VV | 2 | 2 | -1 | 0 | ROZPOCET
|  |  | "DMTŽ žlabu mezostřešního rš1100mm" 13,175*0,0082 |  |  |  | 0.108 | [14 empty] | VV | 2 | 2 | -1 | 0 | ROZPOCET
|  |  | "DMTŽ kotlíku" 6*0,00115 |  |  |  | 0.007 | [14 empty] | VV | 2 | 2 | -1 | 0 | ROZPOCET
|  |  | "DMTŽ závětrné lišty rš330mm" 55,38*0,00192 |  |  |  | 0.106 | [14 empty] | VV | 2 | 2 | -1 | 0 | ROZPOCET
|  |  | "DMTŽ oplechování zdí rš do 500mm" 59,765*0,0023 |  |  |  | 0.137 | [14 empty] | VV | 2 | 2 | -1 | 0 | ROZPOCET
|  |  | "DMTŽ trouby D100mm" 33,61*0,00226 |  |  |  | 0.076 | [14 empty] | VV | 2 | 2 | -1 | 0 | ROZPOCET
|  |  | "DMTŽ kovové křídlo dveří" 1*0,025 |  |  |  | 0.025 | [14 empty] | VV | 2 | 2 | -1 | 0 | ROZPOCET
|  |  | "DMTŽ ocelové kce světlíku" 0,06 |  |  |  | 0.06 | [14 empty] | VV | 2 | 2 | -1 | 0 | ROZPOCET
|  |  | "DMTŽ ocelové kce podpory stropu v 1.PP" 1,374 |  |  |  | 1.374 | [14 empty] | VV | 2 | 2 | -1 | 0 | ROZPOCET
|  |  | "DMTŽ ocelových vazníků" 1,93 |  |  |  | 1.93 | [14 empty] | VV | 2 | 2 | -1 | 0 | ROZPOCET
|  |  | Součet |  |  |  | 13.312 | [14 empty] | VV | 2 | 4 | -1 | 1 | ROZPOCET
| 998 - Přesun hmot | [8 empty] | 0 | [5 empty] | 79.3582 |  | 0 |  | 0 | 1 | D | 1 |  |  |  | ROZPOCET | [6 empty] | 0
69 | K | 998011002 | Přesun hmot pro budovy zděné v do 12 m |  |  | t | 249.554 | 0 |  | 0 |  |  |  | základní | 0.318 | 79.3582 | 0 | 0 | 0 | 0 | 4 | K | 2 |  |  |  | ROZPOCET | 0 | 0 | 0 | 0 | 0 | 1 | 0 | 4
| PSV - Práce a dodávky PSV | [8 empty] | 0 | [5 empty] | 17.8236 |  | 0.1428 |  | 0.51676 | 2 | D | 0 |  |  |  | ROZPOCET | [6 empty] | 0
| 711 - Izolace proti vodě, vlhkosti a plynům | [8 empty] | 0 | [5 empty] | 4.3246 |  | 0 |  | 0.51676 | 2 | D | 1 |  |  |  | ROZPOCET | [6 empty] | 0
70 | K | 711131811 | Odstranění izolace proti zemní vlhkosti vodorovné |  |  | m2 | 35.834 | 0 |  | 0 |  |  |  | základní | 0.035 | 1.2542 | 0 | 0 | 0.004 | 0.14334 | 16 | K | 2 |  |  |  | ROZPOCET | 0 | 0 | 0 | 0 | 0 | 1 | 0 | 16
|  |  | "1.PP - viz řez BB" | [18 empty] | VV | 2 | 1 | -1 | 0 | ROZPOCET
|  |  | 4,97*7,21 |  |  |  | 35.834 | [14 empty] | VV | 2 | 2 | -1 | 0 | ROZPOCET
|  |  | Součet |  |  |  | 35.834 | [14 empty] | VV | 2 | 4 | -1 | 1 | ROZPOCET
71 | K | 711131821 | Odstranění izolace proti zemní vlhkosti svislé |  |  | m2 | 82.984 | 0 |  | 0 |  |  |  | základní | 0.037 | 3.0704 | 0 | 0 | 0.0045 | 0.37343 | 16 | K | 2 |  |  |  | ROZPOCET | 0 | 0 | 0 | 0 | 0 | 1 | 0 | 16
|  |  | "1.PP - viz řez BB" | [18 empty] | VV | 2 | 1 | -1 | 0 | ROZPOCET
|  |  | (4,97*2+7,21)*(3,36-2,45)+7,21*(3,36-0,7) |  |  |  | 34.785 | [14 empty] | VV | 2 | 2 | -1 | 0 | ROZPOCET
|  |  | "1.PP - viz řez CC" | [18 empty] | VV | 2 | 1 | -1 | 0 | ROZPOCET
|  |  | ((21,48+0,45+4,23+0,5)*2+(1,215+7,21+3,785)*2)*(2,38-1,76) |  |  |  | 48.199 | [14 empty] | VV | 2 | 2 | -1 | 0 | ROZPOCET
|  |  | Součet |  |  |  | 82.984 | [14 empty] | VV | 2 | 4 | -1 | 1 | ROZPOCET
| 764 - Konstrukce klempířské | [8 empty] | 0 | [5 empty] | 2.2415 |  | 0.01731 |  | 0 | 2 | D | 1 |  |  |  | ROZPOCET | [6 empty] | 0
72 | K | 764216603 | Oplechování rovných parapetů mechanicky kotvené z Pz s povrchovou úpravou rš 250 mm |  |  | m | 2 | 0 |  | 0 |  |  |  | základní | 0.331 | 0.662 | 0.00222 | 0.00444 | 0 | 0 | 16 | K | 2 |  |  |  | ROZPOCET | 0 | 0 | 0 | 0 | 0 | 1 | 0 | 16
|  |  | "objekt G" | [18 empty] | VV | 2 | 1 | -1 | 0 | ROZPOCET
|  |  | "plastové okno 1,0x1,5 - 2ks" | [18 empty] | VV | 2 | 1 | -1 | 0 | ROZPOCET
|  |  | 1,0*2 |  |  |  | 2 | [14 empty] | VV | 2 | 2 | -1 | 0 | ROZPOCET
|  |  | Součet |  |  |  | 2 | [14 empty] | VV | 2 | 4 | -1 | 1 | ROZPOCET
73 | K | 764518624 | Svody kruhové včetně objímek, kolen, odskoků z Pz s povrchovou úpravou průměru 150 mm |  |  | m | 4.5 | 0 |  | 0 |  |  |  | základní | 0.351 | 1.5795 | 0.00286 | 0.01287 | 0 | 0 | 16 | K | 2 |  |  |  | ROZPOCET | 0 | 0 | 0 | 0 | 0 | 1 | 0 | 16
|  |  | "dopojení dešťového svodu z uliční strany objektu na p.č.215 na lapač střešních splavenin" | [18 empty] | VV | 2 | 1 | -1 | 0 | ROZPOCET
|  |  | 4,5 |  |  |  | 4.5 | [14 empty] | VV | 2 | 2 | -1 | 0 | ROZPOCET
|  |  | Součet |  |  |  | 4.5 | [14 empty] | VV | 2 | 4 | -1 | 1 | ROZPOCET
74 | K | 998764202 | Přesun hmot pro konstrukce klempířské v objektech v do 12 m |  |  | % | 0 | 0 |  | 0 |  |  |  | základní | 0 | 0 | 0 | 0 | 0 | 0 | 16 | K | 2 |  |  |  | ROZPOCET | 0 | 0 | 0 | 0 | 0 | 1 | 0 | 16
| 766 - Konstrukce truhlářské | [8 empty] | 0 | [5 empty] | 11.2575 |  | 0.12549 |  | 0 | 2 | D | 1 |  |  |  | ROZPOCET | [6 empty] | 0
75 | K | 766622131 | Montáž plastových oken plochy přes 1 m2 otevíravých výšky do 1,5 m s rámem do zdiva |  |  | m2 | 2.5 | 0 |  | 0 |  |  |  | základní | 1.559 | 3.8975 | 0.00025 | 0.000625 | 0 | 0 | 16 | K | 2 |  |  |  | ROZPOCET | 0 | 0 | 0 | 0 | 0 | 1 | 0 | 16
|  |  | "1,0x1,25 - 2ks" 1,0*1,25*2 |  |  |  | 2.5 | [14 empty] | VV | 2 | 2 | -1 | 0 | ROZPOCET
|  |  | Součet |  |  |  | 2.5 | [14 empty] | VV | 2 | 4 | -1 | 1 | ROZPOCET
76 | M | 611305270 | okno jednokřídlové otvíravé a sklápěcí OS1A 100x125 cm, 5-ti komorový profil, izolační 3sklo, barva bílá |  |  | kus | 2 | 0 |  | 0 |  |  |  | základní | 0 | 0 | 0.028 | 0.056 | 0 | 0 | 32 | M | 2 |  |  |  | ROZPOCET | 0 | 0 | 0 | 0 | 0 | 1 | 0 | 16
77 | K | 766660411 | Montáž vchodových dveří 1křídlových bez nadsvětlíku do zdiva |  |  | kus | 1 | 0 |  | 0 |  |  |  | základní | 7.36 | 7.36 | 0.00087 | 0.00087 | 0 | 0 | 16 | K | 2 |  |  |  | ROZPOCET | 0 | 0 | 0 | 0 | 0 | 1 | 0 | 16
|  |  | "objet G" | [18 empty] | VV | 2 | 1 | -1 | 0 | ROZPOCET
|  |  | "0,7x2,0 - 1ks" 1 |  |  |  | 1 | [14 empty] | VV | 2 | 2 | -1 | 0 | ROZPOCET
|  |  | Součet |  |  |  | 1 | [14 empty] | VV | 2 | 4 | -1 | 1 | ROZPOCET
78 | M | 611441650 | dveře plastové vchodové 1křídlové otevíravé 70x200 cm, 5-ti komorový profil, plné, bezpečnostní kování koule/klika+bezpečnostní zámek FAB |  |  | kus | 1 | 0 |  | 0 |  |  |  | základní | 0 | 0 | 0.068 | 0.068 | 0 | 0 | 32 | M | 2 |  |  |  | ROZPOCET | 0 | 0 | 0 | 0 | 0 | 1 | 0 | 16
79 | K | 998766202 | Přesun hmot procentní pro konstrukce truhlářské v objektech v do 12 m |  |  | % | 0 | 0 |  | 0 |  |  |  | základní | 0 | 0 | 0 | 0 | 0 | 0 | 16 | K | 2 |  |  |  | ROZPOCET | 0 | 0 | 0 | 0 | 0 | 1 | 0 | 16
| M - Práce a dodávky M | [8 empty] | 0 | [5 empty] | 0 |  | 0 |  | 0 | 3 | D | 0 |  |  |  | ROZPOCET | [6 empty] | 0
| 01-M - Přípojka kanalizace | [8 empty] | 0 | [5 empty] | 0 |  | 0 |  | 0 | 3 | D | 1 |  |  |  | ROZPOCET | [6 empty] | 0
80 | K | 01-M-001 | D+MTŽ dešťové kanalizace DN150 vč.zemních prací, podsypu a obsypu potrubí pískem, zásyp zeminou |  |  |  | 21.5 | 0 |  | 0 |  |  |  | základní | 0 | 0 | 0 | 0 | 0 | 0 | 64 | K | 2 |  |  |  | ROZPOCET | 0 | 0 | 0 | 0 | 0 | 1 | 0 | 64
|  |  | "dopojení dešťového svodu z uliční strany objektu na p.č.215 na řad do dvora" | [18 empty] | VV | 2 | 1 | -1 | 0 | ROZPOCET
|  |  | 20,0 |  |  |  | 20 | [14 empty] | VV | 2 | 2 | -1 | 0 | ROZPOCET
|  |  | "dopojení dešťového svodu demolovaného objektu na p.č.96/1 na řad" | [18 empty] | VV | 2 | 1 | -1 | 0 | ROZPOCET
|  |  | 1,0+0,5 |  |  |  | 1.5 | [14 empty] | VV | 2 | 2 | -1 | 0 | ROZPOCET
|  |  | Součet |  |  |  | 21.5 | [14 empty] | VV | 2 | 4 | -1 | 1 | ROZPOCET
81 | K | 01-M-002 | D+MTŽ lapače střešních splavenin plastového DN150 vč.betonového podkladního bločku |  |  |  | 1 | 0 |  | 0 |  |  |  | základní | 0 | 0 | 0 | 0 | 0 | 0 | 64 | K | 2 |  |  |  | ROZPOCET | 0 | 0 | 0 | 0 | 0 | 1 | 0 | 64
|  |  | "dopojení dešťového svodu z uliční strany objektu na p.č.215 na řad do dvora" | [18 empty] | VV | 2 | 1 | -1 | 0 | ROZPOCET
|  |  | 1 |  |  |  | 1 | [14 empty] | VV | 2 | 2 | -1 | 0 | ROZPOCET
|  |  | Součet |  |  |  | 1 | [14 empty] | VV | 2 | 4 | -1 | 1 | ROZPOCET
82 | K | 01-M-003 | D+MTŽ plastová revizní šachta D400mm - přímá, hl.1,0m, pojízdný poklop D400 |  |  |  | 2 | 0 |  | 0 |  |  |  | základní | 0 | 0 | 0 | 0 | 0 | 0 | 64 | K | 2 |  |  |  | ROZPOCET | 0 | 0 | 0 | 0 | 0 | 1 | 0 | 64
|  |  | "dopojení dešťového svodu z uliční strany objektu na p.č.215 na řad do dvora" | [18 empty] | VV | 2 | 1 | -1 | 0 | ROZPOCET
|  |  | 1 |  |  |  | 1 | [14 empty] | VV | 2 | 2 | -1 | 0 | ROZPOCET
|  |  | "dopojení dešťového svodu demolovaného objektu na p.č.96/1 na řad" | [18 empty] | VV | 2 | 1 | -1 | 0 | ROZPOCET
|  |  | 1 |  |  |  | 1 | [14 empty] | VV | 2 | 2 | -1 | 0 | ROZPOCET
|  |  | Součet |  |  |  | 2 | [14 empty] | VV | 2 | 4 | -1 | 1 | ROZPOCET
83 | K | 01-M-004 | D+MTŽ plastová revizní šachta D400mm - T-dno sběrné, hl.1,0m, pojízdný poklop D400 |  |  |  | 1 | 0 |  | 0 |  |  |  | základní | 0 | 0 | 0 | 0 | 0 | 0 | 64 | K | 2 |  |  |  | ROZPOCET | 0 | 0 | 0 | 0 | 0 | 1 | 0 | 64
|  |  | "dopojení dešťového svodu demolovaného objektu na p.č.96/1 na řad" | [18 empty] | VV | 2 | 1 | -1 | 0 | ROZPOCET
|  |  | 1 |  |  |  | 1 | [14 empty] | VV | 2 | 2 | -1 | 0 | ROZPOCET
|  |  | Součet |  |  |  | 1 | [14 empty] | VV | 2 | 4 | -1 | 1 | ROZPOCET
| 02-M - Přípojka plynovodu | [8 empty] | 0 | [5 empty] | 0 |  | 0 |  | 0 | 3 | D | 1 |  |  |  | ROZPOCET | [6 empty] | 0
84 | K | 02-M-001 | Zaslepení plynovodní přípojky na hlavním řadu - dle podmínek a požadavků vlastníka řadu |  |  | ks | 2 | 0 |  | 0 |  |  |  | základní | 0 | 0 | 0 | 0 | 0 | 0 | 64 | K | 2 |  |  |  | ROZPOCET | 0 | 0 | 0 | 0 | 0 | 1 | 0 | 64
|  |  | "objekt na p.č.215" | [18 empty] | VV | 2 | 1 | -1 | 0 | ROZPOCET
|  |  | 2 |  |  |  | 2 | [14 empty] | VV | 2 | 2 | -1 | 0 | ROZPOCET
|  |  | Součet |  |  |  | 2 | [14 empty] | VV | 2 | 4 | -1 | 1 | ROZPOCET
85 | K | 02-M-002 | DMTŽ stávající plynovodní přípojky vč.zemních prací |  |  | m | 13.105 | 0 |  | 0 |  |  |  | základní | 0 | 0 | 0 | 0 | 0 | 0 | 64 | K | 2 |  |  |  | ROZPOCET | 0 | 0 | 0 | 0 | 0 | 1 | 0 | 64
|  |  | "objekt na p.č.215" | [18 empty] | VV | 2 | 1 | -1 | 0 | ROZPOCET
|  |  | 8,305+4,8 |  |  |  | 13.105 | [14 empty] | VV | 2 | 2 | -1 | 0 | ROZPOCET
|  |  | Součet |  |  |  | 13.105 | [14 empty] | VV | 2 | 4 | -1 | 1 | ROZPOCET
86 | K | 02-M-003 | Uvedení povrchu komunikace v trase stávající demontované a překládané přípojky do původního stavu |  |  | m2 | 8.8 | 0 |  | 0 |  |  |  | základní | 0 | 0 | 0 | 0 | 0 | 0 | 64 | K | 2 |  |  |  | ROZPOCET | 0 | 0 | 0 | 0 | 0 | 1 | 0 | 64
|  |  | "objekt na p.č.215" | [18 empty] | VV | 2 | 1 | -1 | 0 | ROZPOCET
|  |  | 2,0*2,0*2 |  |  |  | 8 | [14 empty] | VV | 2 | 2 | -1 | 0 | ROZPOCET
|  |  | 0,5*0,8*2 |  |  |  | 0.8 | [14 empty] | VV | 2 | 2 | -1 | 0 | ROZPOCET
|  |  | Součet |  |  |  | 8.8 | [14 empty] | VV | 2 | 4 | -1 | 1 | ROZPOCET
87 | K | 02-M-004 | Revize plynovodu |  |  | ks | 1 | 0 |  | 0 |  |  |  | základní | 0 | 0 | 0 | 0 | 0 | 0 | 64 | K | 2 |  |  |  | ROZPOCET | 0 | 0 | 0 | 0 | 0 | 1 | 0 | 64
| 04-M - Přípojka NN | [8 empty] | 0 | [5 empty] | 0 |  | 0 |  | 0 | 3 | D | 1 |  |  |  | ROZPOCET | [6 empty] | 0
88 | K | 04-M-001 | Odpojení objektu od distribuční sítě ČEZ - dle podmínek a požadavků vlastníka řadu |  |  | ks | 1 | 0 |  | 0 |  |  |  | základní | 0 | 0 | 0 | 0 | 0 | 0 | 64 | K | 2 |  |  |  | ROZPOCET | 0 | 0 | 0 | 0 | 0 | 1 | 0 | 64
89 | K | 04-M-002 | DMTŽ + částečné přeložení stávající přípojky NN vč.zemních prací - dle podmínek a požadavků vlastníka řadu |  |  | m | 27.1 | 0 |  | 0 |  |  |  | základní | 0 | 0 | 0 | 0 | 0 | 0 | 64 | K | 2 |  |  |  | ROZPOCET | 0 | 0 | 0 | 0 | 0 | 1 | 0 | 64
|  |  | 15,15+4,7+7,25 |  |  |  | 27.1 | [14 empty] | VV | 2 | 2 | -1 | 0 | ROZPOCET
|  |  | Součet |  |  |  | 27.1 | [14 empty] | VV | 2 | 4 | -1 | 1 | ROZPOCET
90 | K | 04-M-003 | D+MTŽ plastového pilíře vč.základového dílu pro nové ukončení stávající rušené přípojky NN - dle podmínek a požadavků vlastníka řadu |  |  | ks | 1 | 0 |  | 0 |  |  |  | základní | 0 | 0 | 0 | 0 | 0 | 0 | 64 | K | 2 |  |  |  | ROZPOCET | 0 | 0 | 0 | 0 | 0 | 1 | 0 | 64
91 | K | 04-M-004 | Uvedení povrchu komunikace v trase stávající demontované a překládané přípojky do původního stavu |  |  | m2 | 21.68 | 0 |  | 0 |  |  |  | základní | 0 | 0 | 0 | 0 | 0 | 0 | 64 | K | 2 |  |  |  | ROZPOCET | 0 | 0 | 0 | 0 | 0 | 1 | 0 | 64
|  |  | (15,15+4,7+7,25)*0,8 |  |  |  | 21.68 | [14 empty] | VV | 2 | 2 | -1 | 0 | ROZPOCET
|  |  | Součet |  |  |  | 21.68 | [14 empty] | VV | 2 | 4 | -1 | 1 | ROZPOCET
92 | K | 04-M-005 | Odpojení objektu od vnitroareálového rozvodu NN ve spolupráci s údržbou FNOL |  |  | ks | 1 | 0 |  | 0 |  |  |  | základní | 0 | 0 | 0 | 0 | 0 | 0 | 64 | K | 2 |  |  |  | ROZPOCET | 0 | 0 | 0 | 0 | 0 | 1 | 0 | 64
93 | K | 04-M-006 | Revize přípojky NN |  |  | ks | 1 | 0 |  | 0 |  |  |  | základní | 0 | 0 | 0 | 0 | 0 | 0 | 64 | K | 2 |  |  |  | ROZPOCET | 0 | 0 | 0 | 0 | 0 | 1 | 0 | 64
| 05-M - Přípojka slaboproudu | [8 empty] | 0 | [5 empty] | 0 |  | 0 |  | 0 | 3 | D | 1 |  |  |  | ROZPOCET | [6 empty] | 0
94 | K | 05-M-001 | Odpojení objektu a zaslepení sdělovacích kabelů vč.souvisejících zemních prací - dle podmínek a požadavků vlastníka řadu |  |  | ks | 1 | 0 |  | 0 |  |  |  | základní | 0 | 0 | 0 | 0 | 0 | 0 | 64 | K | 2 |  |  |  | ROZPOCET | 0 | 0 | 0 | 0 | 0 | 1 | 0 | 64
| 06-M - Přípojka - vedení v kolektoru | [8 empty] | 0 | [5 empty] | 0 |  | 0 |  | 0 | 3 | D | 1 |  |  |  | ROZPOCET | [6 empty] | 0
95 | K | 06-M-001 | Odpojení sítí v kotelně ve spolupráci s údržbou FNOL |  |  | ks | 5 | 0 |  | 0 |  |  |  | základní | 0 | 0 | 0 | 0 | 0 | 0 | 64 | K | 2 |  |  |  | ROZPOCET | 0 | 0 | 0 | 0 | 0 | 1 | 0 | 64
|  |  | "parovod" 2 |  |  |  | 2 | [14 empty] | VV | 2 | 2 | -1 | 0 | ROZPOCET
|  |  | "topení" 1 |  |  |  | 1 | [14 empty] | VV | 2 | 2 | -1 | 0 | ROZPOCET
|  |  | "voda" 1 |  |  |  | 1 | [14 empty] | VV | 2 | 2 | -1 | 0 | ROZPOCET
|  |  | "TUV" 1 |  |  |  | 1 | [14 empty] | VV | 2 | 2 | -1 | 0 | ROZPOCET
|  |  | Součet |  |  |  | 5 | [14 empty] | VV | 2 | 4 | -1 | 1 | ROZPOCET
96 | K | 06-M-002 | Odpojení sítí na patě demolovaného objektu |  |  | ks | 5 | 0 |  | 0 |  |  |  | základní | 0 | 0 | 0 | 0 | 0 | 0 | 64 | K | 2 |  |  |  | ROZPOCET | 0 | 0 | 0 | 0 | 0 | 1 | 0 | 64
|  |  | "parovod" 2 |  |  |  | 2 | [14 empty] | VV | 2 | 2 | -1 | 0 | ROZPOCET
|  |  | "topení" 1 |  |  |  | 1 | [14 empty] | VV | 2 | 2 | -1 | 0 | ROZPOCET
|  |  | "voda" 1 |  |  |  | 1 | [14 empty] | VV | 2 | 2 | -1 | 0 | ROZPOCET
|  |  | "TUV" 1 |  |  |  | 1 | [14 empty] | VV | 2 | 2 | -1 | 0 | ROZPOCET
|  |  | Součet |  |  |  | 5 | [14 empty] | VV | 2 | 4 | -1 | 1 | ROZPOCET
| VP - Vícepráce | [8 empty] | 0 | [11 empty] | D | 0 |  |  |  | PN | [6 empty] | 0

## 02590002 - Vedlejší a ost...
| List obsahuje: |  | 1) Krycí list rozpočtu |  | 2) Rekapitulace rozpočtu |  |  | 3) Rozpočet |  |  | Zpět na list: | Rekapitulace stavby
optimalizováno pro tisk sestav ve formátu A4 - na výšku | [11 empty] | >> skryté sloupce << | [9 empty] | {D0500D71-4436-43C5-8938-2D20E4433F53}
2
KRYCÍ LIST ROZPOČTU | [12 empty] | v --- níže se nacházejí doplnkové a pomocné údaje k sestavám --- v | [8 empty] | False
| Stavba: |  | FNOL - Demolice staré lékárny
| Objekt: |  | 02590002 - Vedlejší a ostatní náklady
| JKSO: |  | 801 18 | [5 empty] | CC-CZ:
| Místo: |  | Olomouc | [5 empty] | Datum: |  | 01.06.2016
| Objednavatel: | [7 empty] | IČ: |  | 98892
|  | Fakultní nemocnice Olomouc, I. P. Pavlova 6, Olomouc 775 20 | [6 empty] | DIČ: |  | CZ0098892
| Zhotovitel: | [7 empty] | IČ: |  | Vyplň údaj
|  | Vyplň údaj | [6 empty] | DIČ: |  | Vyplň údaj
| Projektant: | [7 empty] | IČ: |  | 27831132
|  | SPZ Design s.r.o., Šternberská 73/8, Olomouc Týneček | [6 empty] | DIČ:
| Zpracovatel: | [7 empty] | IČ: |  | 27831132
|  | Ing. Petr Zavadil, SPZ Design s.r.o., Šternberská 73/8, Olomouc Týneček | [6 empty] | DIČ:
| Náklady z rozpočtu | [7 empty] | 0
| Ostatní náklady | [7 empty] | 0
| Cena bez DPH | [7 empty] | 0
| DPH | základní | 21% | ze | 0 |  |  |  | 0
|  | snížená | 15% | ze | 0 |  |  |  | 0
|  | zákl. přenesená | 21% | ze | 0 |  |  |  | 0
|  | sníž. přenesená | 15% | ze | 0 |  |  |  | 0
|  | nulová | 0% | ze | 0 |  |  |  | 0
| Cena s DPH |  |  | v | CZK |  |  | 0
| Projektant |  |  |  |  | Zpracovatel
| Datum a podpis: |  |  | Razítko |  | Datum a podpis: |  |  |  | Razítko
| Objednavatel |  |  |  |  | Zhotovitel
| Datum a podpis: |  |  | Razítko |  | Datum a podpis: |  |  |  | Razítko
REKAPITULACE ROZPOČTU
Stavba: |  |  | FNOL - Demolice staré lékárny
Objekt: |  |  | 02590002 - Vedlejší a ostatní náklady
Místo: |  |  | Olomouc |  |  |  | Datum: |  | 01.06.2016
Objednavatel: |  |  | Fakultní nemocnice Olomouc, I. P. Pavlova 6, Olomouc 775 20 |  |  |  | Projektant: |  | SPZ Design s.r.o., Šternberská 73/8, Olomouc Týneček
Zhotovitel: |  |  | Vyplň údaj |  |  |  | Zpracovatel: |  | Ing. Petr Zavadil, SPZ Design s.r.o., Šternberská 73/8, Olomouc Týneček
Kód - Popis | [9 empty] | Cena celkem [CZK]
1) Náklady z rozpočtu | [9 empty] | 0 | [12 empty] | -1
| VRN1 - Průzkumné, geodetické a projektové práce | [8 empty] | 0
| VRN3 - Zařízení staveniště | [8 empty] | 0
| VRN4 - Inženýrská činnost | [8 empty] | 0
| VRN7 - Provozní vlivy | [8 empty] | 0
| VRN9 - Ostatní náklady | [8 empty] | 0
2) Ostatní náklady | [9 empty] | 0 |  |  |  | DPH
| Zařízení staveniště | [8 empty] | 0 |  |  |  | základní | [12 empty] | VRN | 0 | 0 | 0 | 0 | 0 | 1
| Projektové práce | [8 empty] | 0 |  |  |  | základní | [12 empty] | VRN | 0 | 0 | 0 | 0 | 0 | 1
| Územní vlivy | [8 empty] | 0 |  |  |  | základní | [12 empty] | VRN | 0 | 0 | 0 | 0 | 0 | 1
| Provozní vlivy | [8 empty] | 0 |  |  |  | základní | [12 empty] | VRN | 0 | 0 | 0 | 0 | 0 | 1
| Jiné VRN | [8 empty] | 0 |  |  |  | základní | [12 empty] | VRN | 0 | 0 | 0 | 0 | 0 | 1
| Kompletační činnost | [8 empty] | 0 |  |  |  | základní | [12 empty] | KOMPLETACNA | 0 | 0 | 0 | 0 | 0 | 1
Celkové náklady za stavbu 1) + 2) | [7 empty] | 0
ROZPOČET
Stavba: |  |  | FNOL - Demolice staré lékárny
Objekt: |  |  | 02590002 - Vedlejší a ostatní náklady
Místo: |  |  | Olomouc |  |  |  | Datum: |  | 01.06.2016
Objednavatel: |  |  | Fakultní nemocnice Olomouc, I. P. Pavlova 6, Olomouc 775 20 |  |  |  | Projektant: |  | SPZ Design s.r.o., Šternberská 73/8, Olomouc Týneček
Zhotovitel: |  |  | Vyplň údaj |  |  |  | Zpracovatel: |  | Ing. Petr Zavadil, SPZ Design s.r.o., Šternberská 73/8, Olomouc Týneček
PČ | Typ | Kód | Popis |  |  | MJ | Množství | J.cena [CZK] |  | Cena celkem [CZK] |  |  | Poznámka | DPH | J. Nh [h] | Nh celkom [h] | J. hmotnost [t] | Hmotnost celkem [t] | J. suť [t] | Suť Celkem [t]
Náklady z rozpočtu | [9 empty] | 0 | [5 empty] | 0 |  | 0 |  | 0 |  | D | -1 | [10 empty] | 0
| VRN1 - Průzkumné, geodetické a projektové práce | [8 empty] | 0 | [5 empty] | 0 |  | 0 |  | 0 | 5 | D | 0 |  |  |  | ROZPOCET | [6 empty] | 0
1 | K | 012203000 | Geodetické práce při provádění stavby - geodetické zaměření dotčených, odpojených, přeložených a zaslepených přípojek inženýrských sítí |  |  | Kč | 1 | 0 |  | 0 |  |  |  | základní | 0 | 0 | 0 | 0 | 0 | 0 | 1024 | K | 1 |  |  |  | ROZPOCET | 0 | 0 | 0 | 0 | 0 | 1 | 0 | 1024
2 | K | 012103101 | Vytýčení inženýrských sítí |  |  | Kč | 1 | 0 |  | 0 |  |  |  | základní | 0 | 0 | 0 | 0 | 0 | 0 | 262144 | K | 1 |  |  |  | ROZPOCET | 0 | 0 | 0 | 0 | 0 | 1 | 0 | 262144
3 | K | 013254000 | Dokumentace skutečného provedení stavby |  |  | Kč | 1 | 0 |  | 0 |  |  |  | základní | 0 | 0 | 0 | 0 | 0 | 0 | 1024 | K | 1 |  |  |  | ROZPOCET | 0 | 0 | 0 | 0 | 0 | 1 | 0 | 1024
4 | K | 013254001 | Náklady na vyhotovení dokumentace potřebné k předání stavby |  |  | Kč | 1 | 0 |  | 0 |  |  |  | základní | 0 | 0 | 0 | 0 | 0 | 0 | 1024 | K | 1 |  |  |  | ROZPOCET | 0 | 0 | 0 | 0 | 0 | 1 | 0 | 1024
5 | K | 013254101 | Monitoring průběhu demoličních prací |  |  | Kč | 1 | 0 |  | 0 |  |  |  | základní | 0 | 0 | 0 | 0 | 0 | 0 | 262144 | K | 1 |  |  |  | ROZPOCET | 0 | 0 | 0 | 0 | 0 | 1 | 0 | 262144
6 | K | 013284001 | Náklady na zpracování a vedení plánu KZP |  |  | Kč | 1 | 0 |  | 0 |  |  |  | základní | 0 | 0 | 0 | 0 | 0 | 0 | 1024 | K | 1 |  |  |  | ROZPOCET | 0 | 0 | 0 | 0 | 0 | 1 | 0 | 1024
| VRN3 - Zařízení staveniště | [8 empty] | 0 | [5 empty] | 0 |  | 0 |  | 0 | 5 | D | 0 |  |  |  | ROZPOCET | [6 empty] | 0
7 | K | 0300011 | Zařízení staveniště - zřízení v souladu s POV včetně nákladů na zabezpečení ochrany staveniště, pracovníků a návštěvníků FNOL |  |  | Kč | 1 | 0 |  | 0 |  |  |  | základní | 0 | 0 | 0 | 0 | 0 | 0 | 1024 | K | 1 |  |  |  | ROZPOCET | 0 | 0 | 0 | 0 | 0 | 1 | 0 | 1024
8 | K | 0300012 | Zařízení staveniště - provoz |  |  | Kč | 1 | 0 |  | 0 |  |  |  | základní | 0 | 0 | 0 | 0 | 0 | 0 | 1024 | K | 1 |  |  |  | ROZPOCET | 0 | 0 | 0 | 0 | 0 | 1 | 0 | 1024
9 | K | 0300013 | Zařízení staveniště - zrušení |  |  | Kč | 1 | 0 |  | 0 |  |  |  | základní | 0 | 0 | 0 | 0 | 0 | 0 | 1024 | K | 1 |  |  |  | ROZPOCET | 0 | 0 | 0 | 0 | 0 | 1 | 0 | 1024
10 | K | 034203000 | Oplocení staveniště - plné plechové neprůhledné oplocení) |  |  | Kč | 1 | 0 |  | 0 |  |  |  | základní | 0 | 0 | 0 | 0 | 0 | 0 | 1024 | K | 1 |  |  |  | ROZPOCET | 0 | 0 | 0 | 0 | 0 | 1 | 0 | 1024
11 | K | 0344030 | Přechodné dopravní značení |  |  | Kč | 1 | 0 |  | 0 |  |  |  | základní | 0 | 0 | 0 | 0 | 0 | 0 | 1024 | K | 1 |  |  |  | ROZPOCET | 0 | 0 | 0 | 0 | 0 | 1 | 0 | 1024
12 | K | 039203000 | Úprava terénu po zrušení zařízení staveniště |  |  | Kč | 1 | 0 |  | 0 |  |  |  | základní | 0 | 0 | 0 | 0 | 0 | 0 | 1024 | K | 1 |  |  |  | ROZPOCET | 0 | 0 | 0 | 0 | 0 | 1 | 0 | 1024
| VRN4 - Inženýrská činnost | [8 empty] | 0 | [5 empty] | 0 |  | 0 |  | 0 | 5 | D | 0 |  |  |  | ROZPOCET | [6 empty] | 0
13 | K | 0414031 | Náklady na zajištění kolektivní bezpečnosti osob |  |  | Kč | 1 | 0 |  | 0 |  |  |  | základní | 0 | 0 | 0 | 0 | 0 | 0 | 1024 | K | 1 |  |  |  | ROZPOCET | 0 | 0 | 0 | 0 | 0 | 1 | 0 | 1024
14 | K | 045002000 | Kompletační a koordinační činnost |  |  | Kč | 1 | 0 |  | 0 |  |  |  | základní | 0 | 0 | 0 | 0 | 0 | 0 | 1024 | K | 1 |  |  |  | ROZPOCET | 0 | 0 | 0 | 0 | 0 | 1 | 0 | 1024
15 | K | 049103000 | Náklady vzniklé v souvislosti s realizací stavby |  |  | Kč | 1 | 0 |  | 0 |  |  |  | základní | 0 | 0 | 0 | 0 | 0 | 0 | 1024 | K | 1 |  |  |  | ROZPOCET | 0 | 0 | 0 | 0 | 0 | 1 | 0 | 1024
|  |  | "vyřízení záborů, žádostí o uzavírky" | [18 empty] | VV | 1 | 1 | -1 | 0 | ROZPOCET
|  |  | "čištění veřejných komunikací apod." | [18 empty] | VV | 1 | 1 | -1 | 0 | ROZPOCET
|  |  | 1 |  |  |  | 1 | [14 empty] | VV | 1 | 2 | -1 | 1 | ROZPOCET
16 | K | 049203000 | Náklady stanovené zvláštními předpisy - náklady na činnost koordinátora bezpečnosti práce |  |  | Kč | 1 | 0 |  | 0 |  |  |  | základní | 0 | 0 | 0 | 0 | 0 | 0 | 1024 | K | 1 |  |  |  | ROZPOCET | 0 | 0 | 0 | 0 | 0 | 1 | 0 | 1024
| VRN7 - Provozní vlivy | [8 empty] | 0 | [5 empty] | 0 |  | 0 |  | 0 | 5 | D | 0 |  |  |  | ROZPOCET | [6 empty] | 0
17 | K | 079002000 | Ostatní provozní vlivy |  |  | Kč | 1 | 0 |  | 0 |  |  |  | základní | 0 | 0 | 0 | 0 | 0 | 0 | 1024 | K | 1 |  |  |  | ROZPOCET | 0 | 0 | 0 | 0 | 0 | 1 | 0 | 1024
| VRN9 - Ostatní náklady | [8 empty] | 0 | [5 empty] | 0 |  | 0 |  | 0 | 5 | D | 0 |  |  |  | ROZPOCET | [6 empty] | 0
18 | K | 090001000 | Ostatní náklady |  |  | Kč | 1 | 0 |  | 0 |  |  |  | základní | 0 | 0 | 0 | 0 | 0 | 0 | 1024 | K | 1 |  |  |  | ROZPOCET | 0 | 0 | 0 | 0 | 0 | 1 | 0 | 1024
|  |  | "vypracování technologických postupů, převzetí" | [18 empty] | VV | 1 | 1 | -1 | 0 | ROZPOCET
|  |  | "staveniiště, předání díla apod" | [18 empty] | VV | 1 | 1 | -1 | 0 | ROZPOCET
|  |  | 1 |  |  |  | 1 | [14 empty] | VV | 1 | 2 | -1 | 1 | ROZPOCET
19 | K | 091002 | Publicita projektu - informační cedule |  |  | Kč | 1 | 0 |  | 0 |  |  |  | základní | 0 | 0 | 0 | 0 | 0 | 0 | 1024 | K | 1 |  |  |  | ROZPOCET | 0 | 0 | 0 | 0 | 0 | 1 | 0 | 1024
| VP - Vícepráce | [8 empty] | 0 | [11 empty] | D | 0 |  |  |  | PN | [6 empty] | 0