## Titulní list
FVE FN Olomouc - Olomouc - 377,2 kWp
Soupisu stavebních prací, dodávek a služeb s výkazem výměr
| poř. č. | ÚSEK | Cena | DPH 21% | cena s DPH
| 1 | AC část | 2547888.48
| 2 | DC část | 486686.052
| 3 | Konstrukce | 1699499.54
| 4 | Střídače, FV panely | 9667256.7
| 5 | AKU | 0
| 5 | Stavební práce | 482782.4
|  | Celkem | 14884113.172 | 0 | 0
Petr Jiroudek
projektant

## AC část
|  | číslo rozpočtové položky dle ceníku | Název rozpočtové položky | M.J. | počet m.j. | Cena za m.j. | Celkem za rozpočtovou položku
| AC část |  | Materiál
|  |  | Oceloplechová rozvodnice IP43 | ks | 4 | 7500 | 30000
|  |  | Výzbroj rozvaděčů, podružný materiál | ks | 4 | 10250 | 41000
|  |  | AC jistič 250A/3 vč. Spouště | ks | 1 | 19800 | 19800
|  |  | AC jistič 160A/3 vč. Spouště | ks | 4 | 9500 | 38000
|  |  | AC jistič 125A/3B | ks | 2 | 3600 | 7200
|  |  | AC jistič 100A/3B | ks | 2 | 2100 | 4200
|  |  | AC jistič 32A/3B | ks | 1 | 630 | 630
|  |  | AC jistič 2A/1B | ks | 5 | 440 | 2200
|  |  | AC svodič přepětí B+C, třífázový | ks | 5 | 3960 | 19800
|  |  | Servisní zásuvka IP44 | ks | 1 | 210 | 210
|  |  | AC jistič 16A/1B | ks | 2 | 142 | 284
|  |  | Kabel AYKY 3x240+120 mm2 | m | 10 | 570 | 5700
|  |  | Kabel NAYY 4x120 mm2 | m | 80 | 260 | 20800
|  |  | Kabel AYKY 3x120+70 mm2 | m | 10 | 250 | 2500
|  |  | Kabel AYKY 5x70 mm2 | m | 20 | 270 | 5400
|  |  | Kabel NAYY 5x70 mm2 | m | 105 | 250 | 26250
|  |  | Kabel NAYY 4x70 mm2 | m | 95 | 230 | 21850
|  |  | CXKH-R 1x150 | m | 12 | 650 | 7800
|  |  | Odpínač pojistek 3F vč. Poj. nož. | ks | 17 | 5200 | 88400
|  |  | U-f ochrana dvoustupňová | ks | 5 | 25000 | 125000
|  |  | Časové relé (alternativně multifunkční relé) | ks | 5 | 950 | 4750
|  |  | Smart meter nepřímý x/5 vč. svorkovnice ZS1b | ks | 5 | 7400 | 37000
|  |  | MTP 200/5 | ks | 3 | 1950 | 5850
|  |  | MTP 150/5 | ks | 12 | 1500 | 18000
|  |  | Bezdrát. Spín. Prvek RFSG-1M | ks | 5 | 1920 | 9600
|  |  | Bezdrát. Převodník kontaktu RFSA-61M | ks | 5 | 1950 | 9750
|  |  | Stykač 1F, 10A | ks | 5 | 485 | 2425
|  |  | Stykač 3F, 225A 4P | ks | 1 | 43700 | 43700
|  |  | Stykač 3F, 150A 4P | ks | 4 | 19500 | 78000
|  |  | Protipožární Kabel PRAFlaDur-J 2x1,5 RE P60-R | m | 300 | 49 | 14700
|  |  | Trubka ohebná 32mm šedá - UV odolná | m | 80 | 9 | 720
1 |  |  | Příchytky na trubku 32 mm do zdi | ks | 80 | 7 | 560
|  |  | Plechové žlaby, rošty 50 x 50 vč. příslušenství | m | 3000 | 170 | 510000
|  |  | Plechové žlaby, rošty 100 x 50 vč. příslušenství | m | 200 | 190 | 38000
|  |  | Vodič CYA 16 mm2 zž | m | 1500 | 45 | 67500
|  |  | Hromosvodní svorka okapová SO-m | ks | 65 | 32 | 2080
|  |  | Svorka připojovací Sp-1 | ks | 65 | 15 | 975
|  |  | Stop tlačítko s aretací | ks | 1 | 590 | 590
|  |  | Drobný elektroinstalační materiál (svorky, lisovací oka, šroubky, příchytky) | sada | 1 | 12500 | 12500
|  |  | DŘS vč. materiálu | sada | 1 | 254000 | 254000
|  |  | PQ Monitor MEG44+ včetně příslušenství | ks | 5 | 12500 | 62500
|  |  | Dotový router pro zprostředkování komunikace MEG | ks | 5 | 3500 | 17500
Požární bezpečnost
|  |  | Hasící přístroj | ks | 5 | 1950 | 9750
|  |  | Protipožární ucpávky | ks | 16 | 8500 | 136000
|  |  | Vytvoření samostat. Požár. Úseku pro technologii FVE1a - FVE4 | ks | 5 | 120000 | 600000
Ostatní náklady
|  |  | GZS z položek prací | % | 5 | 3412.5 | 3412.5
|  |  | Kompletační činnost | % | 1 | 682.5 | 682.5
|  |  | Rezerva | % | 0 |  | 0
Ceníky prací
Elektromontážní a zemní práce
|  |  | Montáž oceloplechové rozvodnice vč. výzbroje | ks | 5 | 7950 | 7950
|  |  | Napojení na stávající elektroinstalaci objektu | ks | 5 | 6200 | 6200
|  |  | Napojení na stávající hromosvodní soustavu/soustavu pospojování objektu | ks | 5 | 1250 | 1250
|  |  | Úprava ochodního měření vč. materiálu (kabel, jističe, převodník,..) | ks | 1 | 3450 | 3450
HZS
|  |  | Montážní a demontážní práce v HZS | hod | 95 | 520 | 49400
|  |  | Výchozí revize | hod | 45 | 800 | 36000
Dodávky
|  |  | Doprava a přesun dodávek | % | 2 | 36069.48 | 36069.48
2547888.48

## DC část
| číslo rozpočtové položky dle ceníku | Název rozpočtové položky | M.J. | počet m.j. | Cena za m.j. | Celkem za rozpočtovou položku
DC část |  | Materiál
|  | DC konektory MC4 (samec+samice) | sada | 78 | 100 | 7800
|  | DC vodič, UV odolný 6mm2_černý | m | 3200 | 29 | 92800
|  | DC vodič, UV odolný 6mm2_červený | m | 3200 | 29 | 92800
|  | Kombiner BOX DC-GAK + SPD | ks | 14 | 4760 | 66640
|  | Stahovací páska | ks | 6400 | 1 | 6400
|  | Podružný materiál (svorky, konektory, příchytky,..) | % | 4 | 10657.6 | 10657.6
Ostatní náklady
|  | GZS z položek prací | % | 4 | 7773.2 | 7773.2
|  | Kompletační činnost | % | 1 | 1943.3 | 1943.3
|  | Rezerva | % | 0 |  | 0
Ceníky prací
Elektromontážní a zemní práce
|  | Montáž kabelů DC 6 mm2 | m | 6400 | 22 | 140800
|  | Montáž DC-GAK | ks | 14 | 295 | 4130
HZS
|  | Montážní a demontážní práce v HZS | hod | 95 | 520 | 49400
Dodávky
|  | Doprava a přesun dodávek | % | 2 | 5541.952 | 5541.952
486686.052

## Konstrukce
|  | číslo rozpočtové položky dle ceníku | Název rozpočtové položky | M.J. | počet m.j. | Cena za m.j. | Celkem za rozpočtovou položku
| Konstrukce |  | Materiál
|  |  | Hliníková střešní konstrukce na rovnou střechu (15°) | ks | 943 | 1350 | 1273050
|  |  | Roznášecí konstrukce pod technologii 4100x1500 | ks | 2 | 9800 | 19600
|  |  | Roznášecí konstrukce pod technologii 3000x1500 | ks | 3 | 13500 | 40500
|  |  | Pozinkované podlahové rošty | m2 | 25.8 | 1450 | 37410
|  |  | Podružný materiál | % | 4 | 50922 | 50922
Ostatní náklady
|  |  | GZS z položek prací | % | 4 | 9350.8 | 9350.8
|  |  | Územní vlivy | % | 2 | 4675.4 | 4675.4
|  |  | Kompletační činnost | % | 1 | 1791.7 | 1791.7
|  |  | Rezerva | % | 0 |  | 0
Ceníky prací
68 |  |  | Hliníková střešní konstrukce na rovnou střechu | ks | 943 | 190 | 179170
HZS
|  |  | Montážní a demontážní práce v HZS | hod | 105 | 520 | 54600
Dodávky
|  |  | Doprava a přesun dodávek | % | 2 | 28429.64 | 28429.64
1699499.54

## Střídače+panely
| číslo rozpočtové položky dle ceníku | Název rozpočtové položky | M.J. | počet m.j. | Cena za m.j. | Celkem za rozpočtovou položku
Střídače + panely |  | Materiál
|  | Třífázový střídač SolarEdge SE82,8K | ks | 3 | 156050 | 468150
|  | Třífázový střídač SolarEdge SE55K | ks | 2 | 110300 | 220600
|  | Třífázový střídač SolarEdge SE17K | ks | 1 | 44700 | 44700
|  | Fotovoltaický monokrystalický panel Sunpower Maxeon 3, 400 Wp | ks | 943 | 7500 | 7072500
|  | Podružný materiál | % | 0.5 | 39029.75 | 39029.75
|  | Power Optimizér p730 | ks | 943 | 1720 | 1621960
Ostatní náklady
|  | GZS z položek prací | % | 5 | 7467 | 7467
|  | Kompletační činnost | % | 3 | 4480.2 | 4480.2
|  | Rezerva | % | 0 |  | 0
Ceníky prací
Elektromontážní a zemní práce
|  | Montáž třífázového střídače | ks | 6 | 2500 | 15000
|  | Montáž fotovoltaického panelu | ks | 943 | 80 | 75440
HZS
|  | Montážní a demontážní práce v HZS | hod | 95 | 620 | 58900
Dodávky
|  | Doprava a přesun dodávek | % | 0.5 | 39029.75 | 39029.75
9667256.7

## Stavební práce
| číslo rozpočtové položky dle ceníku | Název rozpočtové položky | M.J. | počet m.j. | Cena za m.j. | Celkem za rozpočtovou položku
Stavební práce |  | Oplocení
|  | oplocení staveniště 3,5 x 2,0m včetně patek + spojky 0,8kč/m/den, předpoklad. Doba 2měs. | m | 310 | 48 | 14880
|  | doprava + závoz | ks | 2 | 2900 | 5800
|  | doprava + odvoz | ks | 2 | 2900 | 5800
|  | zařízení staveniště | ks | 4 | 7500 | 30000
|  | montáž oplocení | h | 10 | 590 | 5900
Ostatní náklady
|  | GZS z položek prací | % | 5 | 19450 | 19450
|  | Kompletační činnost | % | 3 | 11670 | 11670
|  | Rezerva | % | 0 |  | 0
Jeřábnické práce
|  | Jeřáb 35t Liebher 1030/2 | h | 250 | 1390 | 347500
|  | doprava jeřáb | km | 400 | 65 | 26000
HZS
|  | Montážní a demontážní práce v HZS | hod | 25 | 620 | 15500
Dodávky
|  | Doprava a přesun dodávek | % | 0.5 | 282.4 | 282.4
482782.4

## AKU (hidden)
| číslo rozpočtové položky dle ceníku | Název rozpočtové položky | M.J. | počet m.j. | Cena za m.j. | Celkem za rozpočtovou položku
Akumulace |  | Materiál
|  | Akumulátory TESVOLT TS HV 70 vč. BMS, kabeláže | sada | 12 | 2160000 | 25920000
|  | NYY 1x50 mm2 | m | 120 | 220 | 26400
|  | Nabíječ SMA STPS 60 | ks | 4 | 128000 | 512000
|  | DC kompaktní jistič 63A | ks | 4 | 8800 | 35200
|  | Podružný materiál | % | 1 | 264936 | 264936
Ostatní náklady
|  | GZS z položek prací | % | 5 | 13300 | 13300
|  | Kompletační činnost | % | 3 | 7980 | 7980
|  | Rezerva | % | 0 |  | 0
Ceníky prací
Elektromontážní a zemní práce
|  | Montáž baterie | ks | 12 | 18000 | 216000
|  | Montáž nabíječe | ks | 4 | 5500 | 22000
|  | Oživení a testování systému vč. datového nastavení | ks | 1 | 15000 | 15000
HZS
|  | Montážní a demontážní práce v HZS | hod | 25 | 520 | 13000
Dodávky
|  | Doprava a přesun dodávek | % | 2 | 529872 | 529872
27575688