## Rekapitulace
POLOŽKOVÝ ROZPOČET
STAVBA: REKONSTRUKCE HLAVNÍ BUDOVY - FRANZE JOSEPHA - NEMOCNICE OLOMOUC
PROVOZNÍ SOUBOR: PS04.1 TRAFOSTANICE-NN
P.Č. | Pomocný kód pol. | Zkrácený popis | Množství | MJ | Cena jednotková | Cena celkem | Technický ( doplňkový) popis položky
1 | 2 | 3 | 4 | 5 | 6 | 7 | 8
REKAPITULACE NÁKLADŮ
A. |  | Dodávky dle specifikací |  |  |  | 7177334.892
B. |  | Doprava dodávek (5 % z A) |  |  |  | 358866.7446
C. |  | Montáž |  |  |  | 0
D. |  | Demontáž |  |  |  | 0
E. |  | Materiál nosný délkový |  |  |  | 0
F. |  | Materiál nosný kusový |  |  |  | 0
G. |  | Materiál nosný kusový - svítidla |  |  |  | 0
H. |  | Prořez délkového materiálu (5 % z E) |  |  |  | 0
J. |  | Součet materiál nosný (E+F+G+H) |  |  |  | 0
K. |  | Materiál podružný (3 % z J) |  |  |  | 0
L. |  | Součet montáž + demontáž + materiál (C+D+J+K) |  |  |  | 0
M. |  | PPV (6 % z L) |  |  |  | 0
N. |  | Zemní práce |  |  |  | 0
O. |  | Nátěry |  |  |  | 0
P. |  | Práce účtované hodinovou sazbou |  |  |  | 121950
Q. |  | Bleskosvod vč.montáže |  |  |  | 0
R. |  | Celkem základní rozpočtové náklady |  |  |  | 7658151.6366
S. |  | Revize | 50 | h | 400 | 20000
|  | ORIENTAČNÍ CENA BEZ DPH CELKEM (HL.III) |  |  | 7678151.6366

## Rekapitulace pomocná
Dodávky dle specifikací |  | spec. 1 | RH1 |  |  |  | 2458229.8
|  | spec. 2 | RH2 |  |  |  | 2535968.5
|  | spec. 3 | RH3 |  |  |  | 2098326.1
|  | spec. 4 | RC |  |  |  | 625040
|  | součet |  |  |  |  | 7717564.4
předpokládaný rabat |  |  |  | 7 | % |  | 7177334.892
Poznámka - rozváděč RH4 je součástí PS 06
Práce účtované hodinovou sazbou
předběžná obhlídka |  |  |  | 5 | h | 300 | 1500
osazení rozváděčů, finální montáž,odzkoušení funkce |  |  |  | 80 | h | 500 | 40000
nastavení spouští na jističích |  |  |  | 8 | h | 500 | 4000
nezměřitelné montážní práce |  |  |  | 100 | h | 500 | 50000
dozor |  |  |  | 100 | h | 400 | 40000
součet položky | [6 empty] | 135500
Předpokládany rabat |  |  |  | 10 | % |  | 121950
Celkem
S. Revize |  |  |  | 50 | h | 400 | 20000
V Brně 18. 8. 2009 | Ing. Petr Lavička

## Rozváděče
Fakultní nemocnice Olomouc - Rekonstrukce hlavní budovy Franze Josepha
Dokumentace pro stavební povolení + výkaz výměr k výběru dodavatele
PS 04.1 | Trafostanice - nn
Spec. | Název |  |  | Počet | J | Cena | Cena
celkem
1. | Rozváděče
1.1 | RH1 |  |  | 1 | ks | 2458229.8 | 2458229.8
rozvaděč atypický včetně montáže
V položce je započteno:
| skříň s podstavcem IP40/00, 11 polí, 800x800x2050 |  |  | 1 | celek | 165000 | 165000
doplňky, přípojnice 1600A
| přívod - vzduchový jistič 1600 se selektivní elektronickou spouští |  |  | 2 | celek | 160000 | 320000
vypínací cívka, pomocné kontakty, vypínací tlačítko na dveřích + externí
pomocné obvody, svorky
| Přívodní kabelové vedení 7x CHBU 1x300 do 25m |  |  | 2 | sada | 105000 | 210000
| monitorování napájení pro řídící systém DA |  |  | 2 | ks | 20000 | 40000
| Analyzátor sítě kompatibilní s Meg 40 |  |  | 2 | ks | 16000 | 32000
signalizace stavu pod napětím:
| vývod pojistkovým odpínačem vel. 10/3 |  |  | 1 | ks | 208 | 208
| osazené pojistky 6A/gG |  |  | 3 | ks | 16 | 48
| signálka HBS-95-230V AC-G |  |  | 3 | ks | 170 | 510
| svodič přepětí "B+C" 10/350, TNC |  |  | 1 | ks | 15000 | 15000
předjištění svodiče bleskového proudu pojistkovým odpínačem 000
| řadové svorky pro pomocné obvody |  |  | 1 | celek | 900 | 900
jištěný vývod -kompenzace naprázdno
| kompenzace účiníku |  |  | 2 | sady
| vývod výkonovým jističem 630A, elektronická nadproudová spoušť |  |  | 8 | ks | 27000 | 216000
| vývod výkonovým jističem 1000A, elektronická nadproudová spoušť |  |  | 1 | ks | 40000 | 40000
| vývod výkonovým jističem 1250A, elektronická nadproudová spoušť |  |  | 1 | ks | 42000 | 42000
| vývod - vzduchový jistič 1600 se selektivní elektronickou spouští |  |  | 1 | celek | 160000 | 160000
vypínací cívka, pomocné kontakty, vypínací tlačítko na dveřích + externí
pomocné obvody, svorky
| odpínač - vzduchový jistič 1600 |  |  | 3 | celek | 180000 | 540000
vypínací cívka, pomocné kontakty, vypínací tlačítko na dveřích + externí
motorový pohon, pomocné obvody, svorky
| řadový odpínač pro výkonové pojistky velikosti 3, 3P |  |  | 10 | ks | 6500 | 65000
| osazené výkonové pojistky (630A/gG) |  |  | 30 | ks | 276 | 8280
| dálková signalizace přetavené pojistky |  |  | 10 | sada | 2100 | 21000
připojovací sady k připojení výkonových přístrojů
| Propojovací přípojnicový most 1600A 3.5m |  |  | 1 | ks | 15000 | 15000
1.2 | RH2 |  |  | 1 | ks | 2535968.5 | 2535968.5
rozvaděč atypický včetně montáže
V položce je započteno:
| skříň s podstavcem IP40/00, 11 polí, 800x800x2050 |  |  | 1 | celek | 165000 | 165000
doplňky, přípojnice 1600A
| přívod - vzduchový jistič 1600 se selektivní elektronickou spouští |  |  | 2 | celek | 160000 | 320000
vypínací cívka, pomocné kontakty, vypínací tlačítko na dveřích + externí
pomocné obvody, svorky
| Přívodní kabelové vedení 7x CHBU 1x300 do 25m |  |  | 2 | sada | 105000 | 210000
| monitorování napájení pro řídící systém DA |  |  | 2 | ks | 20000 | 40000
| Analyzátor sítě kompatibilní s Meg 40 |  |  | 2 | ks | 16000 | 32000
signalizace stavu pod napětím:
| vývod pojistkovým odpínačem vel. 10/3 |  |  | 1 | ks | 208 | 208
| osazené pojistky 6A/gG |  |  | 3 | ks | 16 | 48
| signálka HBS-95-230V AC-G |  |  | 3 | ks | 170 | 510
| svodič přepětí "B+C" 10/350, TNC |  |  | 1 | ks | 15000 | 15000
předjištění svodiče bleskového proudu pojistkovým odpínačem 000
| řadové svorky pro pomocné obvody |  |  | 1 | celek | 900 | 900
| vývod výkonovým jističem 630A, elektronická nadproudová spoušť |  |  | 5 | ks | 27000 | 135000
| vývod výkonovým jističem 1000A, elektronická nadproudová spoušť |  |  | 2 | ks | 40000 | 80000
| vývod - vzduchový jistič 1600 se selektivní elektronickou spouští |  |  | 2 | celek | 160000 | 320000
vypínací cívka, pomocné kontakty, vypínací tlačítko na dveřích + externí
pomocné obvody, svorky
| odpínač - vzduchový jistič 1600 |  |  | 3 | celek | 180000 | 540000
vypínací cívka, pomocné kontakty, vypínací tlačítko na dveřích + externí
motorový pohon, pomocné obvody, svorky
| řadový odpínač pro výkonové pojistky velikosti 3, 3P |  |  | 8 | ks | 6500 | 52000
| řadový odpínač pro výkonové pojistky velikosti 00, 3P |  |  | 5 | ks | 1000 | 5000
| osazené výkonové pojistky (630A/gG) |  |  | 24 | ks | 276 | 6624
| osazené výkonové pojistky (160A/gG) |  |  | 15 | ks | 77 | 1155
| dálková signalizace přetavené pojistky |  |  | 13 | sada | 2100 | 27300
připojovací sady k připojení výkonových přístrojů
1.3 | RH3 |  |  | 1 | ks | 2098326.1 | 2098326.1
rozvaděč atypický včetně montáže
V položce je započteno:
| skříň s podstavcem IP40/00, 11 polí, 800x800x2050 |  |  | 1 | celek | 165000 | 165000
doplňky, přípojnice 1600A
| přívod - vzduchový jistič 1600 se selektivní elektronickou spouští |  |  | 4 | celek | 160000 | 640000
vypínací cívka, pomocné kontakty, vypínací tlačítko na dveřích + externí
pomocné obvody, svorky
| Přívodní kabelové vedení 7x CHBU 1x300 do 25m |  |  | 4 | sada | 105000 | 420000
| monitorování napájení pro řídící systém DA |  |  | 2 | ks | 20000 | 40000
signalizace stavu pod napětím:
| vývod pojistkovým odpínačem vel. 10/3 |  |  | 1 | ks | 208 | 208
| osazené pojistky 6A/gG |  |  | 3 | ks | 16 | 48
| signálka HBS-95-230V AC-G |  |  | 3 | ks | 170 | 510
| svodič přepětí "B+C" 10/350, TNC |  |  | 1 | ks | 15000 | 15000
předjištění svodiče bleskového proudu pojistkovým odpínačem 000
| řadové svorky pro pomocné obvody |  |  | 1 | celek | 900 | 900
| vývod výkonovým jističem 630A, elektronická nadproudová spoušť |  |  | 6 | ks | 27000 | 162000
| vývod výkonovým jističem 1000A, elektronická nadproudová spoušť |  |  | 1 | ks | 40000 | 40000
| lištový odpínač pro výkonové pojistky velikosti 2, 3P |  |  | 13 | ks | 4000 | 52000
| lištový odpínač pro výkonové pojistky velikosti 00, 3P |  |  | 10 | ks | 2600 | 26000
| osazené výkonové pojistky (400A/gG) |  |  | 3 | ks | 145 | 435
| osazené výkonové pojistky (160A/gG) |  |  | 48 | ks | 77 | 3696
| dálková signalizace přetavené pojistky |  |  | 23 | sada | 2100 | 48300
připojovací sady k připojení výkonových přístrojů
1.4 | RC |  |  | 4 | ks | 156260 | 625040
rozvaděč kompenzační s ochranou proti vyšším harmonickým
250kVA
V položce je započteno:
| skříň s podstavcem IP40/00, 1 pole, 800x600x2050 |  |  | 1 | celek | 80000 | 80000
doplňky, přípojnice, regulátor, kompenzační baterie
ochranné cívky, stykače
| Přívodní kabelové vedení 2x AYKY 3x185+95 do 15m |  |  | 1 | sada | 10200 | 10200
| Provedení analýzy (měření) zatížení sítě s ohledem na stanovení ochranných |  |  | 1 | ks | 30000 | 30000
opatření v kompenzačních rozváděčích
1.5 | Signalizace zatížení náhradního zdroje do zařízení MaR |  |  | 1 | sada | 27881.1 | 27881.1
| převodník výkonu na proud |  |  | 1 | ks | 10000 | 10000
obvody pro napojení
| trafo CLB 10.91 | 1600/5A | 15VA 0.5% | 3 | ks | 990 | 2970
| řadový odpínač pro výkonové pojistky velikosti 000, 3P |  |  | 1 | ks | 1000 | 1000
kabely pro napojení do budovy SO 01
| Kabel JYTY | 14x1 |  | 200 | m | 37.385 | 7477