## Položky
POLOŽKOVÝ ROZPOČET
STAVBA: REKONSTRUKCE HLAVNÍ BUDOVY - FRANZE JOSEPHA - NEMOCNICE OLOMOUC
OBJEKT: SO 02 -NOVOSTAVBA ENERGOBLOKU
ČÁST: ELEKTROINSTALACE - SLABOPROUD
KAPITOLA: EPS
P.Č. | Pomocný kód pol. | Zkrácený popis | Množství | MJ | Cena jednotková | Cena celkem | Technický ( doplňkový) popis položky
1 | 2 | 3 | 4 | 5 | 6 | 7 | 8
|  | Elektronická požární signalizace EPS |  |  |  | 133000.768
1 |  | Otblue multisenz. hlásič | 16 | ks | 1520 | 24320 | Kombinovaný OTblue hlásič IQ8Quad, detekce kouře i teplotní diference
2 |  | Sokl hlásiče v základní verzi | 16 | ks | 168.768 | 2700.288 | patice pro připojení hlásiče do kruhové technologie
3 |  | Elektronika tlačítka s izolátorem | 5 | ks | 1809.216 | 9046.08
4 |  | Skříň tlač. hl. IQ8 červená | 5 | ks | 302.976 | 1514.88 | Dle Vyhl.č. 23/2008 Sb. Prostředí LZ2, AZ2.
5 |  | Koppler 12 relé | 1 | ks | 6045.12 | 6045.12 | Koppler 12 výstupních volně programovatelných relé
6 |  | siréna | 4 | ks | 2800 | 11200
7 |  | pomocný zdroj 24V/10A/3A + 2x zálohovací AKU 12V/40Ah + AKU BOX | 1 | kpl | 13074.4 | 13074.4
8 |  | kabel pro kruhovou technologii a propojení ústředen 1x2x0,8, pož. odolnost 30min | 300 | m | 23 | 6900 | Dle Vyhl.č. 23/2008 Sb. Prostředí LZ2, AZ2.
9 |  | Kabel bezhalogenový ohniodolný 2x2,5mm, E30 | 300 | m | 49 | 14700 | Dle Vyhl.č. 23/2008 Sb. Prostředí LZ2, AZ2.
10 |  | Příchytka kabelová - ohniodolná | 750 | ks | 18 | 13500 | Dle Vyhl.č. 23/2008 Sb. Prostředí LZ2, AZ2.
11 |  | montáž | 1 | kpl | 30000 | 30000
|  | ORIENTAČNÍ CENA BEZ DPH CELKEM HL.III |  |  | 133000.768