## Rekapitulace stavby
Export VZ |  | List obsahuje: |  |  |  |  | 1) Rekapitulace stavby |  |  | 2) Rekapitulace objektů stavby a soupisů prací | [15 empty] | 3.0 | ZAMOK |  |  |  |  | False | False | {51327a5a-2eb1-47ce-9476-7f07e0141d26}
[31 empty] | 0,01 | 21
[31 empty] | 0,01 | 15
|  | REKAPITULACE STAVBY | [15 empty] | v --- níže se nacházejí doplnkové a pomocné údaje k sestavám --- v | [11 empty] | Návod na vyplnění | 0,001
|  | Kód: |  |  |  |  | N17-211_3_R2 | [22 empty] | Měnit lze pouze buňky se žlutým podbarvením! 1) v Rekapitulaci stavby vyplňte údaje o Uchazeči (přenesou se do ostatních sestav i v jiných listech) 2) na vybraných listech vyplňte v sestavě Soupis prací ceny u položek Podrobnosti k vyplnění naleznete na poslední záložce s Pokyny pro vyplnění | 0,01
|  | Stavba: |  |  |  |  | Jednotka NIP a DIOP v budově D2 | [23 empty] | 0,01
|  | KSO: |  |  |  |  | 801 11 | [6 empty] | CC-CZ: |  | 1264 | [14 empty] | 0,01
|  | Místo: |  |  |  |  | Olomouc | [6 empty] | Datum: |  | 14. 11. 2017 | [14 empty] | 0,01
|  | CZ-CPV: |  |  |  |  | 45000000-7 | [6 empty] | CZ-CPA: |  | 41.00.48 | [14 empty] | 0,01
|  | Zadavatel: | [11 empty] | IČ: | [16 empty] | 0,01
|  |  | Fakultní nemocnice Olomouc, příspěvková organizace | [10 empty] | DIČ: | [16 empty] | 0,01
0,01
|  | Uchazeč: | [11 empty] | IČ: |  | Vyplň údaj | [14 empty] | 0,01
|  |  | Vyplň údaj | [10 empty] | DIČ: |  | Vyplň údaj | [14 empty] | 0,01
False
|  | Projektant: | [11 empty] | IČ: | [16 empty] | False
|  |  | PPS KANIA | [10 empty] | DIČ: | [16 empty] | True
0,01
|  | Poznámka: | [28 empty] | 0,01
|  |  | Soupis prací je sestaven za využití položek Cenové soustavy ÚRS. Cenové a technické podmínky položek CS ÚRS, které nejsou uvedeny v soupisu prací (tzv. úvodní části katalogů) jsou neomezeně dálkově k dispozici na www.cs-urs.cz. Položky soupisu prací, které nemají ve sloupci „Cenová soustava“ uveden žádný údaj, nepochází z Cenové soustavy ÚRS (takové položky soupisu prací mají Cenovou soustavu „VLASTNÍ“). Ocenění "vlastní" položky:na základě odborných znalostí a zkušeností projektanta při realizaci obdobných zakázek za období 5-ti let. nebo na základě CN) Nedílnou součástí soupisu prací je projektová dokumentace vč. textových příloh, na kterou se položky soupisu prací plně odkazují. | [27 empty] | True
|  | Cena bez DPH | [11 empty] | 0
[8 empty] | Sazba daně |  | Základ daně |  |  |  | Výše daně
|  | DPH |  | základní |  |  |  | 21% |  | 0 |  |  |  | 0
|  |  |  | snížená |  |  |  | 15% |  | 0 |  |  |  | 0
|  |  |  | zákl. přenesená |  |  |  | 21% |  | 0 |  |  |  | 0
|  |  |  | sníž. přenesená |  |  |  | 15% |  | 0 |  |  |  | 0
|  |  |  | nulová |  |  |  | 0% |  | 0 |  |  |  | 0
|  | Cena s DPH | [6 empty] | v |  | CZK |  |  | 0
REKAPITULACE OBJEKTŮ STAVBY A SOUPISŮ PRACÍ
| Kód: | [6 empty] | N17-211_3_R2
| Stavba: | [6 empty] | Jednotka NIP a DIOP v budově D2
| Místo: | [6 empty] | Olomouc |  |  |  |  | Datum: |  | 14. 11. 2017
| Zadavatel: | [6 empty] | Fakultní nemocnice Olomouc, příspěvková organizace |  |  |  |  | Projektant: |  | PPS KANIA |  |  | Informatívní údaje z listů zakázek
Uchazeč:
| Kód |  |  |  | Objekt, Soupis prací | [6 empty] | Cena bez DPH [CZK] |  |  |  | Cena s DPH [CZK] | Typ | z toho Ostat. náklady [CZK] | DPH [CZK] | Normohodiny [h] | DPH základní [CZK] | DPH snížená [CZK] | DPH základní přenesená [CZK] | DPH snížená přenesená [CZK] | Základna DPH základní | Základna DPH snížená | Základna DPH zákl. přenesená | Základna DPH sníž. přenesená | Základna DPH nulová
| Náklady stavby celkem | [10 empty] | 0 |  |  |  | 0 |  | 0 | 0 | 0 | 0 | 0 | 0 | 0 | 0 | 0 | 0 | 0 | 0 |  | D | 0 | ###NOIMPORT### | IMPORT | {51327a5a-2eb1-47ce-9476-7f07e0141d26} | {00000000-0000-0000-0000-000000000000} | 801 11
/ |  | VON |  |  |  | Vedlejší a ostatní náklady stavby | [5 empty] | 0 |  |  |  | 0 | STA | 0 | 0 | 0 | 0 | 0 | 0 | 0 | 0 | 0 | 0 | 0 | 0 |  |  | 1 |  | IMPORT | {a634f34e-3202-4056-af8a-4c8a0836b6ad} | {51327a5a-2eb1-47ce-9476-7f07e0141d26} | 801 11 | 2
|  | D.1 |  |  |  | Dokumentace stavebních objektů | [5 empty] | 0 |  |  |  | 0 | STA | 0 | 0 | 0 | 0 | 0 | 0 | 0 | 0 | 0 | 0 | 0 | 0 |  | D | 1 | ###NOIMPORT### | IMPORT | {7122dcff-a3f5-44dc-88e8-3ae4b96142eb} | {51327a5a-2eb1-47ce-9476-7f07e0141d26} | 801 11 | 2
/ |  |  | D.1.1_SO 01 |  |  |  | Architektonicko-stavební řešení |  |  |  |  | 0 |  |  |  | 0 | Soupis | 0 | 0 | 0 | 0 | 0 | 0 | 0 | 0 | 0 | 0 | 0 | 0 |  |  | 2 |  | IMPORT | {3824f0ba-13b1-4d0a-ace2-ebbeb611d619} | {7122dcff-a3f5-44dc-88e8-3ae4b96142eb} | 801 11
/ |  |  | D.1.1_SO 02 |  |  |  | Architektonicko-stavební řešení |  |  |  |  | 0 |  |  |  | 0 | Soupis | 0 | 0 | 0 | 0 | 0 | 0 | 0 | 0 | 0 | 0 | 0 | 0 |  |  | 2 |  | IMPORT | {b2a13c8d-cb5e-4a68-8706-ad2dbb91333d} | {7122dcff-a3f5-44dc-88e8-3ae4b96142eb} | 801 11
/ |  |  | D.1.2 |  |  |  | Stavebně konstrukční řešení |  |  |  |  | 0 |  |  |  | 0 | Soupis | 0 | 0 | 0 | 0 | 0 | 0 | 0 | 0 | 0 | 0 | 0 | 0 |  |  | 2 |  | IMPORT | {0e86b22c-aa09-4ddf-896d-e4ec8caaca35} | {7122dcff-a3f5-44dc-88e8-3ae4b96142eb} | 801 11
/ |  |  | D.1.3 |  |  |  | Požárně bezpečnostní řešení stavby |  |  |  |  | 0 |  |  |  | 0 | Soupis | 0 | 0 | 0 | 0 | 0 | 0 | 0 | 0 | 0 | 0 | 0 | 0 |  |  | 2 |  | IMPORT | {cfba7150-64f3-426a-99dc-a3a2645d9df3} | {7122dcff-a3f5-44dc-88e8-3ae4b96142eb} | 801 11
|  |  | D.1.4 |  |  |  | Technika prostředí staveb |  |  |  |  | 0 |  |  |  | 0 | Soupis | 0 | 0 | 0 | 0 | 0 | 0 | 0 | 0 | 0 | 0 | 0 | 0 |  | D | 2 | ###NOIMPORT### | IMPORT | {06b261c3-66a2-408f-9d1a-936c4d575f56} | {7122dcff-a3f5-44dc-88e8-3ae4b96142eb} | 801 11
/ |  |  |  | D.1.4.1 |  |  |  | Zdravotně technické instalace |  |  |  | 0 |  |  |  | 0 | Soupis | 0 | 0 | 0 | 0 | 0 | 0 | 0 | 0 | 0 | 0 | 0 | 0 |  |  | 3 |  | IMPORT | {8fe5dbf5-e786-4e4d-88cc-9da3767d295e} | {06b261c3-66a2-408f-9d1a-936c4d575f56} | 801 11
/ |  |  |  | D.1.4.2 |  |  |  | Zařízení vzduchotechniky |  |  |  | 0 |  |  |  | 0 | Soupis | 0 | 0 | 0 | 0 | 0 | 0 | 0 | 0 | 0 | 0 | 0 | 0 |  |  | 3 |  | IMPORT | {8a6c740a-5582-43f0-ab0a-094c1aac01b6} | {06b261c3-66a2-408f-9d1a-936c4d575f56} | 801 11
/ |  |  |  | D.1.4.3 |  |  |  | Zařízení pro vytápění staveb |  |  |  | 0 |  |  |  | 0 | Soupis | 0 | 0 | 0 | 0 | 0 | 0 | 0 | 0 | 0 | 0 | 0 | 0 |  |  | 3 |  | IMPORT | {d857e04b-55d4-4041-8996-da732f689ca9} | {06b261c3-66a2-408f-9d1a-936c4d575f56} | 801 11
/ |  |  |  | D.1.4.4_SO 01 |  |  |  | Silnoproudá elektrotechnika |  |  |  | 0 |  |  |  | 0 | Soupis | 0 | 0 | 0 | 0 | 0 | 0 | 0 | 0 | 0 | 0 | 0 | 0 |  |  | 3 |  | IMPORT | {05e90bba-08f2-4992-accc-65d23d88c0d5} | {06b261c3-66a2-408f-9d1a-936c4d575f56} | 801 11
/ |  |  |  | D.1.4.4_SO 02 |  |  |  | Silnoproudá elektrotechnika |  |  |  | 0 |  |  |  | 0 | Soupis | 0 | 0 | 0 | 0 | 0 | 0 | 0 | 0 | 0 | 0 | 0 | 0 |  |  | 3 |  | IMPORT | {455d0fd2-55c3-4b2c-ad8a-65a0879ee80b} | {06b261c3-66a2-408f-9d1a-936c4d575f56} | 801 11
/ |  |  |  | D.1.4.5 |  |  |  | Slaboproudé rozvody |  |  |  | 0 |  |  |  | 0 | Soupis | 0 | 0 | 0 | 0 | 0 | 0 | 0 | 0 | 0 | 0 | 0 | 0 |  |  | 3 |  | IMPORT | {d3900708-d88e-44e6-87a1-090ddf4ff00f} | {06b261c3-66a2-408f-9d1a-936c4d575f56} | 801 11
/ |  |  |  | D.1.4.6 |  |  |  | Měření a regulace |  |  |  | 0 |  |  |  | 0 | Soupis | 0 | 0 | 0 | 0 | 0 | 0 | 0 | 0 | 0 | 0 | 0 | 0 |  |  | 3 |  | IMPORT | {7e6a4217-b825-44f2-9d61-f472543cf5dc} | {06b261c3-66a2-408f-9d1a-936c4d575f56} | 801 11
|  | D.2 |  |  |  | Dokumentace technických a technologických zařízení | [5 empty] | 0 |  |  |  | 0 | STA | 0 | 0 | 0 | 0 | 0 | 0 | 0 | 0 | 0 | 0 | 0 | 0 |  | D | 1 | ###NOIMPORT### | IMPORT | {0eba75a9-5795-4023-9f7d-80d87b74e4e6} | {51327a5a-2eb1-47ce-9476-7f07e0141d26} | 801 11 | 2
/ |  |  | D.2.1 |  |  |  | Zdravotní technologie |  |  |  |  | 0 |  |  |  | 0 | Soupis | 0 | 0 | 0 | 0 | 0 | 0 | 0 | 0 | 0 | 0 | 0 | 0 |  |  | 2 |  | IMPORT | {190a2a5c-a5c0-4959-8089-5ac3443d213d} | {0eba75a9-5795-4023-9f7d-80d87b74e4e6} | 801 11
/ |  |  | D.2.2 |  |  |  | Medicinální plyny |  |  |  |  | 0 |  |  |  | 0 | Soupis | 0 | 0 | 0 | 0 | 0 | 0 | 0 | 0 | 0 | 0 | 0 | 0 |  |  | 2 |  | IMPORT | {327f6f2a-4784-4bf2-bd74-2639d89eaa88} | {0eba75a9-5795-4023-9f7d-80d87b74e4e6} | 801 11
/ |  |  | D.2.3 |  |  |  | Potrubní pošta |  |  |  |  | 0 |  |  |  | 0 | Soupis | 0 | 0 | 0 | 0 | 0 | 0 | 0 | 0 | 0 | 0 | 0 | 0 |  |  | 2 |  | IMPORT | {a598f26f-bc5c-45cd-aea1-3b6e990e2144} | {0eba75a9-5795-4023-9f7d-80d87b74e4e6} | 801 11
/ |  |  | D.2.4 |  |  |  | Interiér |  |  |  |  | 0 |  |  |  | 0 | Soupis | 0 | 0 | 0 | 0 | 0 | 0 | 0 | 0 | 0 | 0 | 0 | 0 |  |  | 2 |  | IMPORT | {c6a27e8c-82bd-4f83-b8cf-a352efb3ce95} | {0eba75a9-5795-4023-9f7d-80d87b74e4e6} | 801 11

## VON - Vedlejší a ostatní ...
| List obsahuje: |  | 1) Krycí list soupisu | 2) Rekapitulace |  |  | 3) Soupis prací | Zpět na list: | Rekapitulace stavby
{a634f34e-3202-4056-af8a-4c8a0836b6ad}
2
| KRYCÍ LIST SOUPISU | [8 empty] | v --- níže se nacházejí doplnkové a pomocné údaje k sestavám --- v | [8 empty] | False
Stavba:
Jednotka NIP a DIOP v budově D2
Objekt:
VON - Vedlejší a ostatní náklady stavby
| KSO: |  | 801 11 |  |  | CC-CZ:
| Místo: |  | Olomouc |  |  | Datum: | 14. 11. 2017
| Zadavatel: |  |  |  |  | IČ:
|  | Fakultní nemocnice Olomouc, příspěvková organizace |  |  |  | DIČ:
| Uchazeč: |  |  |  |  | IČ:
DIČ:
| Projektant: |  |  |  |  | IČ:
|  | PPS KANIA |  |  |  | DIČ:
Poznámka:
Soupis prací je sestaven za využití položek Cenové soustavy ÚRS. Cenové a technické podmínky položek CS ÚRS, které nejsou uvedeny v soupisu prací (tzv. úvodní části katalogů) jsou neomezeně dálkově k dispozici na www.cs-urs.cz. Položky soupisu prací, které nemají ve sloupci „Cenová soustava“ uveden žádný údaj, nepochází z Cenové soustavy ÚRS (takové položky soupisu prací mají Cenovou soustavu „VLASTNÍ“). Ocenění "vlastní" položky:na základě odborných znalostí a zkušeností projektanta při realizaci obdobných zakázek za období 5-ti let. nebo na základě CN) Nedílnou součástí soupisu prací je projektová dokumentace vč. textových příloh, na kterou se položky soupisu prací plně odkazují.
| Cena bez DPH | [5 empty] | 0
|  |  | Základ daně |  |  | Sazba daně | Výše daně
| DPH | základní | 0 |  |  | 21% | 0
|  | snížená | 0 |  |  | 15% | 0
|  | zákl. přenesená | 0 |  |  | 21% | 0
|  | sníž. přenesená | 0 |  |  | 15% | 0
|  | nulová | 0 |  |  | 0% | 0
| Cena s DPH |  |  | v | CZK |  | 0
REKAPITULACE ČLENĚNÍ SOUPISU PRACÍ
Stavba:
Jednotka NIP a DIOP v budově D2
Objekt:
VON - Vedlejší a ostatní náklady stavby
Místo: |  |  | Olomouc |  |  | Datum: | 14. 11. 2017
Zadavatel: |  |  | Fakultní nemocnice Olomouc, příspěvková organizace |  |  | Projektant: | PPS KANIA
Uchazeč:
Kód dílu - Popis | [6 empty] | Cena celkem [CZK]
Náklady soupisu celkem | [6 empty] | 0 | [12 empty] | -1
| VRN - VRN | [5 empty] | 0
| VRN1 - Průzkumné, geodetické a projektové práce | [5 empty] | 0
| VRN2 - Příprava staveniště | [5 empty] | 0
| VRN3 - Zařízení staveniště | [5 empty] | 0
| VRN4 - Inženýrská činnost | [5 empty] | 0
| VRN7 - Provozní vlivy | [5 empty] | 0
| VRN9 - Ostatní náklady | [5 empty] | 0
SOUPIS PRACÍ
Stavba:
Jednotka NIP a DIOP v budově D2
Objekt:
VON - Vedlejší a ostatní náklady stavby
Místo: |  |  | Olomouc |  |  | Datum: | 14. 11. 2017
Zadavatel: |  |  | Fakultní nemocnice Olomouc, příspěvková organizace |  |  | Projektant: | PPS KANIA
Uchazeč:
PČ | Typ | Kód | Popis | MJ | Množství | J.cena [CZK] | Cena celkem [CZK] | Cenová soustava |  | Poznámka | DPH | J. Nh [h] | Nh celkem [h] | J. hmotnost [t] | Hmotnost celkem [t] | J. suť [t] | Suť Celkem [t]
Náklady soupisu celkem | [6 empty] | 0 | [5 empty] | 0 |  | 0 |  | 0 |  | D | -1 | [7 empty] | 0
| D | VRN | VRN |  |  |  | 0 | [5 empty] | 0 |  | 0 |  | 0 | 5 | D | 0 | ROZPOCET | [6 empty] | 0
| D | VRN1 | Průzkumné, geodetické a projektové práce |  |  |  | 0 | [5 empty] | 0 |  | 0 |  | 0 | 5 | D | 1 | ROZPOCET | [6 empty] | 0
1 | K | 013244000 | Dokumentace pro provádění stavby | kpl. | 1 |  | 0 | CS ÚRS 2017 01 |  |  | základní |  | 0 | 0 | 0 | 0 | 0 | 1024 | K | 2 | ROZPOCET | 0 | 0 | 0 | 0 | 0 | 1 | 0 | 1024 | 1903533351
| P |  | Poznámka k položce: V jednotkové ceně zahrnuty náklady na vypracování : -prováděcí / dílenské dokumentace pro provedení stavby vč. potřebných detailů (specifikace a rozsah - dle vyhlášky 169/2016 Sb.) VEŠKERÉ FORMY A PŘEDÁNÍ SE ŘÍDÍ PODMÍNKAMI ZADÁVACÍ DOKUMENTACE STAVBY | [15 empty] | P | 2
2 | K | 013254000 | Dokumentace skutečného provedení stavby | kpl. | 1 |  | 0 | CS ÚRS 2017 01 |  |  | základní |  | 0 | 0 | 0 | 0 | 0 | 1024 | K | 2 | ROZPOCET | 0 | 0 | 0 | 0 | 0 | 1 | 0 | 1024 | 1081266496
| P |  | Poznámka k položce: (specifikace a rozsah - dle vyhlášky 169/2016 Sb.) VEŠKERÉ FORMY A PŘEDÁNÍ SE ŘÍDÍ PODMÍNKAMI ZADÁVACÍ DOKUMENTACE STAVBY | [15 empty] | P | 2
| D | VRN2 | Příprava staveniště |  |  |  | 0 | [5 empty] | 0 |  | 0 |  | 0 | 5 | D | 1 | ROZPOCET | [6 empty] | 0
3 | K | 020001000 | Příprava staveniště | kpl. | 1 |  | 0 | CS ÚRS 2017 01 |  |  | základní |  | 0 | 0 | 0 | 0 | 0 | 1024 | K | 2 | ROZPOCET | 0 | 0 | 0 | 0 | 0 | 1 | 0 | 1024 | -1759354847
| P |  | Poznámka k položce: (specifikace a rozsah - dle vyhlášky 169/2016 Sb.) -Zřízení trvalé, dočasné deponie a mezideponie -zřízení příjezdů a přístupů na staveniště -úpravy staveniště z hlediska bezpečnosti a ochrany zdraví třetích osob, vč. nutných úprav pro osoby s omezenou schopností pohybu a orientace -uspořádání a bezpečnost staveniště z hlediska ochrany veřejných zájmů -dodržení podmínek pro provádění staveb z hlediska BOZP (vč. označení stavby) -dodržování podmínek pro ochranu životního prostředí při výstavbě -dodržení podmínek - možnosti nakládání s odpady -splnění zvláštních požadavků na provádění stavby, které vyžadují zvláštní bezpečnostní opatření | [15 empty] | P | 2
| D | VRN3 | Zařízení staveniště |  |  |  | 0 | [5 empty] | 0 |  | 0 |  | 0 | 5 | D | 1 | ROZPOCET | [6 empty] | 0
4 | K | 030001000 | Zařízení staveniště | kpl. | 1 |  | 0 | CS ÚRS 2017 01 |  |  | základní |  | 0 | 0 | 0 | 0 | 0 | 1024 | K | 2 | ROZPOCET | 0 | 0 | 0 | 0 | 0 | 1 | 0 | 1024 | -11509963
| P |  | Poznámka k položce: (specifikace a rozsah - dle vyhlášky 169/2016 Sb.) -kancelářské/skladovací/sociální objekty, oplocení stavby, ostraha staveniště, kompletní vnitrostaveništní rozvody všech potřebných energií vč. jejich poplatků, zajištění podružných měření spotřeby | [15 empty] | P | 2
5 | K | 039002000 | Zrušení zařízení staveniště | kpl. | 1 |  | 0 | CS ÚRS 2017 01 |  |  | základní |  | 0 | 0 | 0 | 0 | 0 | 1024 | K | 2 | ROZPOCET | 0 | 0 | 0 | 0 | 0 | 1 | 0 | 1024 | 557893526
| P |  | Poznámka k položce: -náklady zhotovitele spojené s kompletní likvidací zařízení staveniště vč. uvedení všech dotčených ploch do bezvadného stavu | [15 empty] | P | 2
| D | VRN4 | Inženýrská činnost |  |  |  | 0 | [5 empty] | 0 |  | 0 |  | 0 | 5 | D | 1 | ROZPOCET | [6 empty] | 0
6 | K | 040001000 | Inženýrská činnost | kpl. | 1 |  | 0 | CS ÚRS 2017 01 |  |  | základní |  | 0 | 0 | 0 | 0 | 0 | 1024 | K | 2 | ROZPOCET | 0 | 0 | 0 | 0 | 0 | 1 | 0 | 1024 | -680194028
| P |  | Poznámka k položce: (specifikace a rozsah - dle vyhlášky 169/2016 Sb.) | [15 empty] | P | 2
7 | K | 043103000 | Zkoušky bez rozlišení | kpl. | 1 |  | 0 | CS ÚRS 2017 01 |  |  | základní |  | 0 | 0 | 0 | 0 | 0 | 1024 | K | 2 | ROZPOCET | 0 | 0 | 0 | 0 | 0 | 1 | 0 | 1024 | 1879367044
| P |  | Poznámka k položce: Provedení všech zkoušek a revizí předepsaných projektovou a zadávací dokumentací, platnými normami, návodů k obsluze - (neuvedených v jednotlivých soupisech prací) | [15 empty] | P | 2
8 | K | 045002000 | Kompletační a koordinační činnost | kpl. | 1 |  | 0 | CS ÚRS 2017 01 |  |  | základní |  | 0 | 0 | 0 | 0 | 0 | 1024 | K | 2 | ROZPOCET | 0 | 0 | 0 | 0 | 0 | 1 | 0 | 1024 | -1356161931
| P |  | Poznámka k položce: (specifikace a rozsah - dle vyhlášky 169/2016 Sb.) | [15 empty] | P | 2
| D | VRN7 | Provozní vlivy |  |  |  | 0 | [5 empty] | 0 |  | 0 |  | 0 | 5 | D | 1 | ROZPOCET | [6 empty] | 0
9 | K | 071103000 | Provoz investora | kpl. | 1 |  | 0 | CS ÚRS 2017 01 |  |  | základní |  | 0 | 0 | 0 | 0 | 0 | 1024 | K | 2 | ROZPOCET | 0 | 0 | 0 | 0 | 0 | 1 | 0 | 1024 | 348220868
| P |  | Poznámka k položce: Náklady související se ztíženými podmínkami při provádění díla v závislosti na okolním provozu (pro práce prováděné za nepřerušeného nebo omezeného provozu v dotčených objektech nebo samotném areálu) -ochrana a zakrytí určených prvků a konstrukcí - ZABEZPEČENÍ PŘED POŠKOZENÍM STAVEBNÍ ČINNOSTÍ -zajištění oddělení prostor se stavební činností od nepřerušeného provozu v objektu (tj. ZAJIŠTĚNÍ BEZPRAŠNOSTI) | [15 empty] | P | 2
| D | VRN9 | Ostatní náklady |  |  |  | 0 | [5 empty] | 0 |  | 0 |  | 0 | 5 | D | 1 | ROZPOCET | [6 empty] | 0
10 | K | 090001000 | Ostatní náklady | kpl. | 1 |  | 0 | CS ÚRS 2017 01 |  |  | základní |  | 0 | 0 | 0 | 0 | 0 | 1024 | K | 2 | ROZPOCET | 0 | 0 | 0 | 0 | 0 | 1 | 0 | 1024 | 1122920910
| P |  | Poznámka k položce: V jednotkové ceně zahrnuty náklady : -ostatní náklady dle vyhlášky 169/2016 Sb -uvedení všech dotčených ploch, konstrukcí a povrchů do původního, bezvadného stavu ----------------------------------------------------- -ztížené podmínky přesunů suti a hmot s ohledem na provoz investora. -ostatní náklady v závislosti na podmínkách uvedených ve smlouvě o dílo | [15 empty] | P | 2

## D.1.1_SO 01 - Architekton...
| List obsahuje: |  | 1) Krycí list soupisu | 2) Rekapitulace |  |  | 3) Soupis prací | Zpět na list: | Rekapitulace stavby
{3824f0ba-13b1-4d0a-ace2-ebbeb611d619}
2
| KRYCÍ LIST SOUPISU | [8 empty] | v --- níže se nacházejí doplnkové a pomocné údaje k sestavám --- v | [8 empty] | False
Stavba:
Jednotka NIP a DIOP v budově D2
Objekt:
D.1 - Dokumentace stavebních objektů
Soupis:
D.1.1_SO 01 - Architektonicko-stavební řešení
| KSO: |  | 801 11 |  |  | CC-CZ:
| Místo: |  | Olomouc |  |  | Datum: | 14. 11. 2017
| Zadavatel: |  |  |  |  | IČ:
|  | Fakultní nemocnice Olomouc, příspěvková organizace |  |  |  | DIČ:
| Uchazeč: |  |  |  |  | IČ:
DIČ:
| Projektant: |  |  |  |  | IČ:
|  | PPS KANIA |  |  |  | DIČ:
Poznámka:
Soupis prací je sestaven za využití položek Cenové soustavy ÚRS. Cenové a technické podmínky položek CS ÚRS, které nejsou uvedeny v soupisu prací (tzv. úvodní části katalogů) jsou neomezeně dálkově k dispozici na www.cs-urs.cz. Položky soupisu prací, které nemají ve sloupci „Cenová soustava“ uveden žádný údaj, nepochází z Cenové soustavy ÚRS (takové položky soupisu prací mají Cenovou soustavu „VLASTNÍ“). Ocenění "vlastní" položky:na základě odborných znalostí a zkušeností projektanta při realizaci obdobných zakázek za období 5-ti let. nebo na základě CN) Nedílnou součástí soupisu prací je projektová dokumentace vč. textových příloh, na kterou se položky soupisu prací plně odkazují.
| Cena bez DPH | [5 empty] | 0
|  |  | Základ daně |  |  | Sazba daně | Výše daně
| DPH | základní | 0 |  |  | 21% | 0
|  | snížená | 0 |  |  | 15% | 0
|  | zákl. přenesená | 0 |  |  | 21% | 0
|  | sníž. přenesená | 0 |  |  | 15% | 0
|  | nulová | 0 |  |  | 0% | 0
| Cena s DPH |  |  | v | CZK |  | 0
REKAPITULACE ČLENĚNÍ SOUPISU PRACÍ
Stavba:
Jednotka NIP a DIOP v budově D2
Objekt:
D.1 - Dokumentace stavebních objektů
Soupis:
D.1.1_SO 01 - Architektonicko-stavební řešení
Místo: |  |  | Olomouc |  |  | Datum: | 14. 11. 2017
Zadavatel: |  |  | Fakultní nemocnice Olomouc, příspěvková organizace |  |  | Projektant: | PPS KANIA
Uchazeč:
Kód dílu - Popis | [6 empty] | Cena celkem [CZK]
Náklady soupisu celkem | [6 empty] | 0 | [12 empty] | -1
| HSV - Práce a dodávky HSV | [5 empty] | 0
| 3 - Svislé a kompletní konstrukce | [5 empty] | 0
| 4 - Vodorovné konstrukce | [5 empty] | 0
| 6 - Úpravy povrchů, podlahy a osazování výplní | [5 empty] | 0
| 9 - Ostatní konstrukce a práce, bourání | [5 empty] | 0
| 997 - Přesun sutě | [5 empty] | 0
| PSV - Práce a dodávky PSV | [5 empty] | 0
| 711 - Izolace proti vodě, vlhkosti a plynům | [5 empty] | 0
| 712 - Povlakové krytiny | [5 empty] | 0
| 713 - Izolace tepelné | [5 empty] | 0
| 725 - Zdravotechnika - zařizovací předměty | [5 empty] | 0
| 763 - Konstrukce suché výstavby | [5 empty] | 0
| 766 - Konstrukce truhlářské | [5 empty] | 0
| 767 - Konstrukce zámečnické | [5 empty] | 0
| 771 - Podlahy z dlaždic | [5 empty] | 0
| 776 - Podlahy povlakové | [5 empty] | 0
| 777 - Podlahy lité | [5 empty] | 0
| 781 - Dokončovací práce - obklady | [5 empty] | 0
| 783 - Dokončovací práce - nátěry | [5 empty] | 0
| 784 - Dokončovací práce - malby a tapety | [5 empty] | 0
| HZS - Hodinové zúčtovací sazby | [5 empty] | 0
| Ostatní - Ostatní | [5 empty] | 0
| OST1 - Ostatní práce a dodávky | [5 empty] | 0
| OST2 - Ostatní prvky | [5 empty] | 0
SOUPIS PRACÍ
Stavba:
Jednotka NIP a DIOP v budově D2
Objekt:
D.1 - Dokumentace stavebních objektů
Soupis:
D.1.1_SO 01 - Architektonicko-stavební řešení
Místo: |  |  | Olomouc |  |  | Datum: | 14. 11. 2017
Zadavatel: |  |  | Fakultní nemocnice Olomouc, příspěvková organizace |  |  | Projektant: | PPS KANIA
Uchazeč:
PČ | Typ | Kód | Popis | MJ | Množství | J.cena [CZK] | Cena celkem [CZK] | Cenová soustava |  | Poznámka | DPH | J. Nh [h] | Nh celkem [h] | J. hmotnost [t] | Hmotnost celkem [t] | J. suť [t] | Suť Celkem [t]
Náklady soupisu celkem | [6 empty] | 0 | [5 empty] | 0 |  | 177.95 |  | 229.5286 |  | D | -1 | [10 empty] | 0
| D | HSV | Práce a dodávky HSV |  |  |  | 0 | [5 empty] | 0 |  | 129.8947 |  | 206.7734 | 1 | D | 0 |  |  |  | ROZPOCET | [6 empty] | 0
| D | 3 | Svislé a kompletní konstrukce |  |  |  | 0 | [5 empty] | 0 |  | 14.5661 |  | 0 | 1 | D | 1 |  |  |  | ROZPOCET | [6 empty] | 0
1 | K | 317944321 | Válcované nosníky do č.12 dodatečně osazované do připravených otvorů | t | 0.025 |  | 0 | CS ÚRS 2017 01 |  |  | základní |  | 0 | 1.09 | 0.02725 | 0 | 0 | 4 | K | 2 |  |  |  | ROZPOCET | 0 | 0 | 0 | 0 | 0 | 1 | 0 | 4 | 1597954423
2 | K | 317944323 | Válcované nosníky č.14 až 22 dodatečně osazované do připravených otvorů | t | 0.724 |  | 0 | CS ÚRS 2017 01 |  |  | základní |  | 0 | 1.09 | 0.78916 | 0 | 0 | 4 | K | 2 |  |  |  | ROZPOCET | 0 | 0 | 0 | 0 | 0 | 1 | 0 | 4 | 1820462924
| VV |  | viz v.č. D.1.1b-1_05, detaily, TZ_NS | [15 empty] | VV | 2 | 1 | True | 0 | ROZPOCET
| VV |  | 24,7/1000*((1,2*2)+(1,3*2)+(1,6*13)+(3,5*1)) |  | 0.724 | [13 empty] | VV | 2 | 2 | True | 0 | ROZPOCET
| VV |  | Součet |  | 0.724 | [13 empty] | VV | 2 | 4 | True | 1 | ROZPOCET
3 | K | 340236212 | Zazdívka otvorů pl do 0,09 m2 v příčkách nebo stěnách z cihel tl přes 100 mm | kus | 49 |  | 0 | CS ÚRS 2017 01 |  |  | základní |  | 0 | 0.02391 | 1.1716 | 0 | 0 | 4 | K | 2 |  |  |  | ROZPOCET | 0 | 0 | 0 | 0 | 0 | 1 | 0 | 4 | 26210162
4 | K | 340239234 | Zazdívka otvorů pl do 4 m2 v příčkách nebo stěnách z příčkovek tl 125 mm | m2 | 11.275 |  | 0 | CS ÚRS 2017 01 |  |  | základní |  | 0 | 0.08532 | 0.96198 | 0 | 0 | 4 | K | 2 |  |  |  | ROZPOCET | 0 | 0 | 0 | 0 | 0 | 1 | 0 | 4 | 1446572997
| VV |  | viz v.č. D.1.1b-1_05, detaily, TZ_NS | [15 empty] | VV | 2 | 1 | True | 0 | ROZPOCET
| VV |  | (1,1*2,05)*5 |  | 11.275 | [13 empty] | VV | 2 | 2 | True | 0 | ROZPOCET
| VV |  | Součet |  | 11.275 | [13 empty] | VV | 2 | 4 | True | 1 | ROZPOCET
5 | K | 342272248 | Příčky tl 75 mm z pórobetonových přesných hladkých příčkovek objemové hmotnosti 500 kg/m3 | m2 | 112.625 |  | 0 | CS ÚRS 2017 01 |  |  | základní |  | 0 | 0.05217 | 5.8756 | 0 | 0 | 4 | K | 2 |  |  |  | ROZPOCET | 0 | 0 | 0 | 0 | 0 | 1 | 0 | 4 | -1664826657
| VV |  | viz v.č. D.1.1b-1_05, detaily, TZ_NS | [15 empty] | VV | 2 | 1 | True | 0 | ROZPOCET
| VV |  | 2,65*(2,5*17) |  | 112.625 | [13 empty] | VV | 2 | 2 | True | 0 | ROZPOCET
| VV |  | Součet |  | 112.625 | [13 empty] | VV | 2 | 4 | True | 1 | ROZPOCET
6 | K | 342272323 | Příčky tl 100 mm z pórobetonových přesných hladkých příčkovek objemové hmotnosti 500 kg/m3 | m2 | 39.671 |  | 0 | CS ÚRS 2017 01 |  |  | základní |  | 0 | 0.06982 | 2.7698 | 0 | 0 | 4 | K | 2 |  |  |  | ROZPOCET | 0 | 0 | 0 | 0 | 0 | 1 | 0 | 4 | 1291004991
| VV |  | viz v.č. D.1.1b-1_05, detaily, TZ_NS | [15 empty] | VV | 2 | 1 | True | 0 | ROZPOCET
| VV |  | 2,65*(2,26+2,26) |  | 11.978 | [13 empty] | VV | 2 | 2 | True | 0 | ROZPOCET
| VV |  | 2,65*(2,8+4,95+2,7) |  | 27.693 | [13 empty] | VV | 2 | 2 | True | 0 | ROZPOCET
| VV |  | Součet |  | 39.671 | [13 empty] | VV | 2 | 4 | True | 1 | ROZPOCET
7 | K | 342291131 | Ukotvení příček k betonovým konstrukcím plochými kotvami | m | 153.15 |  | 0 | CS ÚRS 2017 01 |  |  | základní |  | 0 | 0.0002 | 0.03063 | 0 | 0 | 4 | K | 2 |  |  |  | ROZPOCET | 0 | 0 | 0 | 0 | 0 | 1 | 0 | 4 | 1173201214
8 | K | 346244381 | Plentování v do 200 mm válcovaných nosníků | m2 | 16.5 |  | 0 | CS ÚRS 2017 01 |  |  | základní |  | 0 | 0.17818 | 2.94 | 0 | 0 | 4 | K | 2 |  |  |  | ROZPOCET | 0 | 0 | 0 | 0 | 0 | 1 | 0 | 4 | 315020382
| D | 4 | Vodorovné konstrukce |  |  |  | 0 | [5 empty] | 0 |  | 2.5597 |  | 0 | 1 | D | 1 |  |  |  | ROZPOCET | [6 empty] | 0
9 | K | 413231221 | Zazdívka zhlaví stropních trámů průřezu do 40000 mm2 | kus | 38 |  | 0 | CS ÚRS 2017 01 |  |  | základní |  | 0 | 0.06736 | 2.5597 | 0 | 0 | 4 | K | 2 |  |  |  | ROZPOCET | 0 | 0 | 0 | 0 | 0 | 1 | 0 | 4 | -377339307
| D | 6 | Úpravy povrchů, podlahy a osazování výplní |  |  |  | 0 | [5 empty] | 0 |  | 112.5905 |  | 0 | 1 | D | 1 |  |  |  | ROZPOCET | [6 empty] | 0
10 | K | 611131101 | Cementový postřik vnitřních stropů nanášený celoplošně ručně | m2 | 61.67 |  | 0 | CS ÚRS 2017 01 |  |  | základní |  | 0 | 0.00735 | 0.45327 | 0 | 0 | 4 | K | 2 |  |  |  | ROZPOCET | 0 | 0 | 0 | 0 | 0 | 1 | 0 | 4 | -1564270245
| VV |  | viz v.č. D.1.1b-1_05, detaily, TZ_NS | [15 empty] | VV | 2 | 1 | True | 0 | ROZPOCET
| VV |  | (22,07+39,6) |  | 61.67 | [13 empty] | VV | 2 | 2 | True | 0 | ROZPOCET
| VV |  | Součet |  | 61.67 | [13 empty] | VV | 2 | 4 | True | 1 | ROZPOCET
11 | K | 611131121 | Penetrace akrylát-silikonová vnitřních stropů nanášená ručně | m2 | 84.99 |  | 0 | CS ÚRS 2017 01 |  |  | základní |  | 0 | 0.00026 | 0.022097 | 0 | 0 | 4 | K | 2 |  |  |  | ROZPOCET | 0 | 0 | 0 | 0 | 0 | 1 | 0 | 4 | -1750805798
| VV |  | viz v.č. D.1.1b-1_02, detaily, TZ_stavební úpravy 7.NP | [15 empty] | VV | 2 | 1 | True | 0 | ROZPOCET
| VV |  | "stropy" (3,46*2,32)+(3,46*2,32)+(3,46*2,1) |  | 23.32 | [13 empty] | VV | 2 | 2 | True | 0 | ROZPOCET
| VV |  | viz v.č. D.1.1b-1_05, detaily, TZ_NS | [15 empty] | VV | 2 | 1 | True | 0 | ROZPOCET
| VV |  | (22,07+39,6) |  | 61.67 | [13 empty] | VV | 2 | 2 | True | 0 | ROZPOCET
| VV |  | Součet |  | 84.99 | [13 empty] | VV | 2 | 4 | True | 1 | ROZPOCET
12 | K | 611142001 | Potažení vnitřních stropů sklovláknitým pletivem vtlačeným do tenkovrstvé hmoty | m2 | 61.67 |  | 0 | CS ÚRS 2017 01 |  |  | základní |  | 0 | 0.00489 | 0.30157 | 0 | 0 | 4 | K | 2 |  |  |  | ROZPOCET | 0 | 0 | 0 | 0 | 0 | 1 | 0 | 4 | 1016698144
13 | K | 611311131 | Potažení vnitřních rovných stropů vápenným štukem tloušťky do 3 mm | m2 | 84.99 |  | 0 | CS ÚRS 2017 01 |  |  | základní |  | 0 | 0.003 | 0.25497 | 0 | 0 | 4 | K | 2 |  |  |  | ROZPOCET | 0 | 0 | 0 | 0 | 0 | 1 | 0 | 4 | -134453932
14 | K | 611321111 | Vápenocementová omítka hrubá jednovrstvá zatřená vnitřních stropů rovných nanášená ručně | m2 | 61.67 |  | 0 | CS ÚRS 2017 01 |  |  | základní |  | 0 | 0.01575 | 0.9713 | 0 | 0 | 4 | K | 2 |  |  |  | ROZPOCET | 0 | 0 | 0 | 0 | 0 | 1 | 0 | 4 | -1312213562
| VV |  | viz v.č. D.1.1b-1_05, detaily, TZ_NS | [15 empty] | VV | 2 | 1 | True | 0 | ROZPOCET
| VV |  | (22,07+39,6) |  | 61.67 | [13 empty] | VV | 2 | 2 | True | 0 | ROZPOCET
| VV |  | Součet |  | 61.67 | [13 empty] | VV | 2 | 4 | True | 1 | ROZPOCET
15 | K | 611321191 | Příplatek k vápenocementové omítce vnitřních stropů za každých dalších 5 mm tloušťky ručně | m2 | 123.34 |  | 0 | CS ÚRS 2017 01 |  |  | základní |  | 0 | 0.0079 | 0.97439 | 0 | 0 | 4 | K | 2 |  |  |  | ROZPOCET | 0 | 0 | 0 | 0 | 0 | 1 | 0 | 4 | -426267980
| VV |  | 61,67*2 'Přepočtené koeficientem množství |  | 123.34 | [13 empty] | VV | 2 | 2 | False | 1 | ROZPOCET
16 | K | 611325401 | Oprava vnitřní vápenocementové hrubé omítky stropů v rozsahu plochy do 10% | m2 | 23.32 |  | 0 | CS ÚRS 2017 01 |  |  | základní |  | 0 | 0.0052 | 0.12126 | 0 | 0 | 4 | K | 2 |  |  |  | ROZPOCET | 0 | 0 | 0 | 0 | 0 | 1 | 0 | 4 | 1708234897
17 | K | 612131101 | Cementový postřik vnitřních stěn nanášený celoplošně ručně | m2 | 1184.05 |  | 0 | CS ÚRS 2017 01 |  |  | základní |  | 0 | 0.00735 | 8.7028 | 0 | 0 | 4 | K | 2 |  |  |  | ROZPOCET | 0 | 0 | 0 | 0 | 0 | 1 | 0 | 4 | 2009828738
| VV |  | viz v.č. D.1.1b-1_05, detaily, TZ_NS | [15 empty] | VV | 2 | 1 | True | 0 | ROZPOCET
| VV |  | "viz otlučení povrchů" 992,083 |  | 992.083 | [13 empty] | VV | 2 | 2 | True | 0 | ROZPOCET
| VV |  | "viz zdivo" (2*39,671)+(1*112,625) |  | 191.967 | [13 empty] | VV | 2 | 2 | True | 0 | ROZPOCET
| VV |  | Součet |  | 1184.05 | [13 empty] | VV | 2 | 4 | True | 1 | ROZPOCET
18 | K | 612131121 | Penetrace akrylát-silikonová vnitřních stěn nanášená ručně | m2 | 1273.074 |  | 0 | CS ÚRS 2017 01 |  |  | základní |  | 0 | 0.00026 | 0.331 | 0 | 0 | 4 | K | 2 |  |  |  | ROZPOCET | 0 | 0 | 0 | 0 | 0 | 1 | 0 | 4 | -996712031
| VV |  | viz v.č. D.1.1b-1_02, detaily, TZ_stavební úpravy 7.NP | [15 empty] | VV | 2 | 1 | True | 0 | ROZPOCET
| VV |  | "stěny" (((3,46+2,32)*2)+((3,46+2,32)*2)+((3,46+2,1)*2))*2,6 |  | 89.024 | [13 empty] | VV | 2 | 2 | True | 0 | ROZPOCET
| VV |  | viz v.č. D.1.1b-1_05, detaily, TZ_NS | [15 empty] | VV | 2 | 1 | True | 0 | ROZPOCET
| VV |  | 992,083+191,967 |  | 1184.05 | [13 empty] | VV | 2 | 2 | True | 0 | ROZPOCET
| VV |  | Součet |  | 1273.074 | [13 empty] | VV | 2 | 4 | True | 1 | ROZPOCET
19 | K | 612135101 | Hrubá výplň rýh ve stěnách maltou jakékoli šířky rýhy | m2 | 118.405 |  | 0 | CS ÚRS 2017 01 |  |  | základní |  | 0 | 0.04 | 4.7362 | 0 | 0 | 4 | K | 2 |  |  |  | ROZPOCET | 0 | 0 | 0 | 0 | 0 | 1 | 0 | 4 | -989460006
20 | K | 612142001 | Potažení vnitřních stěn sklovláknitým pletivem vtlačeným do tenkovrstvé hmoty | m2 | 291.175 |  | 0 | CS ÚRS 2017 01 |  |  | základní |  | 0 | 0.00489 | 1.4238 | 0 | 0 | 4 | K | 2 |  |  |  | ROZPOCET | 0 | 0 | 0 | 0 | 0 | 1 | 0 | 4 | 913098110
| VV |  | viz v.č. D.1.1b-1_05, detaily, TZ_NS | [15 empty] | VV | 2 | 1 | True | 0 | ROZPOCET
| VV |  | "viz otlučení povrchů" 992,083*0,1 |  | 99.208 | [13 empty] | VV | 2 | 2 | True | 0 | ROZPOCET
| VV |  | "viz zdivo" (2*39,671)+(1*112,625) |  | 191.967 | [13 empty] | VV | 2 | 2 | True | 0 | ROZPOCET
| VV |  | Součet |  | 291.175 | [13 empty] | VV | 2 | 4 | True | 1 | ROZPOCET
21 | K | 6121430R0 | Příplatek za dodávku a osazení veškerých omítkových lišt, rohovníků a profilů vnitřních omítek stěn - viz specifikace systému a TP výrobce, TZ | m2 | 1273.074 |  | 0 | CS VLASTNÍ |  |  | základní |  | 0 | 0 | 0 | 0 | 0 | 4 | K | 2 |  |  |  | ROZPOCET | 0 | 0 | 0 | 0 | 0 | 1 | 0 | 4 | 2060938089
| VV |  | "kompletní provedení dle specifikace PD a TZ vč. přímo souvisejících prací a dodávek" | [15 empty] | VV | 2 | 1 | True | 0 | ROZPOCET
| VV |  | "množství/rozsah vztažen na celkové štukové plochy" 1273,074 |  | 1273.074 | [13 empty] | VV | 2 | 2 | True | 0 | ROZPOCET
| VV |  | Součet |  | 1273.074 | [13 empty] | VV | 2 | 4 | True | 1 | ROZPOCET
22 | K | 612311131 | Potažení vnitřních stěn vápenným štukem tloušťky do 3 mm | m2 | 1273.074 |  | 0 | CS ÚRS 2017 01 |  |  | základní |  | 0 | 0.003 | 3.8192 | 0 | 0 | 4 | K | 2 |  |  |  | ROZPOCET | 0 | 0 | 0 | 0 | 0 | 1 | 0 | 4 | 886178571
23 | K | 612321111 | Vápenocementová omítka hrubá jednovrstvá zatřená vnitřních stěn nanášená ručně | m2 | 1184.05 |  | 0 | CS ÚRS 2017 01 |  |  | základní |  | 0 | 0.01575 | 18.6488 | 0 | 0 | 4 | K | 2 |  |  |  | ROZPOCET | 0 | 0 | 0 | 0 | 0 | 1 | 0 | 4 | -577047516
| VV |  | viz v.č. D.1.1b-1_05, detaily, TZ_NS | [15 empty] | VV | 2 | 1 | True | 0 | ROZPOCET
| VV |  | "viz otlučení povrchů" 992,083 |  | 992.083 | [13 empty] | VV | 2 | 2 | True | 0 | ROZPOCET
| VV |  | "viz zdivo" (2*39,671)+(1*112,625) |  | 191.967 | [13 empty] | VV | 2 | 2 | True | 0 | ROZPOCET
| VV |  | Součet |  | 1184.05 | [13 empty] | VV | 2 | 4 | True | 1 | ROZPOCET
24 | K | 612321191 | Příplatek k vápenocementové omítce vnitřních stěn za každých dalších 5 mm tloušťky ručně | m2 | 2368.1 |  | 0 | CS ÚRS 2017 01 |  |  | základní |  | 0 | 0.0079 | 18.708 | 0 | 0 | 4 | K | 2 |  |  |  | ROZPOCET | 0 | 0 | 0 | 0 | 0 | 1 | 0 | 4 | 1079098939
| VV |  | 1184,05*2 'Přepočtené koeficientem množství |  | 2368.1 | [13 empty] | VV | 2 | 2 | False | 1 | ROZPOCET
25 | K | 612325302 | Vápenocementová štuková omítka ostění nebo nadpraží | m2 | 17.1 |  | 0 | CS ÚRS 2017 01 |  |  | základní |  | 0 | 0.03358 | 0.57422 | 0 | 0 | 4 | K | 2 |  |  |  | ROZPOCET | 0 | 0 | 0 | 0 | 0 | 1 | 0 | 4 | -1198320884
26 | K | 612325401 | Oprava vnitřní vápenocementové hrubé omítky stěn v rozsahu plochy do 10% | m2 | 89.024 |  | 0 | CS ÚRS 2017 01 |  |  | základní |  | 0 | 0.0052 | 0.46292 | 0 | 0 | 4 | K | 2 |  |  |  | ROZPOCET | 0 | 0 | 0 | 0 | 0 | 1 | 0 | 4 | -440456072
27 | K | 615142012 | Potažení vnitřních nosníků rabicovým pletivem | m2 | 16.5 |  | 0 | CS ÚRS 2017 01 |  |  | základní |  | 0 | 0.00085 | 0.014025 | 0 | 0 | 4 | K | 2 |  |  |  | ROZPOCET | 0 | 0 | 0 | 0 | 0 | 1 | 0 | 4 | -555018427
28 | K | 632450123 | Vyrovnávací cementový potěr tl do 40 mm ze suchých směsí provedený v pásu | m2 | 6.72 |  | 0 | CS ÚRS 2017 01 |  |  | základní |  | 0 | 0.084 | 0.56448 | 0 | 0 | 4 | K | 2 |  |  |  | ROZPOCET | 0 | 0 | 0 | 0 | 0 | 1 | 0 | 4 | -935051321
| VV |  | viz v.č. D.1.1b-1_05, detaily, TZ_NS | [15 empty] | VV | 2 | 1 | True | 0 | ROZPOCET
| VV |  | "parapetní vyrovnání" 0,15*((2,1*20)+(0,9*2)+(1,0)) |  | 6.72 | [13 empty] | VV | 2 | 2 | True | 0 | ROZPOCET
| VV |  | Součet |  | 6.72 | [13 empty] | VV | 2 | 4 | True | 1 | ROZPOCET
29 | K | 632451105 | Cementový samonivelační potěr ze suchých směsí tloušťky do 15 mm | m2 | 561.07 |  | 0 | CS ÚRS 2017 01 |  |  | základní |  | 0 | 0.0306 | 17.1687 | 0 | 0 | 4 | K | 2 |  |  |  | ROZPOCET | 0 | 0 | 0 | 0 | 0 | 1 | 0 | 4 | 1376930921
| VV |  | "dodatečné vyrovnání" 37,77+16,16+294,93+212,21 |  | 561.07 | [13 empty] | VV | 2 | 2 | True | 0 | ROZPOCET
| VV |  | Součet |  | 561.07 | [13 empty] | VV | 2 | 4 | True | 1 | ROZPOCET
30 | K | 632451111 | Cementový samonivelační potěr ze suchých směsí tloušťky do 30 mm | m2 | 561.07 |  | 0 | CS ÚRS 2017 01 |  |  | základní |  | 0 | 0.0612 | 34.3375 | 0 | 0 | 4 | K | 2 |  |  |  | ROZPOCET | 0 | 0 | 0 | 0 | 0 | 1 | 0 | 4 | -939814679
| VV |  | viz v.č. D.1.1b-1_03,07, detaily, TZ_NS podlahy | [15 empty] | VV | 2 | 1 | True | 0 | ROZPOCET
| VV |  | "S1" 37,77 |  | 37.77 | [13 empty] | VV | 2 | 2 | True | 0 | ROZPOCET
| VV |  | "S2" 16,16 |  | 16.16 | [13 empty] | VV | 2 | 2 | True | 0 | ROZPOCET
| VV |  | "S3+S4" 294,93+212,21 |  | 507.14 | [13 empty] | VV | 2 | 2 | True | 0 | ROZPOCET
| VV |  | Součet |  | 561.07 | [13 empty] | VV | 2 | 4 | True | 1 | ROZPOCET
| D | 9 | Ostatní konstrukce a práce, bourání |  |  |  | 0 | [5 empty] | 0 |  | 0.17846 |  | 206.7734 | 1 | D | 1 |  |  |  | ROZPOCET | [6 empty] | 0
31 | K | 949101111 | Lešení pomocné pro objekty pozemních staveb s lešeňovou podlahou v do 1,9 m zatížení do 150 kg/m2 | m2 | 743.65 |  | 0 | CS ÚRS 2017 01 |  |  | základní |  | 0 | 0.00013 | 0.096674 | 0 | 0 | 4 | K | 2 |  |  |  | ROZPOCET | 0 | 0 | 0 | 0 | 0 | 1 | 0 | 4 | 1365526860
| VV |  | viz v.č. D.1.1b-1_06, detaily, TZ_stavební úpravy 8.NP | [15 empty] | VV | 2 | 1 | True | 0 | ROZPOCET
| VV |  | 539,48 |  | 539.48 | [13 empty] | VV | 2 | 2 | True | 0 | ROZPOCET
| VV |  | Mezisoučet |  | 539.48 | [13 empty] | VV | 2 | 3 | True | 0 | ROZPOCET
| VV |  | "BP" 142,5+(22,07+39,6) |  | 204.17 | [13 empty] | VV | 2 | 2 | True | 0 | ROZPOCET
| VV |  | Součet |  | 743.65 | [13 empty] | VV | 2 | 4 | True | 1 | ROZPOCET
32 | K | 952901111 | Vyčištění budov bytové a občanské výstavby při výšce podlaží do 4 m | m2 | 857.428 |  | 0 | CS ÚRS 2017 01 |  |  | základní |  | 0 | 4e-05 | 0.034297 | 0 | 0 | 4 | K | 2 |  |  |  | ROZPOCET | 0 | 0 | 0 | 0 | 0 | 1 | 0 | 4 | -448395343
| VV |  | viz v.č. D.1.1b-1_06, detaily, TZ_stavební úpravy 7-8.NP | [15 empty] | VV | 2 | 1 | True | 0 | ROZPOCET
| VV |  | 30+(50,95*16,24) |  | 857.428 | [13 empty] | VV | 2 | 2 | True | 0 | ROZPOCET
| VV |  | Součet |  | 857.428 | [13 empty] | VV | 2 | 4 | True | 1 | ROZPOCET
33 | K | 952902121 | Čištění budov zametení drsných podlah | m2 | 988.421 |  | 0 | CS ÚRS 2017 01 |  |  | základní |  | 0 | 0 | 0 | 0 | 0 | 4 | K | 2 |  |  |  | ROZPOCET | 0 | 0 | 0 | 0 | 0 | 1 | 0 | 4 | 1376021660
| VV |  | viz v.č. D.1.1b-1_09/10, detaily, TZ_stavební úpravy střecha | [15 empty] | VV | 2 | 1 | True | 0 | ROZPOCET
| VV |  | 427,351 |  | 427.351 | [13 empty] | VV | 2 | 2 | True | 0 | ROZPOCET
| VV |  | viz v.č. D.1.1b-1_03,07, detaily, TZ_NS podlahy | [15 empty] | VV | 2 | 1 | True | 0 | ROZPOCET
| VV |  | "S1" 37,77 |  | 37.77 | [13 empty] | VV | 2 | 2 | True | 0 | ROZPOCET
| VV |  | "S2" 16,16 |  | 16.16 | [13 empty] | VV | 2 | 2 | True | 0 | ROZPOCET
| VV |  | "S3+S4" 294,93+212,21 |  | 507.14 | [13 empty] | VV | 2 | 2 | True | 0 | ROZPOCET
| VV |  | Součet |  | 988.421 | [13 empty] | VV | 2 | 4 | True | 1 | ROZPOCET
34 | K | 962031136 | Bourání příček z tvárnic nebo příčkovek tl do 150 mm | m2 | 187.938 |  | 0 | CS ÚRS 2017 01 |  |  | základní |  | 0 | 0 | 0 | 0.117 | 21.9887 | 4 | K | 2 |  |  |  | ROZPOCET | 0 | 0 | 0 | 0 | 0 | 1 | 0 | 4 | -49144713
| VV |  | viz v.č. D.1.1b-1_03, detaily, TZ_BP | [15 empty] | VV | 2 | 1 | True | 0 | ROZPOCET
| VV |  | 2,65*(11,86+(2,8*4)+16,51+(2,8*9)+6,15) |  | 187.938 | [13 empty] | VV | 2 | 2 | True | 0 | ROZPOCET
| VV |  | Součet |  | 187.938 | [13 empty] | VV | 2 | 4 | True | 1 | ROZPOCET
35 | K | 962032230 | Bourání zdiva z cihel pálených nebo vápenopískových na MV nebo MVC do 1 m3 | m3 | 7.098 |  | 0 | CS ÚRS 2017 01 |  |  | základní |  | 0 | 0 | 0 | 1.8 | 12.7764 | 4 | K | 2 |  |  |  | ROZPOCET | 0 | 0 | 0 | 0 | 0 | 1 | 0 | 4 | -1845719649
| VV |  | viz v.č. D.1.1b-1_03, detaily, TZ_BP | [15 empty] | VV | 2 | 1 | True | 0 | ROZPOCET
| VV |  | (2,6*0,2*13,65) |  | 7.098 | [13 empty] | VV | 2 | 2 | True | 0 | ROZPOCET
| VV |  | Součet |  | 7.098 | [13 empty] | VV | 2 | 4 | True | 1 | ROZPOCET
36 | K | 963051113 | Bourání ŽB stropů deskových tl přes 80 mm | m3 | 0.449 |  | 0 | CS ÚRS 2017 01 |  |  | základní |  | 0 | 0 | 0 | 2.4 | 1.0776 | 4 | K | 2 |  |  |  | ROZPOCET | 0 | 0 | 0 | 0 | 0 | 1 | 0 | 4 | 209775492
| VV |  | viz v.č. D.1.1b-1_09/10, detaily, TZ_stavební úpravy střecha | [15 empty] | VV | 2 | 1 | True | 0 | ROZPOCET
| VV |  | "prostupy" 0,25*(0,4*0,65*4) |  | 0.26 | [13 empty] | VV | 2 | 2 | True | 0 | ROZPOCET
| VV |  | viz v.č. D.1.1b-1_04, detaily, TZ_stavební úpravy 8.NP | [15 empty] | VV | 2 | 1 | True | 0 | ROZPOCET
| VV |  | "prostupy" 0,25*(0,4*0,63)*3 |  | 0.189 | [13 empty] | VV | 2 | 2 | True | 0 | ROZPOCET
| VV |  | Součet |  | 0.449 | [13 empty] | VV | 2 | 4 | True | 1 | ROZPOCET
37 | K | 965042141 | Bourání podkladů pod dlažby nebo mazanin betonových tl do 100 mm pl přes 4 m2 | m3 | 25.549 |  | 0 | CS ÚRS 2017 01 |  |  | základní |  | 0 | 0 | 0 | 2.2 | 56.2078 | 4 | K | 2 |  |  |  | ROZPOCET | 0 | 0 | 0 | 0 | 0 | 1 | 0 | 4 | 722340540
| VV |  | viz v.č. D.1.1b-1_03,07, detaily, TZ_NS podlahy | [15 empty] | VV | 2 | 1 | True | 0 | ROZPOCET
| VV |  | "BP" (447,18+63,8)*0,05 |  | 25.549 | [13 empty] | VV | 2 | 2 | True | 0 | ROZPOCET
| VV |  | Součet |  | 25.549 | [13 empty] | VV | 2 | 4 | True | 1 | ROZPOCET
38 | K | 965043321 | Bourání podkladů betonových s potěrem tl do 100 mm pl do 1 m2 | m3 | 0.336 |  | 0 | CS ÚRS 2017 01 |  |  | základní |  | 0 | 0 | 0 | 2.2 | 0.7392 | 4 | K | 2 |  |  |  | ROZPOCET | 0 | 0 | 0 | 0 | 0 | 1 | 0 | 4 | -1561505114
| VV |  | viz v.č. D.1.1b-1_03, detaily, TZ_BP | [15 empty] | VV | 2 | 1 | True | 0 | ROZPOCET
| VV |  | "parapetní vyrovnání" 0,15*((2,1*20)+(0,9*2)+(1,0))*0,05 |  | 0.336 | [13 empty] | VV | 2 | 2 | True | 0 | ROZPOCET
| VV |  | Součet |  | 0.336 | [13 empty] | VV | 2 | 4 | True | 1 | ROZPOCET
39 | K | 965043341 | Bourání podkladů pod dlažby betonových s potěrem tl do 100 mm pl přes 4 m2 | m3 | 10.22 |  | 0 | CS ÚRS 2017 01 |  |  | základní |  | 0 | 0 | 0 | 2.2 | 22.484 | 4 | K | 2 |  |  |  | ROZPOCET | 0 | 0 | 0 | 0 | 0 | 1 | 0 | 4 | -1233351018
| VV |  | viz v.č. D.1.1b-1_03,07, detaily, TZ_NS podlahy | [15 empty] | VV | 2 | 1 | True | 0 | ROZPOCET
| VV |  | "BP" (447,18+63,8)*0,02 |  | 10.22 | [13 empty] | VV | 2 | 2 | True | 0 | ROZPOCET
| VV |  | Součet |  | 10.22 | [13 empty] | VV | 2 | 4 | True | 1 | ROZPOCET
40 | K | 965049111 | Příplatek k bourání betonových mazanin za bourání mazanin se svařovanou sítí tl do 100 mm | m3 | 25.549 |  | 0 | CS ÚRS 2017 01 |  |  | základní |  | 0 | 0 | 0 | 0.044 | 1.1242 | 4 | K | 2 |  |  |  | ROZPOCET | 0 | 0 | 0 | 0 | 0 | 1 | 0 | 4 | 370742835
41 | K | 965081213 | Bourání podlah z dlaždic keramických nebo xylolitových tl do 10 mm plochy přes 1 m2 | m2 | 63.8 |  | 0 | CS ÚRS 2017 01 |  |  | základní |  | 0 | 0 | 0 | 0.035 | 2.233 | 4 | K | 2 |  |  |  | ROZPOCET | 0 | 0 | 0 | 0 | 0 | 1 | 0 | 4 | -1892780796
| P |  | Poznámka k položce: V jednotkové ceně zahrnuty náklady na bourání souvisejících obvodových soklů v = do 150 mm. | [15 empty] | P | 2
| VV |  | viz v.č. D.1.1b-1_03,07, detaily, TZ_NS podlahy | [15 empty] | VV | 2 | 1 | True | 0 | ROZPOCET
| VV |  | "BP" 63,8 |  | 63.8 | [13 empty] | VV | 2 | 2 | True | 0 | ROZPOCET
| VV |  | Součet |  | 63.8 | [13 empty] | VV | 2 | 4 | True | 1 | ROZPOCET
42 | K | 968072455 | Vybourání kovových dveřních zárubní pl do 2 m2 | m2 | 60 |  | 0 | CS ÚRS 2017 01 |  |  | základní |  | 0 | 0 | 0 | 0.076 | 4.56 | 4 | K | 2 |  |  |  | ROZPOCET | 0 | 0 | 0 | 0 | 0 | 1 | 0 | 4 | 884513757
| VV |  | viz v.č. D.1.1b-1_02, detaily, TZ_stavební úpravy 7.NP | [15 empty] | VV | 2 | 1 | True | 0 | ROZPOCET
| VV |  | 2,0 |  | 2 | [13 empty] | VV | 2 | 2 | True | 0 | ROZPOCET
| VV |  | viz v.č. D.1.1b-1_03, detaily, TZ_BP | [15 empty] | VV | 2 | 1 | True | 0 | ROZPOCET
| VV |  | 2,0*(26+3) |  | 58 | [13 empty] | VV | 2 | 2 | True | 0 | ROZPOCET
| VV |  | Součet |  | 60 | [13 empty] | VV | 2 | 4 | True | 1 | ROZPOCET
43 | K | 968072456 | Vybourání kovových dveřních zárubní pl přes 2 m2 | m2 | 44 |  | 0 | CS ÚRS 2017 01 |  |  | základní |  | 0 | 0 | 0 | 0.063 | 2.772 | 4 | K | 2 |  |  |  | ROZPOCET | 0 | 0 | 0 | 0 | 0 | 1 | 0 | 4 | 420681689
| VV |  | viz v.č. D.1.1b-1_02, detaily, TZ_stavební úpravy 7.NP | [15 empty] | VV | 2 | 1 | True | 0 | ROZPOCET
| VV |  | 1,4*2,0 |  | 2.8 | [13 empty] | VV | 2 | 2 | True | 0 | ROZPOCET
| VV |  | viz v.č. D.1.1b-1_03, detaily, TZ_BP | [15 empty] | VV | 2 | 1 | True | 0 | ROZPOCET
| VV |  | (1,45*2,0*1)+(1,1*2,0*14)+(1,25*2,0*3) |  | 41.2 | [13 empty] | VV | 2 | 2 | True | 0 | ROZPOCET
| VV |  | Součet |  | 44 | [13 empty] | VV | 2 | 4 | True | 1 | ROZPOCET
44 | K | 971042431 | Vybourání otvorů v betonových příčkách a zdech pl do 0,25 m2 tl do 150 mm | kus | 26 |  | 0 | CS ÚRS 2017 01 |  |  | základní |  | 0 | 0 | 0 | 0.082 | 2.132 | 4 | K | 2 |  |  |  | ROZPOCET | 0 | 0 | 0 | 0 | 0 | 1 | 0 | 4 | 234426983
| VV |  | viz v.č. D.1.1b-1_04, detaily, TZ_stavební úpravy 8.NP | [15 empty] | VV | 2 | 1 | True | 0 | ROZPOCET
| VV |  | 1+1+3+(10)+1+4+3+2+1 |  | 26 | [13 empty] | VV | 2 | 2 | True | 0 | ROZPOCET
| VV |  | Součet |  | 26 | [13 empty] | VV | 2 | 4 | True | 1 | ROZPOCET
45 | K | 971042651 | Vybourání otvorů v betonových příčkách a zdech pl do 4 m2 | m3 | 0.308 |  | 0 | CS ÚRS 2017 01 |  |  | základní |  | 0 | 0 | 0 | 2.2 | 0.6776 | 4 | K | 2 |  |  |  | ROZPOCET | 0 | 0 | 0 | 0 | 0 | 1 | 0 | 4 | 1802966496
| VV |  | viz v.č. D.1.1b-1_03, detaily, TZ_BP | [15 empty] | VV | 2 | 1 | True | 0 | ROZPOCET
| VV |  | (1,0*2,05*0,15) |  | 0.308 | [13 empty] | VV | 2 | 2 | True | 0 | ROZPOCET
| VV |  | Součet |  | 0.308 | [13 empty] | VV | 2 | 4 | True | 1 | ROZPOCET
46 | K | 973042251 | Vysekání kapes ve zdivu z betonu pl do 0,10 m2 hl do 300 mm | kus | 38 |  | 0 | CS ÚRS 2017 01 |  |  | základní |  | 0 | 0 | 0 | 0.037 | 1.406 | 4 | K | 2 |  |  |  | ROZPOCET | 0 | 0 | 0 | 0 | 0 | 1 | 0 | 4 | -100182636
47 | K | 977151124 | Jádrové vrty diamantovými korunkami do D 180 mm do stavebních materiálů | m | 3.4 |  | 0 | CS ÚRS 2017 01 |  |  | základní |  | 0 | 0.00282 | 0.009588 | 0.101 | 0.3434 | 4 | K | 2 |  |  |  | ROZPOCET | 0 | 0 | 0 | 0 | 0 | 1 | 0 | 4 | -2006914430
| VV |  | viz v.č. D.1.1b-1_04, detaily, TZ_stavební úpravy 8.NP | [15 empty] | VV | 2 | 1 | True | 0 | ROZPOCET
| VV |  | 0,2*((5+2)+10,0) |  | 3.4 | [13 empty] | VV | 2 | 2 | True | 0 | ROZPOCET
| VV |  | Součet |  | 3.4 | [13 empty] | VV | 2 | 4 | True | 1 | ROZPOCET
48 | K | 977151125 | Jádrové vrty diamantovými korunkami do D 200 mm do stavebních materiálů | m | 0.2 |  | 0 | CS ÚRS 2017 01 |  |  | základní |  | 0 | 0.00309 | 0.000618 | 0.126 | 0.0252 | 4 | K | 2 |  |  |  | ROZPOCET | 0 | 0 | 0 | 0 | 0 | 1 | 0 | 4 | 914479762
| VV |  | viz v.č. D.1.1b-1_04, detaily, TZ_stavební úpravy 8.NP | [15 empty] | VV | 2 | 1 | True | 0 | ROZPOCET
| VV |  | 0,2*(1) |  | 0.2 | [13 empty] | VV | 2 | 2 | True | 0 | ROZPOCET
| VV |  | Součet |  | 0.2 | [13 empty] | VV | 2 | 4 | True | 1 | ROZPOCET
49 | K | 977151127 | Jádrové vrty diamantovými korunkami do D 250 mm do stavebních materiálů | m | 0.5 |  | 0 | CS ÚRS 2017 01 |  |  | základní |  | 0 | 0.00363 | 0.001815 | 0.196 | 0.098 | 4 | K | 2 |  |  |  | ROZPOCET | 0 | 0 | 0 | 0 | 0 | 1 | 0 | 4 | 1939587596
| VV |  | viz v.č. D.1.1b-1_09/10, detaily, TZ_stavební úpravy střecha | [15 empty] | VV | 2 | 1 | True | 0 | ROZPOCET
| VV |  | 0,5 |  | 0.5 | [13 empty] | VV | 2 | 2 | True | 1 | ROZPOCET
50 | K | 977151128 | Jádrové vrty diamantovými korunkami do D 300 mm do stavebních materiálů | m | 8.1 |  | 0 | CS ÚRS 2017 01 |  |  | základní |  | 0 | 0.00417 | 0.033777 | 0.283 | 2.2923 | 4 | K | 2 |  |  |  | ROZPOCET | 0 | 0 | 0 | 0 | 0 | 1 | 0 | 4 | 1760484479
| VV |  | viz v.č. D.1.1b-1_09/10, detaily, TZ_stavební úpravy střecha | [15 empty] | VV | 2 | 1 | True | 0 | ROZPOCET
| VV |  | 0,3*(5) |  | 1.5 | [13 empty] | VV | 2 | 2 | True | 0 | ROZPOCET
| VV |  | viz v.č. D.1.1b-1_04, detaily, TZ_stavební úpravy 8.NP | [15 empty] | VV | 2 | 1 | True | 0 | ROZPOCET
| VV |  | 0,2*(33) |  | 6.6 | [13 empty] | VV | 2 | 2 | True | 0 | ROZPOCET
| VV |  | Součet |  | 8.1 | [13 empty] | VV | 2 | 4 | True | 1 | ROZPOCET
51 | K | 977211111 | Řezání ŽB kcí hl do 200 mm stěnovou pilou do průměru výztuže 16 mm | m | 51.64 |  | 0 | CS ÚRS 2017 01 |  |  | základní |  | 0 | 3e-05 | 0.0015492 | 0 | 0 | 4 | K | 2 |  |  |  | ROZPOCET | 0 | 0 | 0 | 0 | 0 | 1 | 0 | 4 | 171825647
| VV |  | viz v.č. D.1.1b-1_04, detaily, TZ_stavební úpravy 8.NP | [15 empty] | VV | 2 | 1 | True | 0 | ROZPOCET
| VV |  | (0,325+0,3)*2*1 |  | 1.25 | [13 empty] | VV | 2 | 2 | True | 0 | ROZPOCET
| VV |  | (0,415+0,3)*2*1 |  | 1.43 | [13 empty] | VV | 2 | 2 | True | 0 | ROZPOCET
| VV |  | (0,6+0,3)*2*((10)+3) |  | 23.4 | [13 empty] | VV | 2 | 2 | True | 0 | ROZPOCET
| VV |  | (0,35+0,3)*2*1 |  | 1.3 | [13 empty] | VV | 2 | 2 | True | 0 | ROZPOCET
| VV |  | (0,66+0,3)*2*4 |  | 7.68 | [13 empty] | VV | 2 | 2 | True | 0 | ROZPOCET
| VV |  | (0,73+0,3)*2*3 |  | 6.18 | [13 empty] | VV | 2 | 2 | True | 0 | ROZPOCET
| VV |  | (0,5+0,3)*2*2 |  | 3.2 | [13 empty] | VV | 2 | 2 | True | 0 | ROZPOCET
| VV |  | (0,8+0,3)*2*1 |  | 2.2 | [13 empty] | VV | 2 | 2 | True | 0 | ROZPOCET
| VV |  | viz v.č. D.1.1b-1_03, detaily, TZ_BP | [15 empty] | VV | 2 | 1 | True | 0 | ROZPOCET
| VV |  | 5,0 |  | 5 | [13 empty] | VV | 2 | 2 | True | 0 | ROZPOCET
| VV |  | Součet |  | 51.64 | [13 empty] | VV | 2 | 4 | True | 1 | ROZPOCET
52 | K | 977312114 | Řezání stávajících betonových mazanin vyztužených hl do 200 mm | m | 14.58 |  | 0 | CS ÚRS 2017 01 |  |  | základní |  | 0 | 1e-05 | 0.0001458 | 0 | 0 | 4 | K | 2 |  |  |  | ROZPOCET | 0 | 0 | 0 | 0 | 0 | 1 | 0 | 4 | -139495600
| VV |  | viz v.č. D.1.1b-1_09/10, detaily, TZ_stavební úpravy střecha | [15 empty] | VV | 2 | 1 | True | 0 | ROZPOCET
| VV |  | "prostupy" (0,4+0,65)*2*4 |  | 8.4 | [13 empty] | VV | 2 | 2 | True | 0 | ROZPOCET
| VV |  | viz v.č. D.1.1b-1_04, detaily, TZ_stavební úpravy 8.NP | [15 empty] | VV | 2 | 1 | True | 0 | ROZPOCET
| VV |  | (0,4+0,63)*2*3 |  | 6.18 | [13 empty] | VV | 2 | 2 | True | 0 | ROZPOCET
| VV |  | Součet |  | 14.58 | [13 empty] | VV | 2 | 4 | True | 1 | ROZPOCET
53 | K | 978011111 | Otlučení vnitřní vápenné nebo vápenocementové omítky stropů v rozsahu do 5 % | m2 | 23.32 |  | 0 | CS ÚRS 2017 01 |  |  | základní |  | 0 | 0 | 0 | 0.002 | 0.04664 | 4 | K | 2 |  |  |  | ROZPOCET | 0 | 0 | 0 | 0 | 0 | 1 | 0 | 4 | -1582597636
| VV |  | viz v.č. D.1.1b-1_02, detaily, TZ_stavební úpravy 7.NP | [15 empty] | VV | 2 | 1 | True | 0 | ROZPOCET
| VV |  | "stropy" (3,46*2,32)+(3,46*2,32)+(3,46*2,1) |  | 23.32 | [13 empty] | VV | 2 | 2 | True | 0 | ROZPOCET
| VV |  | Součet |  | 23.32 | [13 empty] | VV | 2 | 4 | True | 1 | ROZPOCET
54 | K | 978011191 | Otlučení vnitřní vápenné nebo vápenocementové omítky stropů v rozsahu do 100 % | m2 | 61.67 |  | 0 | CS ÚRS 2017 01 |  |  | základní |  | 0 | 0 | 0 | 0.05 | 3.0835 | 4 | K | 2 |  |  |  | ROZPOCET | 0 | 0 | 0 | 0 | 0 | 1 | 0 | 4 | 264783690
| VV |  | viz v.č. D.1.1b-1_03, detaily, TZ_BP | [15 empty] | VV | 2 | 1 | True | 0 | ROZPOCET
| VV |  | (22,07+39,6) |  | 61.67 | [13 empty] | VV | 2 | 2 | True | 0 | ROZPOCET
| VV |  | Součet |  | 61.67 | [13 empty] | VV | 2 | 4 | True | 1 | ROZPOCET
55 | K | 978013111 | Otlučení vnitřní vápenné nebo vápenocementové omítky stěn v rozsahu do 5 % | m2 | 89.024 |  | 0 | CS ÚRS 2017 01 |  |  | základní |  | 0 | 0 | 0 | 0.002 | 0.17805 | 4 | K | 2 |  |  |  | ROZPOCET | 0 | 0 | 0 | 0 | 0 | 1 | 0 | 4 | 844910291
| VV |  | viz v.č. D.1.1b-1_02, detaily, TZ_stavební úpravy 7.NP | [15 empty] | VV | 2 | 1 | True | 0 | ROZPOCET
| VV |  | "stěny" (((3,46+2,32)*2)+((3,46+2,32)*2)+((3,46+2,1)*2))*2,6 |  | 89.024 | [13 empty] | VV | 2 | 2 | True | 0 | ROZPOCET
| VV |  | Součet |  | 89.024 | [13 empty] | VV | 2 | 4 | True | 1 | ROZPOCET
56 | K | 978013191 | Otlučení vnitřní vápenné nebo vápenocementové omítky stěn v rozsahu do 100 % | m2 | 992.083 |  | 0 | CS ÚRS 2017 01 |  |  | základní |  | 0 | 0 | 0 | 0.046 | 45.6358 | 4 | K | 2 |  |  |  | ROZPOCET | 0 | 0 | 0 | 0 | 0 | 1 | 0 | 4 | -1114281570
| VV |  | viz v.č. D.1.1b-1_03, detaily, TZ_BP | [15 empty] | VV | 2 | 1 | True | 0 | ROZPOCET
| VV |  | 2,65*(19,92*11) |  | 580.668 | [13 empty] | VV | 2 | 2 | True | 0 | ROZPOCET
| VV |  | 2,65*(20,0*10) |  | 530 | [13 empty] | VV | 2 | 2 | True | 0 | ROZPOCET
| VV |  | 2,65*(84,12) |  | 222.918 | [13 empty] | VV | 2 | 2 | True | 0 | ROZPOCET
| VV |  | (0,15*114,0) |  | 17.1 | [13 empty] | VV | 2 | 2 | True | 0 | ROZPOCET
| VV |  | Mezisoučet |  | 1350.686 | [13 empty] | VV | 2 | 3 | True | 0 | ROZPOCET
| VV |  | "odečet NS_předstěny" -291,103 |  | -291.103 | [13 empty] | VV | 2 | 2 | True | 0 | ROZPOCET
| VV |  | "odečet výplní" -((2,1*1,5*10)+(0,9*1,5*2)+(1,2*1,5)+(2,1*1,5*10)) |  | -67.5 | [13 empty] | VV | 2 | 2 | True | 0 | ROZPOCET
| VV |  | Součet |  | 992.083 | [13 empty] | VV | 2 | 4 | True | 1 | ROZPOCET
57 | K | 978059541 | Odsekání a odebrání obkladů stěn z vnitřních obkládaček plochy přes 1 m2 | m2 | 366.058 |  | 0 | CS ÚRS 2017 01 |  |  | základní |  | 0 | 0 | 0 | 0.068 | 24.8919 | 4 | K | 2 |  |  |  | ROZPOCET | 0 | 0 | 0 | 0 | 0 | 1 | 0 | 4 | -266739235
| VV |  | viz v.č. D.1.1b-1_03, detaily, TZ_BP | [15 empty] | VV | 2 | 1 | True | 0 | ROZPOCET
| VV |  | (2,0*12,3)+(2,3*148,46) |  | 366.058 | [13 empty] | VV | 2 | 2 | True | 0 | ROZPOCET
| VV |  | Součet |  | 366.058 | [13 empty] | VV | 2 | 4 | True | 1 | ROZPOCET
58 | K | 999281111 | Přesun hmot pro opravy a údržbu budov | t | 129.895 |  | 0 | CS ÚRS 2010 02 |  |  | základní |  | 0 | 0 | 0 | 0 | 0 | 4 | K | 2 |  |  |  | ROZPOCET | 0 | 0 | 0 | 0 | 0 | 1 | 0 | 4 | -1571429023
| D | 997 | Přesun sutě |  |  |  | 0 | [5 empty] | 0 |  | 0 |  | 0 | 1 | D | 1 |  |  |  | ROZPOCET | [6 empty] | 0
59 | K | 997013831 | Poplatek za uložení stavebního odpadu na skládce (skládkovné) | t | 229.529 |  | 0 | CS ÚRS 2017 01 |  |  | základní |  | 0 | 0 | 0 | 0 | 0 | 4 | K | 2 |  |  |  | ROZPOCET | 0 | 0 | 0 | 0 | 0 | 1 | 0 | 4 | 1426031081
| P |  | Poznámka k položce: Stavební odpad bez rozlišení. | [15 empty] | P | 2
60 | K | 997211111 | Svislá doprava suti na v 3,5 m | t | 229.529 |  | 0 | CS ÚRS 2017 01 |  |  | základní |  | 0 | 0 | 0 | 0 | 0 | 4 | K | 2 |  |  |  | ROZPOCET | 0 | 0 | 0 | 0 | 0 | 1 | 0 | 4 | -62903263
61 | K | 997211119 | Příplatek ZKD 3,5 m výšky u svislé dopravy suti | t | 1285.362 |  | 0 | CS ÚRS 2017 01 |  |  | základní |  | 0 | 0 | 0 | 0 | 0 | 4 | K | 2 |  |  |  | ROZPOCET | 0 | 0 | 0 | 0 | 0 | 1 | 0 | 4 | 1961683678
| VV |  | 229,529*5,6 'Přepočtené koeficientem množství |  | 1285.362 | [13 empty] | VV | 2 | 2 | False | 1 | ROZPOCET
62 | K | 997321511 | Vodorovná doprava suti a vybouraných hmot po suchu do 1 km | t | 229.529 |  | 0 | CS ÚRS 2017 01 |  |  | základní |  | 0 | 0 | 0 | 0 | 0 | 4 | K | 2 |  |  |  | ROZPOCET | 0 | 0 | 0 | 0 | 0 | 1 | 0 | 4 | -680783262
63 | K | 997321519 | Příplatek ZKD 1km vodorovné dopravy suti a vybouraných hmot po suchu | t | 4590.58 |  | 0 | CS ÚRS 2017 01 |  |  | základní |  | 0 | 0 | 0 | 0 | 0 | 4 | K | 2 |  |  |  | ROZPOCET | 0 | 0 | 0 | 0 | 0 | 1 | 0 | 4 | 1612837391
| VV |  | 229,529*20 'Přepočtené koeficientem množství |  | 4590.58 | [13 empty] | VV | 2 | 2 | False | 1 | ROZPOCET
64 | K | 997321611 | Nakládání nebo překládání suti a vybouraných hmot | t | 229.529 |  | 0 | CS ÚRS 2017 01 |  |  | základní |  | 0 | 0 | 0 | 0 | 0 | 4 | K | 2 |  |  |  | ROZPOCET | 0 | 0 | 0 | 0 | 0 | 1 | 0 | 4 | -936223260
| D | PSV | Práce a dodávky PSV |  |  |  | 0 | [5 empty] | 0 |  | 48.0553 |  | 22.7552 | 2 | D | 0 |  |  |  | ROZPOCET | [6 empty] | 0
| D | 711 | Izolace proti vodě, vlhkosti a plynům |  |  |  | 0 | [5 empty] | 0 |  | 1.3864 |  | 0 | 2 | D | 1 |  |  |  | ROZPOCET | [6 empty] | 0
65 | K | 711493112 | Izolace proti povrchové vodě - ostatní na ploše vodorovné těsnicí stěrkou | m2 | 53.93 |  | 0 | CS ÚRS 2017 01 |  |  | základní |  | 0 | 0.0045 | 0.24268 | 0 | 0 | 16 | K | 2 |  |  |  | ROZPOCET | 0 | 0 | 0 | 0 | 0 | 1 | 0 | 16 | 717008942
| P |  | Poznámka k položce: Specifikace: •dvousložková, flexibilní, cementem pojená minerální hydroizolační stěrka proti podzemní, vzduté nebo tlakové vodě,min 4,5kg/m2 -------------------------------------- V jednotkové ceně zahrnuty náklady na systémové koutové pásky/profily. Tl. hydroizolační stěrky 2x2 mm. --------------------------------------- | [15 empty] | P | 2
| VV |  | viz v.č. D.1.1b-1_03,07, detaily, TZ_NS podlahy | [15 empty] | VV | 2 | 1 | True | 0 | ROZPOCET
| VV |  | "S1" 37,77 |  | 37.77 | [13 empty] | VV | 2 | 2 | True | 0 | ROZPOCET
| VV |  | "S2" 16,16 |  | 16.16 | [13 empty] | VV | 2 | 2 | True | 0 | ROZPOCET
| VV |  | Součet |  | 53.93 | [13 empty] | VV | 2 | 4 | True | 1 | ROZPOCET
66 | K | 711493122 | Izolace proti povrchové vodě - ostatní na ploše svislé těsnicí stěrkou | m2 | 254.17 |  | 0 | CS ÚRS 2017 01 |  |  | základní |  | 0 | 0.0045 | 1.1438 | 0 | 0 | 16 | K | 2 |  |  |  | ROZPOCET | 0 | 0 | 0 | 0 | 0 | 1 | 0 | 16 | -610270765
| P |  | Poznámka k položce: Specifikace: •dvousložková, flexibilní, cementem pojená minerální hydroizolační stěrka proti podzemní, vzduté nebo tlakové vodě,min 4,5kg/m2 -------------------------------------- V jednotkové ceně zahrnuty náklady na systémové koutové pásky/profily. Tl. hydroizolační stěrky 2x2 mm. --------------------------------------- | [15 empty] | P | 2
| VV |  | "viz keramické obklady stěn" 254,17 |  | 254.17 | [13 empty] | VV | 2 | 2 | True | 0 | ROZPOCET
| VV |  | Součet |  | 254.17 | [13 empty] | VV | 2 | 4 | True | 1 | ROZPOCET
67 | K | 998711203.1 | Přesun hmot procentní pro izolace proti vodě, vlhkosti a plynům | kus | 1 |  | 0 | CS VLASTNÍ |  |  | základní |  | 0 | 0 | 0 | 0 | 0 | 16 | K | 2 |  |  |  | ROZPOCET | 0 | 0 | 0 | 0 | 0 | 1 | 0 | 16 | -589622888
| D | 712 | Povlakové krytiny |  |  |  | 0 | [5 empty] | 0 |  | 8.4792 |  | 8.0679 | 2 | D | 1 |  |  |  | ROZPOCET | [6 empty] | 0
68 | K | 712300831 | Odstranění povlakové krytiny střech do 10° jednovrstvé | m2 | 1344.658 |  | 0 | CS ÚRS 2017 01 |  |  | základní |  | 0 | 0 | 0 | 0.006 | 8.0679 | 16 | K | 2 |  |  |  | ROZPOCET | 0 | 0 | 0 | 0 | 0 | 1 | 0 | 16 | -795351285
| VV |  | viz v.č. D.1.1b-1_09/10, detaily, TZ_stavební úpravy střecha | [15 empty] | VV | 2 | 1 | True | 0 | ROZPOCET
| VV |  | ((21,71*15,94)+(5,1*15,94)+(69,56*0,3))*3 |  | 1344.658 | [13 empty] | VV | 2 | 2 | True | 0 | ROZPOCET
| VV |  | Součet |  | 1344.658 | [13 empty] | VV | 2 | 4 | True | 1 | ROZPOCET
69 | K | 712311101 | Provedení povlakové krytiny střech do 10° za studena lakem penetračním nebo asfaltovým | m2 | 427.351 |  | 0 | CS ÚRS 2017 01 |  |  | základní |  | 0 | 0 | 0 | 0 | 0 | 16 | K | 2 |  |  |  | ROZPOCET | 0 | 0 | 0 | 0 | 0 | 1 | 0 | 16 | -662571139
| VV |  | viz v.č. D.1.1b-1_09/10, detaily, TZ_stavební úpravy střecha | [15 empty] | VV | 2 | 1 | True | 0 | ROZPOCET
| VV |  | (21,71*15,94)+(5,1*15,94) |  | 427.351 | [13 empty] | VV | 2 | 2 | True | 0 | ROZPOCET
| VV |  | Součet |  | 427.351 | [13 empty] | VV | 2 | 4 | True | 1 | ROZPOCET
70 | M | 111631500 | lak asfaltový ALP/9 (MJ t) bal 9 kg | t | 0.128 |  | 0 | CS ÚRS 2017 01 |  |  | základní |  | 0 | 1 | 0.128 | 0 | 0 | 32 | M | 2 |  |  |  | ROZPOCET | 0 | 0 | 0 | 0 | 0 | 1 | 0 | 16 | 960511337
| P |  | Poznámka k položce: Spotřeba 0,3-0,4kg/m2 dle povrchu, ředidlo technický benzín | [15 empty] | P | 2
| VV |  | 427,351*0,0003 'Přepočtené koeficientem množství |  | 0.128 | [13 empty] | VV | 2 | 2 | False | 1 | ROZPOCET
71 | K | 712331111 | Provedení povlakové krytiny střech do 10° podkladní vrstvy pásy na sucho samolepící | m2 | 441.263 |  | 0 | CS ÚRS 2017 01 |  |  | základní |  | 0 | 0 | 0 | 0 | 0 | 16 | K | 2 |  |  |  | ROZPOCET | 0 | 0 | 0 | 0 | 0 | 1 | 0 | 16 | 2125143377
| VV |  | viz v.č. D.1.1b-1_09/10, detaily, TZ_stavební úpravy střecha | [15 empty] | VV | 2 | 1 | True | 0 | ROZPOCET
| VV |  | "S5" (21,71*15,94)+(5,1*15,94)+(69,56*0,2) |  | 441.263 | [13 empty] | VV | 2 | 2 | True | 0 | ROZPOCET
| VV |  | Součet |  | 441.263 | [13 empty] | VV | 2 | 4 | True | 1 | ROZPOCET
72 | M | 628662800 | podkladní pás asfaltový SBS modifikovaný za studena samolepící se samolepícímy přesahy tl. 3 mm | m2 | 507.452 |  | 0 | CS ÚRS 2017 01 |  |  | základní |  | 0 | 0.003 | 1.5224 | 0 | 0 | 32 | M | 2 |  |  |  | ROZPOCET | 0 | 0 | 0 | 0 | 0 | 1 | 0 | 16 | -1756680069
| VV |  | 441,263*1,15 'Přepočtené koeficientem množství |  | 507.452 | [13 empty] | VV | 2 | 2 | False | 1 | ROZPOCET
73 | K | 712341559 | Provedení povlakové krytiny střech do 10° pásy NAIP přitavením v plné ploše | m2 | 427.351 |  | 0 | CS ÚRS 2017 01 |  |  | základní |  | 0 | 0.00088 | 0.37607 | 0 | 0 | 16 | K | 2 |  |  |  | ROZPOCET | 0 | 0 | 0 | 0 | 0 | 1 | 0 | 16 | -1266625960
| VV |  | viz v.č. D.1.1b-1_09/10, detaily, TZ_stavební úpravy střecha | [15 empty] | VV | 2 | 1 | True | 0 | ROZPOCET
| VV |  | "S5" (21,71*15,94)+(5,1*15,94) |  | 427.351 | [13 empty] | VV | 2 | 2 | True | 0 | ROZPOCET
| VV |  | Součet |  | 427.351 | [13 empty] | VV | 2 | 4 | True | 1 | ROZPOCET
74 | M | 628522540 | pás asfaltovaný modifikovaný SBS tl. 4 mm s výztužnou vložkou | m2 | 491.454 |  | 0 | CS ÚRS 2017 01 |  |  | základní |  | 0 | 0.0049 | 2.4081 | 0 | 0 | 32 | M | 2 |  |  |  | ROZPOCET | 0 | 0 | 0 | 0 | 0 | 1 | 0 | 16 | -305830087
| VV |  | 427,351*1,15 'Přepočtené koeficientem množství |  | 491.454 | [13 empty] | VV | 2 | 2 | False | 1 | ROZPOCET
75 | K | 712341559 | Provedení povlakové krytiny střech do 10° pásy NAIP přitavením v plné ploše | m2 | 427.351 |  | 0 | CS ÚRS 2017 01 |  |  | základní |  | 0 | 0.00088 | 0.37607 | 0 | 0 | 16 | K | 2 |  |  |  | ROZPOCET | 0 | 0 | 0 | 0 | 0 | 1 | 0 | 16 | 416053010
| VV |  | viz v.č. D.1.1b-1_09/10, detaily, TZ_stavební úpravy střecha | [15 empty] | VV | 2 | 1 | True | 0 | ROZPOCET
| VV |  | "S5" (21,71*15,94)+(5,1*15,94) |  | 427.351 | [13 empty] | VV | 2 | 2 | True | 0 | ROZPOCET
| VV |  | Součet |  | 427.351 | [13 empty] | VV | 2 | 4 | True | 1 | ROZPOCET
76 | M | 628522580 | pás asfaltovaný modifikovaný SBS tl. 4,5 mm s výztužnou vložkou a ochranným posypem | m2 | 491.454 |  | 0 | CS ÚRS 2017 01 |  |  | základní |  | 0 | 0.0069 | 3.391 | 0 | 0 | 32 | M | 2 |  |  |  | ROZPOCET | 0 | 0 | 0 | 0 | 0 | 1 | 0 | 16 | -1573470270
| VV |  | 427,351*1,15 'Přepočtené koeficientem množství |  | 491.454 | [13 empty] | VV | 2 | 2 | False | 1 | ROZPOCET
77 | K | 712811101 | Provedení povlakové krytiny vytažením na konstrukce za studena nátěrem penetračním | m2 | 20.868 |  | 0 | CS ÚRS 2017 01 |  |  | základní |  | 0 | 0 | 0 | 0 | 0 | 16 | K | 2 |  |  |  | ROZPOCET | 0 | 0 | 0 | 0 | 0 | 1 | 0 | 16 | 1191816816
| VV |  | viz v.č. D.1.1b-1_09/10, detaily, TZ_stavební úpravy střecha | [15 empty] | VV | 2 | 1 | True | 0 | ROZPOCET
| VV |  | (69,56)*0,3 |  | 20.868 | [13 empty] | VV | 2 | 2 | True | 0 | ROZPOCET
| VV |  | Součet |  | 20.868 | [13 empty] | VV | 2 | 4 | True | 1 | ROZPOCET
78 | M | 111631500 | lak asfaltový ALP/9 (MJ t) bal 9 kg | t | 0.007 |  | 0 | CS ÚRS 2017 01 |  |  | základní |  | 0 | 1 | 0.007 | 0 | 0 | 32 | M | 2 |  |  |  | ROZPOCET | 0 | 0 | 0 | 0 | 0 | 1 | 0 | 16 | 808041759
| P |  | Poznámka k položce: Spotřeba 0,3-0,4kg/m2 dle povrchu, ředidlo technický benzín | [15 empty] | P | 2
| VV |  | 20,868*0,00035 'Přepočtené koeficientem množství |  | 0.007 | [13 empty] | VV | 2 | 2 | False | 1 | ROZPOCET
79 | K | 712841559 | Provedení povlakové krytiny vytažením na konstrukce pásy přitavením NAIP | m2 | 20.868 |  | 0 | CS ÚRS 2017 01 |  |  | základní |  | 0 | 0.00094 | 0.019616 | 0 | 0 | 16 | K | 2 |  |  |  | ROZPOCET | 0 | 0 | 0 | 0 | 0 | 1 | 0 | 16 | -646546953
| VV |  | viz v.č. D.1.1b-1_09/10, detaily, TZ_stavební úpravy střecha | [15 empty] | VV | 2 | 1 | True | 0 | ROZPOCET
| VV |  | "S5" 69,56*0,3 |  | 20.868 | [13 empty] | VV | 2 | 2 | True | 0 | ROZPOCET
| VV |  | Součet |  | 20.868 | [13 empty] | VV | 2 | 4 | True | 1 | ROZPOCET
80 | M | 628522540 | pás asfaltovaný modifikovaný SBS tl. 4 mm s výztužnou vložkou | m2 | 25.042 |  | 0 | CS ÚRS 2017 01 |  |  | základní |  | 0 | 0.0049 | 0.12271 | 0 | 0 | 32 | M | 2 |  |  |  | ROZPOCET | 0 | 0 | 0 | 0 | 0 | 1 | 0 | 16 | -147807039
| VV |  | 20,868*1,2 'Přepočtené koeficientem množství |  | 25.042 | [13 empty] | VV | 2 | 2 | False | 1 | ROZPOCET
81 | K | 712841559 | Provedení povlakové krytiny vytažením na konstrukce pásy přitavením NAIP | m2 | 13.912 |  | 0 | CS ÚRS 2017 01 |  |  | základní |  | 0 | 0.00094 | 0.013077 | 0 | 0 | 16 | K | 2 |  |  |  | ROZPOCET | 0 | 0 | 0 | 0 | 0 | 1 | 0 | 16 | -215202066
| VV |  | viz v.č. D.1.1b-1_09/10, detaily, TZ_stavební úpravy střecha | [15 empty] | VV | 2 | 1 | True | 0 | ROZPOCET
| VV |  | "S5" 69,56*0,2 |  | 13.912 | [13 empty] | VV | 2 | 2 | True | 0 | ROZPOCET
| VV |  | Součet |  | 13.912 | [13 empty] | VV | 2 | 4 | True | 1 | ROZPOCET
82 | M | 628522580 | pás asfaltovaný modifikovaný SBS tl. 4,5 mm s výztužnou vložkou a ochranným posypem | m2 | 16.694 |  | 0 | CS ÚRS 2017 01 |  |  | základní |  | 0 | 0.0069 | 0.11519 | 0 | 0 | 32 | M | 2 |  |  |  | ROZPOCET | 0 | 0 | 0 | 0 | 0 | 1 | 0 | 16 | -1976545169
| VV |  | 13,912*1,2 'Přepočtené koeficientem množství |  | 16.694 | [13 empty] | VV | 2 | 2 | False | 1 | ROZPOCET
83 | K | 998712203.1 | Přesun hmot procentní pro krytiny povlakové | kus | 1 |  | 0 | CS VLASTNÍ |  |  | základní |  | 0 | 0 | 0 | 0 | 0 | 16 | K | 2 |  |  |  | ROZPOCET | 0 | 0 | 0 | 0 | 0 | 1 | 0 | 16 | -631868145
| D | 713 | Izolace tepelné |  |  |  | 0 | [5 empty] | 0 |  | 2.6404 |  | 2.2436 | 2 | D | 1 |  |  |  | ROZPOCET | [6 empty] | 0
84 | K | 713140843 | Odstranění tepelné izolace střech nadstřešní připevněné z polystyrenu tl přes 100 mm | m2 | 427.351 |  | 0 | CS ÚRS 2017 01 |  |  | základní |  | 0 | 0 | 0 | 0.00525 | 2.2436 | 16 | K | 2 |  |  |  | ROZPOCET | 0 | 0 | 0 | 0 | 0 | 1 | 0 | 16 | -1025473329
| VV |  | viz v.č. D.1.1b-1_09/10, detaily, TZ_stavební úpravy střecha | [15 empty] | VV | 2 | 1 | True | 0 | ROZPOCET
| VV |  | (21,71*15,94)+(5,1*15,94) |  | 427.351 | [13 empty] | VV | 2 | 2 | True | 0 | ROZPOCET
| VV |  | Součet |  | 427.351 | [13 empty] | VV | 2 | 4 | True | 1 | ROZPOCET
85 | K | 713141211 | Montáž izolace tepelné střech plochých volně položené atikový klín | m | 69.56 |  | 0 | CS ÚRS 2017 01 |  |  | základní |  | 0 | 0 | 0 | 0 | 0 | 16 | K | 2 |  |  |  | ROZPOCET | 0 | 0 | 0 | 0 | 0 | 1 | 0 | 16 | -1413678922
| VV |  | viz v.č. D.1.1b-1_09/10, detaily, TZ_stavební úpravy střecha | [15 empty] | VV | 2 | 1 | True | 0 | ROZPOCET
| VV |  | 69,56 |  | 69.56 | [13 empty] | VV | 2 | 2 | True | 0 | ROZPOCET
| VV |  | Součet |  | 69.56 | [13 empty] | VV | 2 | 4 | True | 1 | ROZPOCET
86 | M | 631529040 | klín atikový přechodný AK tl.60 x 60 mm, délka 1000 mm | kus | 76.516 |  | 0 | CS ÚRS 2017 01 |  |  | základní |  | 0 | 0.00055 | 0.042084 | 0 | 0 | 32 | M | 2 |  |  |  | ROZPOCET | 0 | 0 | 0 | 0 | 0 | 1 | 0 | 16 | 1322139809
| VV |  | 69,56*1,1 'Přepočtené koeficientem množství |  | 76.516 | [13 empty] | VV | 2 | 2 | False | 1 | ROZPOCET
87 | K | 713141335 | Montáž izolace tepelné střech plochých lepené za studena bodově, spádová vrstva | m2 | 427.351 |  | 0 | CS ÚRS 2017 01 |  |  | základní |  | 0 | 0.00058 | 0.24786 | 0 | 0 | 16 | K | 2 |  |  |  | ROZPOCET | 0 | 0 | 0 | 0 | 0 | 1 | 0 | 16 | 17747304
| VV |  | viz v.č. D.1.1b-1_09/10, detaily, TZ_stavební úpravy střecha | [15 empty] | VV | 2 | 1 | True | 0 | ROZPOCET
| VV |  | "S5" (21,71*15,94)+(5,1*15,94) |  | 427.351 | [13 empty] | VV | 2 | 2 | True | 0 | ROZPOCET
| VV |  | Součet |  | 427.351 | [13 empty] | VV | 2 | 4 | True | 1 | ROZPOCET
88 | M | 283761410 | klín spádový Standard 1000 x 1000 mm, EPS 100 | m3 | 117.522 |  | 0 | CS ÚRS 2017 01 |  |  | základní |  | 0 | 0.02 | 2.3504 | 0 | 0 | 32 | M | 2 |  |  |  | ROZPOCET | 0 | 0 | 0 | 0 | 0 | 1 | 0 | 16 | 302161402
| VV |  | 427,351*0,275 'Přepočtené koeficientem množství |  | 117.522 | [13 empty] | VV | 2 | 2 | False | 1 | ROZPOCET
89 | K | 998713203.1 | Přesun hmot procentní pro izolace tepelné | kus | 1 |  | 0 | CS VLASTNÍ |  |  | základní |  | 0 | 0 | 0 | 0 | 0 | 16 | K | 2 |  |  |  | ROZPOCET | 0 | 0 | 0 | 0 | 0 | 1 | 0 | 16 | -1223208453
| D | 725 | Zdravotechnika - zařizovací předměty |  |  |  | 0 | [5 empty] | 0 |  | 0 |  | 2.2178 | 2 | D | 1 |  |  |  | ROZPOCET | [6 empty] | 0
90 | K | 725110811 | Demontáž klozetů splachovací s nádrží | soubor | 18 |  | 0 | CS ÚRS 2017 01 |  |  | základní |  | 0 | 0 | 0 | 0.01933 | 0.34794 | 16 | K | 2 |  |  |  | ROZPOCET | 0 | 0 | 0 | 0 | 0 | 1 | 0 | 16 | 1556486280
91 | K | 725210821 | Demontáž umyvadel bez výtokových armatur | soubor | 19 |  | 0 | CS ÚRS 2017 01 |  |  | základní |  | 0 | 0 | 0 | 0.01946 | 0.36974 | 16 | K | 2 |  |  |  | ROZPOCET | 0 | 0 | 0 | 0 | 0 | 1 | 0 | 16 | 1526838603
92 | K | 725240811 | Demontáž zástěny sprchových | soubor | 13 |  | 0 | CS ÚRS 2017 01 |  |  | základní |  | 0 | 0 | 0 | 0.088 | 1.144 | 16 | K | 2 |  |  |  | ROZPOCET | 0 | 0 | 0 | 0 | 0 | 1 | 0 | 16 | -2011790159
93 | K | 725240812 | Demontáž vaniček sprchových bez výtokových armatur | soubor | 13 |  | 0 | CS ÚRS 2017 01 |  |  | základní |  | 0 | 0 | 0 | 0.0245 | 0.3185 | 16 | K | 2 |  |  |  | ROZPOCET | 0 | 0 | 0 | 0 | 0 | 1 | 0 | 16 | -897410679
94 | K | 725330840 | Demontáž výlevka litinová nebo ocelová | soubor | 2 |  | 0 | CS ÚRS 2017 01 |  |  | základní |  | 0 | 0 | 0 | 0.0188 | 0.0376 | 16 | K | 2 |  |  |  | ROZPOCET | 0 | 0 | 0 | 0 | 0 | 1 | 0 | 16 | -1972264989
95 | K | 998725203.1 | Přesun hmot procentní pro zařizovací předměty | kus | 1 |  | 0 | CS VLASTNÍ |  |  | základní |  | 0 | 0 | 0 | 0 | 0 | 16 | K | 2 |  |  |  | ROZPOCET | 0 | 0 | 0 | 0 | 0 | 1 | 0 | 16 | -991516612
| D | 763 | Konstrukce suché výstavby |  |  |  | 0 | [5 empty] | 0 |  | 11.1306 |  | 9.0731 | 2 | D | 1 |  |  |  | ROZPOCET | [6 empty] | 0
96 | K | 763111343 | SDK příčka tl 100 mm profil CW+UW 75 desky 1xH2DF 12,5 TI 60 mm EI 45 Rw 45 dB | m2 | 99.07 |  | 0 | CS ÚRS 2017 01 |  |  | základní |  | 0 | 0.02819 | 2.7928 | 0 | 0 | 16 | K | 2 |  |  |  | ROZPOCET | 0 | 0 | 0 | 0 | 0 | 1 | 0 | 16 | -1966466645
| VV |  | viz v.č. D.1.1b-1_05, detaily, TZ_NS | [15 empty] | VV | 2 | 1 | True | 0 | ROZPOCET
| VV |  | 2,65*(3,36+3,36+6,23+1,175+14,3+8,96) |  | 99.07 | [13 empty] | VV | 2 | 2 | True | 0 | ROZPOCET
| VV |  | Součet |  | 99.07 | [13 empty] | VV | 2 | 4 | True | 1 | ROZPOCET
97 | K | 763111448 | SDK příčka tl 150 mm profil CW+UW 100 desky 2xH2DF 12,5 TI 40 mm 100 kg/m3 EI 90 Rw 56 dB | m2 | 5.3 |  | 0 | CS ÚRS 2017 01 |  |  | základní |  | 0 | 0.05402 | 0.28631 | 0 | 0 | 16 | K | 2 |  |  |  | ROZPOCET | 0 | 0 | 0 | 0 | 0 | 1 | 0 | 16 | -526171790
| VV |  | viz v.č. D.1.1b-1_05, detaily, TZ_NS | [15 empty] | VV | 2 | 1 | True | 0 | ROZPOCET
| VV |  | 2,65*(2,0) |  | 5.3 | [13 empty] | VV | 2 | 2 | True | 0 | ROZPOCET
| VV |  | Součet |  | 5.3 | [13 empty] | VV | 2 | 4 | True | 1 | ROZPOCET
98 | K | 763111717 | SDK příčka základní penetrační nátěr | m2 | 208.74 |  | 0 | CS ÚRS 2017 01 |  |  | základní |  | 0 | 0.0002 | 0.041748 | 0 | 0 | 16 | K | 2 |  |  |  | ROZPOCET | 0 | 0 | 0 | 0 | 0 | 1 | 0 | 16 | 675573972
| VV |  | 2*(99,07+5,3) |  | 208.74 | [13 empty] | VV | 2 | 2 | True | 0 | ROZPOCET
| VV |  | Součet |  | 208.74 | [13 empty] | VV | 2 | 4 | True | 1 | ROZPOCET
99 | K | 763111771 | Příplatek k SDK příčce za rovinnost kvality Q3 | m2 | 208.74 |  | 0 | CS ÚRS 2017 01 |  |  | základní |  | 0 | 0.0002 | 0.041748 | 0 | 0 | 16 | K | 2 |  |  |  | ROZPOCET | 0 | 0 | 0 | 0 | 0 | 1 | 0 | 16 | 1322626951
100 | K | 763121432 | SDK stěna předsazená tl 100 mm profil CW+UW deska 1xH2DF 12,5 TI 40 mm EI 30 | m2 | 266.007 |  | 0 | CS ÚRS 2017 01 |  |  | základní |  | 0 | 0.0167 | 4.4423 | 0 | 0 | 16 | K | 2 |  |  |  | ROZPOCET | 0 | 0 | 0 | 0 | 0 | 1 | 0 | 16 | 273416893
| VV |  | viz v.č. D.1.1b-1_05, detaily, TZ_NS | [15 empty] | VV | 2 | 1 | True | 0 | ROZPOCET
| VV |  | 2,65*(43,455+1,835+53,19+1,9) |  | 266.007 | [13 empty] | VV | 2 | 2 | True | 0 | ROZPOCET
| VV |  | Součet |  | 266.007 | [13 empty] | VV | 2 | 4 | True | 1 | ROZPOCET
101 | K | 763121433 | SDK stěna předsazená tl 150 mm profil CW+UW deska 1xH2DF 12,5 TI 40 mm EI 30 | m2 | 25.096 |  | 0 | CS ÚRS 2017 01 |  |  | základní |  | 0 | 0.01699 | 0.42638 | 0 | 0 | 16 | K | 2 |  |  |  | ROZPOCET | 0 | 0 | 0 | 0 | 0 | 1 | 0 | 16 | -1728238502
| VV |  | viz v.č. D.1.1b-1_05, detaily, TZ_NS | [15 empty] | VV | 2 | 1 | True | 0 | ROZPOCET
| VV |  | 2,65*(4,735+4,735) |  | 25.096 | [13 empty] | VV | 2 | 2 | True | 0 | ROZPOCET
| VV |  | Součet |  | 25.096 | [13 empty] | VV | 2 | 4 | True | 1 | ROZPOCET
102 | K | 763121714 | SDK stěna předsazená základní penetrační nátěr | m2 | 291.103 |  | 0 | CS ÚRS 2017 01 |  |  | základní |  | 0 | 0.0001 | 0.02911 | 0 | 0 | 16 | K | 2 |  |  |  | ROZPOCET | 0 | 0 | 0 | 0 | 0 | 1 | 0 | 16 | 1162391710
| VV |  | (266,007+25,096) |  | 291.103 | [13 empty] | VV | 2 | 2 | True | 0 | ROZPOCET
| VV |  | Součet |  | 291.103 | [13 empty] | VV | 2 | 4 | True | 1 | ROZPOCET
103 | K | 763121761 | Příplatek k SDK stěně předsazené za rovinnost kvality Q3 | m2 | 291.103 |  | 0 | CS ÚRS 2017 01 |  |  | základní |  | 0 | 0.0001 | 0.02911 | 0 | 0 | 16 | K | 2 |  |  |  | ROZPOCET | 0 | 0 | 0 | 0 | 0 | 1 | 0 | 16 | -943654029
104 | K | 763121821 | Demontáž SDK předsazené, šachtové stěny s nosnou kcí se zdvojeným CW profilem opláštění jednoduché | m2 | 411.969 |  | 0 | CS ÚRS 2017 01 |  |  | základní |  | 0 | 0 | 0 | 0.01834 | 7.5555 | 16 | K | 2 |  |  |  | ROZPOCET | 0 | 0 | 0 | 0 | 0 | 1 | 0 | 16 | -866006444
| VV |  | viz v.č. D.1.1b-1_03, detaily, TZ_BP | [15 empty] | VV | 2 | 1 | True | 0 | ROZPOCET
| VV |  | 2,65*(75,985+74,925+4,55) |  | 411.969 | [13 empty] | VV | 2 | 2 | True | 0 | ROZPOCET
| VV |  | Součet |  | 411.969 | [13 empty] | VV | 2 | 4 | True | 1 | ROZPOCET
105 | K | 763131551 | SDK podhled deska 1xH2 12,5 bez TI jednovrstvá spodní kce profil CD+UD | m2 | 163.987 |  | 0 | CS ÚRS 2017 01 |  |  | základní |  | 0 | 0.01292 | 2.1187 | 0 | 0 | 16 | K | 2 |  |  |  | ROZPOCET | 0 | 0 | 0 | 0 | 0 | 1 | 0 | 16 | -842153583
| VV |  | viz v.č. D.1.1b-1_06, detaily, TZ_stavební úpravy 8.NP | [15 empty] | VV | 2 | 1 | True | 0 | ROZPOCET
| VV |  | 1,35*(3,361+3,36+3,36+3,46+3,36+3,46+3,31+3,36+3,36+3,36) |  | 45.564 | [13 empty] | VV | 2 | 2 | True | 0 | ROZPOCET
| VV |  | (3,46*6,56)+(3,361*0,41)+(3,46*1,95)+(3,36*0,41)+(1,25*0,41) |  | 32.713 | [13 empty] | VV | 2 | 2 | True | 0 | ROZPOCET
| VV |  | (4,21*2)+(3,36*0,41)+(1,36*0,41)+(0,41*13,39)+(3,46*3,46) |  | 27.817 | [13 empty] | VV | 2 | 2 | True | 0 | ROZPOCET
| VV |  | (0,41*30,24)+(1,35*33,7) |  | 57.893 | [13 empty] | VV | 2 | 2 | True | 0 | ROZPOCET
| VV |  | Součet |  | 163.987 | [13 empty] | VV | 2 | 4 | True | 1 | ROZPOCET
106 | K | 763131714 | SDK podhled základní penetrační nátěr | m2 | 163.987 |  | 0 | CS ÚRS 2017 01 |  |  | základní |  | 0 | 0.0001 | 0.016399 | 0 | 0 | 16 | K | 2 |  |  |  | ROZPOCET | 0 | 0 | 0 | 0 | 0 | 1 | 0 | 16 | 591625725
107 | K | 763131721 | SDK podhled skoková změna v do 0,5 m | m | 67.451 |  | 0 | CS ÚRS 2017 01 |  |  | základní |  | 0 | 0.00438 | 0.29544 | 0 | 0 | 16 | K | 2 |  |  |  | ROZPOCET | 0 | 0 | 0 | 0 | 0 | 1 | 0 | 16 | 373331463
| VV |  | viz v.č. D.1.1b-1_06, detaily, TZ_stavební úpravy 8.NP | [15 empty] | VV | 2 | 1 | True | 0 | ROZPOCET
| VV |  | 33,751+33,7 |  | 67.451 | [13 empty] | VV | 2 | 2 | True | 0 | ROZPOCET
| VV |  | Součet |  | 67.451 | [13 empty] | VV | 2 | 4 | True | 1 | ROZPOCET
108 | K | 763131731 | SDK podhled - čelo pro kazetové podhledy (F lišta) tl 12,5 mm | m | 67.451 |  | 0 | CS ÚRS 2017 01 |  |  | základní |  | 0 | 0.00107 | 0.072173 | 0 | 0 | 16 | K | 2 |  |  |  | ROZPOCET | 0 | 0 | 0 | 0 | 0 | 1 | 0 | 16 | 1241068743
109 | K | 763131771 | Příplatek k SDK podhledu za rovinnost kvality Q3 | m2 | 163.987 |  | 0 | CS ÚRS 2017 01 |  |  | základní |  | 0 | 0.0001 | 0.016399 | 0 | 0 | 16 | K | 2 |  |  |  | ROZPOCET | 0 | 0 | 0 | 0 | 0 | 1 | 0 | 16 | -104552632
110 | K | 763135811 | Demontáž podhledu kazetového na roštu | m2 | 142.5 |  | 0 | CS ÚRS 2017 01 |  |  | základní |  | 0 | 0 | 0 | 0.01065 | 1.5176 | 16 | K | 2 |  |  |  | ROZPOCET | 0 | 0 | 0 | 0 | 0 | 1 | 0 | 16 | 333725933
| VV |  | viz v.č. D.1.1b-1_03, detaily, TZ_BP | [15 empty] | VV | 2 | 1 | True | 0 | ROZPOCET
| VV |  | 142,5 |  | 142.5 | [13 empty] | VV | 2 | 2 | True | 0 | ROZPOCET
| VV |  | Součet |  | 142.5 | [13 empty] | VV | 2 | 4 | True | 1 | ROZPOCET
111 | K | 763135R01 | Dodávka a montáž systémového minerálního kazetového podhledu z kazet 600x600 mm na zavěšenou nosnou konstrukci | m2 | 375.493 |  | 0 | CS VLASTNÍ |  |  | základní |  | 0 | 0.00139 | 0.52194 | 0 | 0 | 16 | K | 2 |  |  |  | ROZPOCET | 0 | 0 | 0 | 0 | 0 | 1 | 0 | 16 | 1002494859
| P |  | Poznámka k položce: Kompletní systémové provedení dle specifikace PD a TZ vč. všech přímo souvisejících prací a dodávek. V jednotkové ceně zahrnuto kompletní systémové řešení vč. doplňků a příslušenství. | [15 empty] | P | 2
| VV |  | viz v.č. D.1.1b-1_06, detaily, TZ_stavební úpravy 8.NP | [15 empty] | VV | 2 | 1 | True | 0 | ROZPOCET
| VV |  | (539,48)-163,987 |  | 375.493 | [13 empty] | VV | 2 | 2 | True | 0 | ROZPOCET
| VV |  | Součet |  | 375.493 | [13 empty] | VV | 2 | 4 | True | 1 | ROZPOCET
112 | K | 763755R01 | Dodávka a osazení veškerých doplňkových prvků SDK konstrukcí (lišt, profilů, výztužných profilů, ukončovacích prvků, dilatačních a přechodových prvků atd) | m2 | 663.83 |  | 0 | CS VLASTNÍ |  |  | základní |  | 0 | 0 | 0 | 0 | 0 | 16 | K | 2 |  |  |  | ROZPOCET | 0 | 0 | 0 | 0 | 0 | 1 | 0 | 16 | -1797140926
| P |  | Poznámka k položce: SYSTÉMOVÉ PROVEDENÍ (DLE KONKRÉTNÍHO DODAVATELE SYSTÉMU) | [15 empty] | P | 2
| VV |  | "kompletní provedení dle specifikace PD a TZ vč. všech souvisejících prací a dodávek" | [15 empty] | VV | 2 | 1 | True | 0 | ROZPOCET
| VV |  | "rozsah a množství vztaženo na celkovou plochu SDK konstrukcí" 208,74+291,103+163,987 |  | 663.83 | [13 empty] | VV | 2 | 2 | True | 0 | ROZPOCET
| VV |  | Součet |  | 663.83 | [13 empty] | VV | 2 | 4 | True | 1 | ROZPOCET
113 | K | 998763202.1 | Přesun hmot procentní pro dřevostavby | kus | 1 |  | 0 | CS VLASTNÍ |  |  | základní |  | 0 | 0 | 0 | 0 | 0 | 16 | K | 2 |  |  |  | ROZPOCET | 0 | 0 | 0 | 0 | 0 | 1 | 0 | 16 | -1038255786
| D | 766 | Konstrukce truhlářské |  |  |  | 0 | [5 empty] | 0 |  | 0 |  | 0 | 2 | D | 1 |  |  |  | ROZPOCET | [6 empty] | 0
114 | K | 766277N01 | D01-X - D+M Jednokřídlé dveře dřevěné, hladké s polodrážkou, 700x1970mm, včetně zárubně ocelové | ks | 8 |  | 0 | CS VLASTNÍ |  |  | základní |  | 0 | 0 | 0 | 0 | 0 | 16 | K | 2 |  |  |  | ROZPOCET | 0 | 0 | 0 | 0 | 0 | 1 | 0 | 16 | 983841987
| P |  | Poznámka k položce: Kompletní provedení dle specifikace PD a TZ vč. všech souvisejících prací dodávek, příslušenství a komponentů dle výpisu. V jednotkové ceně započítáno: dodávka, výroba, montáž/osazení/kotvení (vč.kotvících prvků), povrchová úprava. Kompletní specifikace viz výpis vnitřních dveří. | [15 empty] | P | 2
115 | K | 766277N02 | D02-X - D+M Jednokřídlé dveře dřevěné, hladké s polodrážkou, 800x1970mm, včetně zárubně ocelové | ks | 7 |  | 0 | CS VLASTNÍ |  |  | základní |  | 0 | 0 | 0 | 0 | 0 | 16 | K | 2 |  |  |  | ROZPOCET | 0 | 0 | 0 | 0 | 0 | 1 | 0 | 16 | 1587586681
| P |  | Poznámka k položce: Kompletní provedení dle specifikace PD a TZ vč. všech souvisejících prací dodávek, příslušenství a komponentů dle výpisu. V jednotkové ceně započítáno: dodávka, výroba, montáž/osazení/kotvení (vč.kotvících prvků), povrchová úprava. Kompletní specifikace viz výpis vnitřních dveří. | [15 empty] | P | 2
116 | K | 766277N03 | D03-X - D+M Jednokřídlé dveře dřevěné, hladké s polodrážkou, 900x1970mm, včetně zárubně ocelové | ks | 4 |  | 0 | CS VLASTNÍ |  |  | základní |  | 0 | 0 | 0 | 0 | 0 | 16 | K | 2 |  |  |  | ROZPOCET | 0 | 0 | 0 | 0 | 0 | 1 | 0 | 16 | -1371755438
| P |  | Poznámka k položce: Kompletní provedení dle specifikace PD a TZ vč. všech souvisejících prací dodávek, příslušenství a komponentů dle výpisu. V jednotkové ceně započítáno: dodávka, výroba, montáž/osazení/kotvení (vč.kotvících prvků), povrchová úprava. Kompletní specifikace viz výpis vnitřních dveří. | [15 empty] | P | 2
117 | K | 766277N04 | D04-X - D+M Posuvné dveře, jednokřídlé - atypické, hliníkové, 2/3 prosklené, včetně AL zárubně, křídlo 1300x1970mm | ks | 13 |  | 0 | CS VLASTNÍ |  |  | základní |  | 0 | 0 | 0 | 0 | 0 | 16 | K | 2 |  |  |  | ROZPOCET | 0 | 0 | 0 | 0 | 0 | 1 | 0 | 16 | -275146370
| P |  | Poznámka k položce: Kompletní provedení dle specifikace PD a TZ vč. všech souvisejících prací dodávek, příslušenství a komponentů dle výpisu. V jednotkové ceně započítáno: dodávka, výroba, montáž/osazení/kotvení (vč.kotvících prvků), povrchová úprava. Kompletní specifikace viz výpis vnitřních dveří. | [15 empty] | P | 2
118 | K | 766277N05 | D05-X - D+M Posuvné dveře, jednokřídlé - atypické, hliníkové, včetně AL zárubně, křídlo 1300x1970mm | ks | 1 |  | 0 | CS VLASTNÍ |  |  | základní |  | 0 | 0 | 0 | 0 | 0 | 16 | K | 2 |  |  |  | ROZPOCET | 0 | 0 | 0 | 0 | 0 | 1 | 0 | 16 | 1630089023
| P |  | Poznámka k položce: Kompletní provedení dle specifikace PD a TZ vč. všech souvisejících prací dodávek, příslušenství a komponentů dle výpisu. V jednotkové ceně započítáno: dodávka, výroba, montáž/osazení/kotvení (vč.kotvících prvků), povrchová úprava. Kompletní specifikace viz výpis vnitřních dveří. | [15 empty] | P | 2
119 | K | 766277N06 | D06-X - D+M Jednokřídlé dveře dřevěné, hladké s polodrážkou, 1100x1970mm, včetně zárubně ocelové | ks | 4 |  | 0 | CS VLASTNÍ |  |  | základní |  | 0 | 0 | 0 | 0 | 0 | 16 | K | 2 |  |  |  | ROZPOCET | 0 | 0 | 0 | 0 | 0 | 1 | 0 | 16 | 977058435
| P |  | Poznámka k položce: Kompletní provedení dle specifikace PD a TZ vč. všech souvisejících prací dodávek, příslušenství a komponentů dle výpisu. V jednotkové ceně započítáno: dodávka, výroba, montáž/osazení/kotvení (vč.kotvících prvků), povrchová úprava. Kompletní specifikace viz výpis vnitřních dveří. | [15 empty] | P | 2
120 | K | 766277N07 | D07-X - D+M Dvoukřídlé dveře, dřevěné, 2/3 prosklené, hladké s polodrážkou, 1450x1970mm | ks | 2 |  | 0 | CS VLASTNÍ |  |  | základní |  | 0 | 0 | 0 | 0 | 0 | 16 | K | 2 |  |  |  | ROZPOCET | 0 | 0 | 0 | 0 | 0 | 1 | 0 | 16 | -779563174
| P |  | Poznámka k položce: Kompletní provedení dle specifikace PD a TZ vč. všech souvisejících prací dodávek, příslušenství a komponentů dle výpisu. V jednotkové ceně započítáno: dodávka, výroba, montáž/osazení/kotvení (vč.kotvících prvků), povrchová úprava. Kompletní specifikace viz výpis vnitřních dveří. | [15 empty] | P | 2
121 | K | 766277N08 | D08-X - D+M Dvoukřídlé dveře, dřevěné, hladké s polodrážkou, 1450x1970mm, včetně zárubně ocelové, požární odolnost EI30DP3Sm-C | ks | 1 |  | 0 | CS VLASTNÍ |  |  | základní |  | 0 | 0 | 0 | 0 | 0 | 16 | K | 2 |  |  |  | ROZPOCET | 0 | 0 | 0 | 0 | 0 | 1 | 0 | 16 | -1246183949
| P |  | Poznámka k položce: Kompletní provedení dle specifikace PD a TZ vč. všech souvisejících prací dodávek, příslušenství a komponentů dle výpisu. V jednotkové ceně započítáno: dodávka, výroba, montáž/osazení/kotvení (vč.kotvících prvků), povrchová úprava. Kompletní specifikace viz výpis vnitřních dveří. | [15 empty] | P | 2
122 | K | 766277N09 | D09-X - D+M Jednokřídlé dveře dřevěné, hladké s polodrážkou, 700x1970mm, včetně zárubně ocelové, požární odolnost EW30DP3-C | ks | 1 |  | 0 | CS VLASTNÍ |  |  | základní |  | 0 | 0 | 0 | 0 | 0 | 16 | K | 2 |  |  |  | ROZPOCET | 0 | 0 | 0 | 0 | 0 | 1 | 0 | 16 | 1544882252
| P |  | Poznámka k položce: Kompletní provedení dle specifikace PD a TZ vč. všech souvisejících prací dodávek, příslušenství a komponentů dle výpisu. V jednotkové ceně započítáno: dodávka, výroba, montáž/osazení/kotvení (vč.kotvících prvků), povrchová úprava. Kompletní specifikace viz výpis vnitřních dveří. | [15 empty] | P | 2
123 | K | 766277N10 | D10-X - D+M Dvoukřídlé dveře dřevěné, hladké s polodrážkou, 1450x1970mm, včetně zárubně ocelové, požární odolnost EW30DP3-C | ks | 1 |  | 0 | CS VLASTNÍ |  |  | základní |  | 0 | 0 | 0 | 0 | 0 | 16 | K | 2 |  |  |  | ROZPOCET | 0 | 0 | 0 | 0 | 0 | 1 | 0 | 16 | 918532493
| P |  | Poznámka k položce: Kompletní provedení dle specifikace PD a TZ vč. všech souvisejících prací dodávek, příslušenství a komponentů dle výpisu. V jednotkové ceně započítáno: dodávka, výroba, montáž/osazení/kotvení (vč.kotvících prvků), povrchová úprava. Kompletní specifikace viz výpis vnitřních dveří. | [15 empty] | P | 2
124 | K | 766277N11 | D10-X - D+M Dvoukřídlé dveře, ocelové dveře s PTM, 1450x1970mm, požární odolnost EL15DP1 | ks | 1 |  | 0 | CS VLASTNÍ |  |  | základní |  | 0 | 0 | 0 | 0 | 0 | 16 | K | 2 |  |  |  | ROZPOCET | 0 | 0 | 0 | 0 | 0 | 1 | 0 | 16 | -712039042
| P |  | Poznámka k položce: Kompletní provedení dle specifikace PD a TZ vč. všech souvisejících prací dodávek, příslušenství a komponentů dle výpisu. V jednotkové ceně započítáno: dodávka, výroba, montáž/osazení/kotvení (vč.kotvících prvků), povrchová úprava. Kompletní specifikace viz výpis vnitřních dveří. | [15 empty] | P | 2
125 | K | 998766203.1 | Přesun hmot procentní pro konstrukce truhlářské | kus | 1 |  | 0 | CS VLASTNÍ |  |  | základní |  | 0 | 0 | 0 | 0 | 0 | 16 | K | 2 |  |  |  | ROZPOCET | 0 | 0 | 0 | 0 | 0 | 1 | 0 | 16 | -1050061005
| D | 767 | Konstrukce zámečnické |  |  |  | 0 | [5 empty] | 0 |  | 7.5177 |  | 0 | 2 | D | 1 |  |  |  | ROZPOCET | [6 empty] | 0
126 | K | 767015R01 | D+M ocelových a zámečnických prvků / konstrukcí | kg | 7370 |  | 0 | CS VLASTNÍ |  |  | základní |  | 0 | 0.001 | 7.37 | 0 | 0 | 16 | K | 2 |  |  |  | ROZPOCET | 0 | 0 | 0 | 0 | 0 | 1 | 0 | 16 | -330139863
| P |  | Poznámka k položce: Specifikace / rozsah provedení - viz TZ: -------------------------------------------------------- -dodávka a výroba ocelových prvků a konstrukcí - dle zadání a PD -dodávka veškerých spojovacích a kotevních prvků -kompletní provrchobvé úpravy prvků dle požadavků PD a PBŘ -veškeré přesuny/zdvihací technika a kompletní montážní práce -kompletní montážní / usazovací a kotevní práce -------------------------------------------------------- -dílenská dokumentace vč. statického přepočtu -ostatní nespecifikované práce a dodávky, které bezprostředně souvisí s provedení předmětného prvku/konstrukce dle zadávací dokumentace -veškeré náklady na dodávku a provedení jsou obsaženy v jednotkové ceně | [15 empty] | P | 2
| VV |  | "kompletní provedení dle specifikace PD a TZ vč. všech souvisejících prací a dodávek" | [15 empty] | VV | 2 | 1 | True | 0 | ROZPOCET
| VV |  | viz v.č. D.1.1b-1_09/10, detaily, TZ_stavební úpravy střecha | [15 empty] | VV | 2 | 1 | True | 0 | ROZPOCET
| VV |  | "ocelová nosná a pomocná konstrukce, pochozí lávky" 6700,0 |  | 6700 | [13 empty] | VV | 2 | 2 | True | 0 | ROZPOCET
| VV |  | Mezisoučet |  | 6700 | [13 empty] | VV | 2 | 3 | True | 0 | ROZPOCET
| VV |  | "ostatní drobné související prvky" 0,1*6700,0 |  | 670 | [13 empty] | VV | 2 | 2 | True | 0 | ROZPOCET
| VV |  | Součet |  | 7370 | [13 empty] | VV | 2 | 4 | True | 1 | ROZPOCET
127 | K | 767015R02 | D+M opláštění strojovny VZT _ sendvičové panely tl. 120 mm s minerální výplní / EI15 DP1 | m2 | 95.7 |  | 0 | CS VLASTNÍ |  |  | základní |  | 0 | 0.001 | 0.0957 | 0 | 0 | 16 | K | 2 |  |  |  | ROZPOCET | 0 | 0 | 0 | 0 | 0 | 1 | 0 | 16 | 557384979
| P |  | Poznámka k položce: Specifikace / rozsah provedení - viz TZ: -------------------------------------------------------- -dodávka a výroba systémových prvků - dle zadání a PD -dodávka veškerých spojovacích a kotevních prvků -kompletní provrchobvé úpravy prvků dle požadavků PD a PBŘ -veškeré přesuny/zdvihací technika a kompletní montážní práce -kompletní montážní / usazovací a kotevní práce -------------------------------------------------------- -dílenská dokumentace vč. statického přepočtu -ostatní nespecifikované práce a dodávky, které bezprostředně souvisí s provedení předmětného prvku/konstrukce dle zadávací dokumentace -veškeré náklady na dodávku a provedení jsou obsaženy v jednotkové ceně | [15 empty] | P | 2
| VV |  | "kompletní provedení dle specifikace PD a TZ vč. všech souvisejících prací a dodávek" | [15 empty] | VV | 2 | 1 | True | 0 | ROZPOCET
| VV |  | viz v.č. D.1.1b-1_09/10, detaily, TZ_stavební úpravy střecha | [15 empty] | VV | 2 | 1 | True | 0 | ROZPOCET
| VV |  | (5,5+9)*2*3,0 |  | 87 | [13 empty] | VV | 2 | 2 | True | 0 | ROZPOCET
| VV |  | Mezisoučet |  | 87 | [13 empty] | VV | 2 | 3 | True | 0 | ROZPOCET
| VV |  | "ostatní drobné související plochy a detaily" 0,1*87,0 |  | 8.7 | [13 empty] | VV | 2 | 2 | True | 0 | ROZPOCET
| VV |  | Součet |  | 95.7 | [13 empty] | VV | 2 | 4 | True | 1 | ROZPOCET
128 | K | 767015R03 | D+M střešní plášť strojovny VZT _ sendvičové panely tl. 120 mm s minerální výplní / EI15 DP1 | m2 | 51.975 |  | 0 | CS VLASTNÍ |  |  | základní |  | 0 | 0.001 | 0.051975 | 0 | 0 | 16 | K | 2 |  |  |  | ROZPOCET | 0 | 0 | 0 | 0 | 0 | 1 | 0 | 16 | 1252464522
| P |  | Poznámka k položce: Specifikace / rozsah provedení - viz TZ: -------------------------------------------------------- -dodávka a výroba systémových prvků - dle zadání a PD -dodávka veškerých spojovacích a kotevních prvků -kompletní provrchobvé úpravy prvků dle požadavků PD a PBŘ -veškeré přesuny/zdvihací technika a kompletní montážní práce -kompletní montážní / usazovací a kotevní práce -------------------------------------------------------- -dílenská dokumentace vč. statického přepočtu -ostatní nespecifikované práce a dodávky, které bezprostředně souvisí s provedení předmětného prvku/konstrukce dle zadávací dokumentace -veškeré náklady na dodávku a provedení jsou obsaženy v jednotkové ceně | [15 empty] | P | 2
| VV |  | "kompletní provedení dle specifikace PD a TZ vč. všech souvisejících prací a dodávek" | [15 empty] | VV | 2 | 1 | True | 0 | ROZPOCET
| VV |  | viz v.č. D.1.1b-1_09/10, detaily, TZ_stavební úpravy střecha | [15 empty] | VV | 2 | 1 | True | 0 | ROZPOCET
| VV |  | 5,5*9 |  | 49.5 | [13 empty] | VV | 2 | 2 | True | 0 | ROZPOCET
| VV |  | Mezisoučet |  | 49.5 | [13 empty] | VV | 2 | 3 | True | 0 | ROZPOCET
| VV |  | "ostatní drobné související plochy a detaily" 0,05*49,5 |  | 2.475 | [13 empty] | VV | 2 | 2 | True | 0 | ROZPOCET
| VV |  | Součet |  | 51.975 | [13 empty] | VV | 2 | 4 | True | 1 | ROZPOCET
129 | K | 998767203.1 | Přesun hmot procentní pro zámečnické konstrukce | kus | 1 |  | 0 | CS VLASTNÍ |  |  | základní |  | 0 | 0 | 0 | 0 | 0 | 16 | K | 2 |  |  |  | ROZPOCET | 0 | 0 | 0 | 0 | 0 | 1 | 0 | 16 | -452266139
| D | 771 | Podlahy z dlaždic |  |  |  | 0 | [5 empty] | 0 |  | 1.8201 |  | 0 | 2 | D | 1 |  |  |  | ROZPOCET | [6 empty] | 0
130 | K | 771574113 | Montáž podlah keramických lepených flexibilním lepidlem do 12 ks/m2 | m2 | 53.93 |  | 0 | CS ÚRS 2017 01 |  |  | základní |  | 0 | 0.00367 | 0.19792 | 0 | 0 | 16 | K | 2 |  |  |  | ROZPOCET | 0 | 0 | 0 | 0 | 0 | 1 | 0 | 16 | -35079486
| P |  | Poznámka k položce: V jednotkové ceně zahrnuty náklady na montáž a spárování souvisejících obvodových soklů v= do 150 mm. | [15 empty] | P | 2
| VV |  | viz v.č. D.1.1b-1_03,07, detaily, TZ_NS podlahy | [15 empty] | VV | 2 | 1 | True | 0 | ROZPOCET
| VV |  | "S1" 37,77 |  | 37.77 | [13 empty] | VV | 2 | 2 | True | 0 | ROZPOCET
| VV |  | "S2" 16,16 |  | 16.16 | [13 empty] | VV | 2 | 2 | True | 0 | ROZPOCET
| VV |  | Součet |  | 53.93 | [13 empty] | VV | 2 | 4 | True | 1 | ROZPOCET
131 | M | 597612R03 | dlaždice keramické "S1" - dle specifikace PD a TZ | m2 | 43.436 |  | 0 | CS VLASTNÍ |  |  | základní |  | 0 | 0.0192 | 0.83397 | 0 | 0 | 32 | M | 2 |  |  |  | ROZPOCET | 0 | 0 | 0 | 0 | 0 | 1 | 0 | 16 | -463162243
| P |  | Poznámka k položce: V jednotkové ceně zahrnuty náklady na veškeré doplňky a příslušenství dle PD a TZ. (přechodové, dilatační a ukončovací lišty, ostatní doplňky) --------------------------------------------------------------------- Jednotková cena zahrnuje dodávku keramických dlažeb vč. souvisejících obvodových soklů v= so 150 mm --------------------------------------------------------------------- •keramická dlažba protiskluzová, ukazatel nebezpečí uklouznutí dlažby B (DIN 51130), součinitel smykového tření dlažby µ > 0,6 za mokra (ČSN 74 4130), dle DIN 51 097 - B –flexibilní plastem obohacené lepidlo odolné proti vodě a změnám teplot při mrazu a tání, bez chromátů –cementem pojená a plastem modifikovaná spárovací malta, odolná vůči mrazu a odpuzující vodu. Snadno zpracovatelná, rychle tuhnoucí, bez chromátů • | [15 empty] | P | 2
| VV |  | "S1" 37,77*1,15 |  | 43.436 | [13 empty] | VV | 2 | 2 | True | 0 | ROZPOCET
| VV |  | Součet |  | 43.436 | [13 empty] | VV | 2 | 4 | True | 1 | ROZPOCET
132 | M | 597612R04 | dlaždice keramické "S2" - dle specifikace PD a TZ | m2 | 18.584 |  | 0 | CS VLASTNÍ |  |  | základní |  | 0 | 0.0192 | 0.35681 | 0 | 0 | 32 | M | 2 |  |  |  | ROZPOCET | 0 | 0 | 0 | 0 | 0 | 1 | 0 | 16 | -1571873051
| P |  | Poznámka k položce: V jednotkové ceně zahrnuty náklady na veškeré doplňky a příslušenství dle PD a TZ. (přechodové, dilatační a ukončovací lišty, ostatní doplňky) --------------------------------------------------------------------- Jednotková cena zahrnuje dodávku keramických dlažeb vč. souvisejících obvodových soklů v= so 150 mm --------------------------------------------------------------------- •keramická dlažba protiskluzová, ukazatel nebezpečí uklouznutí dlažby R10 (DIN 51130), součinitel smykového tření dlažby µ > 0,6 za mokra (ČSN 74 4130), dle DIN 51 097 - A –flexibilní plastem obohacené lepidlo odolné proti vodě a změnám teplot při mrazu a tání, bez chromátů –cementem pojená a plastem modifikovaná spárovací malta, odolná vůči mrazu a odpuzující vodu. Snadno zpracovatelná, rychle tuhnoucí, bez chromátů | [15 empty] | P | 2
| VV |  | "S2" 16,16*1,15 |  | 18.584 | [13 empty] | VV | 2 | 2 | True | 0 | ROZPOCET
| VV |  | Součet |  | 18.584 | [13 empty] | VV | 2 | 4 | True | 1 | ROZPOCET
133 | K | 771579196 | Příplatek k montáž podlah keramických za spárování tmelem | m2 | 53.93 |  | 0 | CS ÚRS 2017 01 |  |  | základní |  | 0 | 0 | 0 | 0 | 0 | 16 | K | 2 |  |  |  | ROZPOCET | 0 | 0 | 0 | 0 | 0 | 1 | 0 | 16 | -375371382
134 | K | 771591111 | Podlahy penetrace podkladu | m2 | 53.93 |  | 0 | CS ÚRS 2017 01 |  |  | základní |  | 0 | 0.0003 | 0.016179 | 0 | 0 | 16 | K | 2 |  |  |  | ROZPOCET | 0 | 0 | 0 | 0 | 0 | 1 | 0 | 16 | 567218536
135 | K | 771990112 | Vyrovnání podkladu samonivelační stěrkou tl 4 mm pevnosti 30 Mpa | m2 | 53.93 |  | 0 | CS ÚRS 2017 01 |  |  | základní |  | 0 | 0.0077 | 0.41526 | 0 | 0 | 16 | K | 2 |  |  |  | ROZPOCET | 0 | 0 | 0 | 0 | 0 | 1 | 0 | 16 | 1185502597
136 | K | 998771203.1 | Přesun hmot procentní pro podlahy z dlaždic v objektech | kus | 1 |  | 0 | CS VLASTNÍ |  |  | základní |  | 0 | 0 | 0 | 0 | 0 | 16 | K | 2 |  |  |  | ROZPOCET | 0 | 0 | 0 | 0 | 0 | 1 | 0 | 16 | -228017107
| D | 776 | Podlahy povlakové |  |  |  | 0 | [5 empty] | 0 |  | 5.7861 |  | 1.1179 | 2 | D | 1 |  |  |  | ROZPOCET | [6 empty] | 0
137 | K | 776111311 | Vysátí podkladu povlakových podlah | m2 | 507.14 |  | 0 | CS ÚRS 2017 01 |  |  | základní |  | 0 | 0 | 0 | 0 | 0 | 16 | K | 2 |  |  |  | ROZPOCET | 0 | 0 | 0 | 0 | 0 | 1 | 0 | 16 | 1453939068
138 | K | 776121111 | Vodou ředitelná penetrace savého podkladu povlakových podlah ředěná v poměru 1:3 | m2 | 507.14 |  | 0 | CS ÚRS 2017 01 |  |  | základní |  | 0 | 3e-05 | 0.015214 | 0 | 0 | 16 | K | 2 |  |  |  | ROZPOCET | 0 | 0 | 0 | 0 | 0 | 1 | 0 | 16 | -1539618097
139 | K | 776141122 | Vyrovnání podkladu povlakových podlah stěrkou pevnosti 30 MPa tl 5 mm | m2 | 507.14 |  | 0 | CS ÚRS 2017 01 |  |  | základní |  | 0 | 0.0075 | 3.8035 | 0 | 0 | 16 | K | 2 |  |  |  | ROZPOCET | 0 | 0 | 0 | 0 | 0 | 1 | 0 | 16 | 397170204
140 | K | 776201811 | Demontáž lepených povlakových podlah bez podložky ručně | m2 | 447.18 |  | 0 | CS ÚRS 2017 01 |  |  | základní |  | 0 | 0 | 0 | 0.0025 | 1.1179 | 16 | K | 2 |  |  |  | ROZPOCET | 0 | 0 | 0 | 0 | 0 | 1 | 0 | 16 | 31115442
| P |  | Poznámka k položce: V jednotkové ceně zahrnuty náklady na demontáž souvisejících obvodových soklů. | [15 empty] | P | 2
| VV |  | viz v.č. D.1.1b-1_03,07, detaily, TZ_NS podlahy | [15 empty] | VV | 2 | 1 | True | 0 | ROZPOCET
| VV |  | "BP" 447,18 |  | 447.18 | [13 empty] | VV | 2 | 2 | True | 0 | ROZPOCET
| VV |  | Součet |  | 447.18 | [13 empty] | VV | 2 | 4 | True | 1 | ROZPOCET
141 | K | 776221111 | Lepení pásů z PVC standardním lepidlem | m2 | 212.21 |  | 0 | CS ÚRS 2017 01 |  |  | základní |  | 0 | 0.0003 | 0.063663 | 0 | 0 | 16 | K | 2 |  |  |  | ROZPOCET | 0 | 0 | 0 | 0 | 0 | 1 | 0 | 16 | -208326317
| P |  | Poznámka k položce: V jednotkové ceně zahrnuty náklady na : - spoj podlah svařováním -montáž souvisejících obvodových soklů v= do 50 mm. -------------------------------------------------------- | [15 empty] | P | 2
| VV |  | viz v.č. D.1.1b-1_03,07, detaily, TZ_NS podlahy | [15 empty] | VV | 2 | 1 | True | 0 | ROZPOCET
| VV |  | "S4" 212,21 |  | 212.21 | [13 empty] | VV | 2 | 2 | True | 0 | ROZPOCET
| VV |  | Součet |  | 212.21 | [13 empty] | VV | 2 | 4 | True | 1 | ROZPOCET
142 | M | 284110R01 | dodávka povlakové podlahové krytiny - PVC - specifikace dle PD a TZ | m2 | 244.042 |  | 0 | CS VLASTNÍ |  |  | základní |  | 0 | 0.00287 | 0.7004 | 0 | 0 | 32 | M | 2 |  |  |  | ROZPOCET | 0 | 0 | 0 | 0 | 0 | 1 | 0 | 16 | -463348592
| P |  | Poznámka k položce: V jednotkové ceně zahrnuty náklady na veškeré doplňky a příslušenství dle PD a TZ. (přechodové, dilatační a ukončovací lišty, ostatní doplňky) --------------------------------------------------------------------- Jednotková cena zahrnuje dodávku systémového obvodového soklu v = do 50 mm --------------------------------------------------------------------- –heterogenní akustický vinyl s ionty stříbra bez obsahu ftalátů –vyztužení dvojitou kompaktní vrstvou z netkaného skelného rouna –ionty stříbra obsažené v povrchové úpravě a nášlapné vrstvě zajišťují permanentní bakteriostatický účinek po celou dobu životnosti krytiny –celková tloušťka materiálu 2,6 mm –tloušťka nášlapné vrstvy 0,7 mm –šířka role 2m –třída zátěže 34/42 –kročejový útlum dle EN ISO 717-2 je 15 dB –reakce na oheň dle EN 13 501-1 je Bfl - S1 –povrchová úprava PUR Plus zvýšená odolnost vůči dezinfekčním prostředkům –odolnost vůči skvrnám od chemikálií dle EN 423 je vynikající –zvýšená odolnost proti skvrnám: červený/žlutý/zelený betadin, eosin, dakin, fluorescein, hibiscrub, hydroalkoholický gel –hodnota zbytkového otlaku dle EN 433 je 0,05 mm –odolnost proti opotřebení dle EN 660-2: třída T –součinitel smykového tření dle ČSN hodnota µ ≥ 0,6 –rozměrová stálost (roztažnost) dle EN 434 je ≤ 0,1% –barevná stálost dle ISO 105-B02 je 7 –konstrukce materiálu neobsahuje žádné látky ze skupiny ftalátů | [15 empty] | P | 2
| VV |  | 212,21*1,15 'Přepočtené koeficientem množství |  | 244.042 | [13 empty] | VV | 2 | 2 | False | 1 | ROZPOCET
143 | K | 776221221 | Lepení elektrostaticky vodivých čtverců z PVC standardním lepidlem | m2 | 294.93 |  | 0 | CS ÚRS 2017 01 |  |  | základní |  | 0 | 0.0004 | 0.11797 | 0 | 0 | 16 | K | 2 |  |  |  | ROZPOCET | 0 | 0 | 0 | 0 | 0 | 1 | 0 | 16 | -1658408908
| P |  | Poznámka k položce: V jednotkové ceně zahrnuty náklady na : - spoj podlah svařováním -montáž souvisejících obvodových soklů v= do 50 mm. -------------------------------------------------------- | [15 empty] | P | 2
| VV |  | viz v.č. D.1.1b-1_03,07, detaily, TZ_NS podlahy | [15 empty] | VV | 2 | 1 | True | 0 | ROZPOCET
| VV |  | "S3" 294,93 |  | 294.93 | [13 empty] | VV | 2 | 2 | True | 0 | ROZPOCET
| VV |  | Součet |  | 294.93 | [13 empty] | VV | 2 | 4 | True | 1 | ROZPOCET
144 | M | 284110R11 | dodávka povlakové podlahové krytiny - PVC el.vodivé - specifikace dle PD a TZ | m2 | 339.17 |  | 0 | CS VLASTNÍ |  |  | základní |  | 0 | 0.0032 | 1.0853 | 0 | 0 | 32 | M | 2 |  |  |  | ROZPOCET | 0 | 0 | 0 | 0 | 0 | 1 | 0 | 16 | -2080650433
| P |  | Poznámka k položce: V jednotkové ceně zahrnuty náklady na veškeré doplňky a příslušenství dle PD a TZ. (přechodové, dilatační a ukončovací lišty, ostatní doplňky) --------------------------------------------------------------------- Jednotková cena zahrnuje dodávku systémového obvodového soklu v = do 50 mm --------------------------------------------------------------------- –homogenní el. vodivé neválcované PVC bez obsahu ftalátů vhodné do čistého provozu -hodnota el. odporu je 5x104 ≤ R ≤ 106 Ω –rozměry čtverců 615mm x 615mm –celková tloušťka 2 mm –třídy zátěže 34/43 –roztažnost (rozměrová stálost) dle EN 434 je ≤ 0,05% –zbytkový otlak (deformace v tlaku) dle EN 433 je ≤ 0,035mm –součinitel smykového tření dle ČSN je µ ≥ 0,6 –reakce na oheň dle EN13501-1: třída Bƒl S1 –splňuje normu pro čisté provozy ISO 14644-1 třída 4 –splňuje normu pro čisté provozy ISO 14644-8 (TVOC 23°C/90°C) třída -9,1 –biologická odolnost dle ISO 846 intenzita růstu 0 –adheze mikroorganismů dle ISO 14698-1 třída A-B –třída čistitelnosti dle ISO 14644-9 úspěšnost čištění více než 99 % –ve složení materiálu nejsou obsaženy žádné látky ze skupiny ftalátů –vynikající chemická odolnost dle ISO 26787/ EN423 bez nutnosti nanášení dalších povrchových úprav –možnost oprav stejným materiálem bez nutnosti výměny čtverců –instalace na vodivé lepidlo a vodivou síť z Cu pásky, připojenou na uzemňovací svorky | [15 empty] | P | 2
| VV |  | 294,93*1,15 'Přepočtené koeficientem množství |  | 339.17 | [13 empty] | VV | 2 | 2 | False | 1 | ROZPOCET
145 | K | 998776203.1 | Přesun hmot procentní pro podlahy povlakové v objektech | kus | 1 |  | 0 | CS VLASTNÍ |  |  | základní |  | 0 | 0 | 0 | 0 | 0 | 16 | K | 2 |  |  |  | ROZPOCET | 0 | 0 | 0 | 0 | 0 | 1 | 0 | 16 | 425903417
| D | 777 | Podlahy lité |  |  |  | 0 | [5 empty] | 0 |  | 4.208 |  | 0 | 2 | D | 1 |  |  |  | ROZPOCET | [6 empty] | 0
146 | K | 777551112 | Podlahy lité tloušťky 5 mm samonivelační vyrovnávací | m2 | 561.07 |  | 0 | CS ÚRS 2010 02 |  |  | základní |  | 0 | 0.0075 | 4.208 | 0 | 0 | 16 | K | 2 |  |  |  | ROZPOCET | 0 | 0 | 0 | 0 | 0 | 1 | 0 | 16 | -2119976975
| VV |  | viz v.č. D.1.1b-1_03,07, detaily, TZ_NS podlahy | [15 empty] | VV | 2 | 1 | True | 0 | ROZPOCET
| VV |  | "S1" 37,77 |  | 37.77 | [13 empty] | VV | 2 | 2 | True | 0 | ROZPOCET
| VV |  | "S2" 16,16 |  | 16.16 | [13 empty] | VV | 2 | 2 | True | 0 | ROZPOCET
| VV |  | "S3+S4" 294,93+212,21 |  | 507.14 | [13 empty] | VV | 2 | 2 | True | 0 | ROZPOCET
| VV |  | Součet |  | 561.07 | [13 empty] | VV | 2 | 4 | True | 1 | ROZPOCET
147 | K | 998777203.1 | Přesun hmot procentní pro podlahy lité v objektech | kus | 1 |  | 0 | CS VLASTNÍ |  |  | základní |  | 0 | 0 | 0 | 0 | 0 | 16 | K | 2 |  |  |  | ROZPOCET | 0 | 0 | 0 | 0 | 0 | 1 | 0 | 16 | -7492728
| D | 781 | Dokončovací práce - obklady |  |  |  | 0 | [5 empty] | 0 |  | 4.0842 |  | 0 | 2 | D | 1 |  |  |  | ROZPOCET | [6 empty] | 0
148 | K | 781414112 | Montáž obkladů vnitřních stěn z obkladaček a dekorů (listel) lepených flexibilním lepidlem z obkladaček pravoúhlých do 25 ks/m2 | m2 | 254.17 |  | 0 | CS ÚRS 2017 01 |  |  | základní |  | 0 | 0.003 | 0.76251 | 0 | 0 | 16 | K | 2 |  |  |  | ROZPOCET | 0 | 0 | 0 | 0 | 0 | 1 | 0 | 16 | 397243776
| VV |  | viz v.č. D.1.1b-1_05, detaily, TZ_NS | [15 empty] | VV | 2 | 1 | True | 0 | ROZPOCET
| VV |  | (2,2*97,37)+(0,8*49,945) |  | 254.17 | [13 empty] | VV | 2 | 2 | True | 0 | ROZPOCET
| VV |  | Součet |  | 254.17 | [13 empty] | VV | 2 | 4 | True | 1 | ROZPOCET
149 | M | 597610R22 | dodávka vnitřních obkládaček keramických - specifikace dle PD a TZ | m2 | 279.587 |  | 0 | CS VLASTNÍ |  |  | základní |  | 0 | 0.0118 | 3.2991 | 0 | 0 | 32 | M | 2 |  |  |  | ROZPOCET | 0 | 0 | 0 | 0 | 0 | 1 | 0 | 16 | 1165608273
| P |  | Poznámka k položce: V jednotkové ceně zahrnuty náklady na veškeré doplňky a příslušenství dle PD a TZ. (listely, dekory - specifikované v PD) --------------------------------------------------------------------- Nové keramické obklady stěn budou z glazovaný pórovinových obkladaček formátu 200x100 a 400x200mm. Budou použity obkladové materiály pouze v 1. obchodní jakosti v rozměrech, členění a barevné řešení je řešeno projektem interiéru. | [15 empty] | P | 2
| VV |  | 254,17*1,1 'Přepočtené koeficientem množství |  | 279.587 | [13 empty] | VV | 2 | 2 | False | 1 | ROZPOCET
150 | K | 781419191 | Příplatek k montáži obkladů vnitřních za plochu do 10 m2 | m2 | 254.17 |  | 0 | CS ÚRS 2017 01 |  |  | základní |  | 0 | 0 | 0 | 0 | 0 | 16 | K | 2 |  |  |  | ROZPOCET | 0 | 0 | 0 | 0 | 0 | 1 | 0 | 16 | -1978308945
151 | K | 781419197 | Příplatek k montáži obkladů vnitřních za spárování silikonem | m | 250.8 |  | 0 | CS ÚRS 2017 01 |  |  | základní |  | 0 | 9e-05 | 0.022572 | 0 | 0 | 16 | K | 2 |  |  |  | ROZPOCET | 0 | 0 | 0 | 0 | 0 | 1 | 0 | 16 | -1101908380
152 | K | 781469196 | Příplatek k montáži obkladů vnitřních za spáry tmelem | m2 | 254.17 |  | 0 | CS ÚRS 2017 01 |  |  | základní |  | 0 | 0 | 0 | 0 | 0 | 16 | K | 2 |  |  |  | ROZPOCET | 0 | 0 | 0 | 0 | 0 | 1 | 0 | 16 | -532874463
153 | K | 781494R15 | Příplatek k vnitřním obladům za dodávku a montáž ukončovacích, rohových a koutových profilů | m2 | 254.17 |  | 0 | CS VLASTNÍ |  |  | základní |  | 0 | 0 | 0 | 0 | 0 | 16 | K | 2 |  |  |  | ROZPOCET | 0 | 0 | 0 | 0 | 0 | 1 | 0 | 16 | -2003375016
| P |  | Poznámka k položce: Množství/rozsah - VZTAŽEN NA CELKOVOU PLOCHU vnitřních obkladů. (specifikace materiálů dle PD a TZ) ------------------------------------------------------------------------------------ | [15 empty] | P | 2
154 | K | 998781203.1 | Přesun hmot procentní pro obklady keramické | kus | 1 |  | 0 | CS VLASTNÍ |  |  | základní |  | 0 | 0 | 0 | 0 | 0 | 16 | K | 2 |  |  |  | ROZPOCET | 0 | 0 | 0 | 0 | 0 | 1 | 0 | 16 | -801831593
| D | 783 | Dokončovací práce - nátěry |  |  |  | 0 | [5 empty] | 0 |  | 0.23565 |  | 0 | 2 | D | 1 |  |  |  | ROZPOCET | [6 empty] | 0
155 | K | 783923161 | Penetrační nátěr pórovitých betonových podlah | m2 | 561.07 |  | 0 | CS ÚRS 2017 01 |  |  | základní |  | 0 | 0.00017 | 0.095382 | 0 | 0 | 16 | K | 2 |  |  |  | ROZPOCET | 0 | 0 | 0 | 0 | 0 | 1 | 0 | 16 | 1139413581
156 | K | 783923171 | Penetrační nátěr hrubých betonových podlah | m2 | 561.07 |  | 0 | CS ÚRS 2017 01 |  |  | základní |  | 0 | 0.00025 | 0.14027 | 0 | 0 | 16 | K | 2 |  |  |  | ROZPOCET | 0 | 0 | 0 | 0 | 0 | 1 | 0 | 16 | -352235628
| VV |  | viz v.č. D.1.1b-1_03,07, detaily, TZ_NS podlahy | [15 empty] | VV | 2 | 1 | True | 0 | ROZPOCET
| VV |  | "S1" 37,77 |  | 37.77 | [13 empty] | VV | 2 | 2 | True | 0 | ROZPOCET
| VV |  | "S2" 16,16 |  | 16.16 | [13 empty] | VV | 2 | 2 | True | 0 | ROZPOCET
| VV |  | "S3+S4" 294,93+212,21 |  | 507.14 | [13 empty] | VV | 2 | 2 | True | 0 | ROZPOCET
| VV |  | Součet |  | 561.07 | [13 empty] | VV | 2 | 4 | True | 1 | ROZPOCET
| D | 784 | Dokončovací práce - malby a tapety |  |  |  | 0 | [5 empty] | 0 |  | 0.76678 |  | 0.034827 | 2 | D | 1 |  |  |  | ROZPOCET | [6 empty] | 0
157 | K | 784121001 | Oškrabání malby v mísnostech výšky do 3,80 m | m2 | 112.344 |  | 0 | CS ÚRS 2017 01 |  |  | základní |  | 0 | 0.001 | 0.11234 | 0.00031 | 0.034827 | 16 | K | 2 |  |  |  | ROZPOCET | 0 | 0 | 0 | 0 | 0 | 1 | 0 | 16 | 347414207
| VV |  | viz v.č. D.1.1b-1_02, detaily, TZ_stavební úpravy 7.NP | [15 empty] | VV | 2 | 1 | True | 0 | ROZPOCET
| VV |  | "stropy" (3,46*2,32)+(3,46*2,32)+(3,46*2,1) |  | 23.32 | [13 empty] | VV | 2 | 2 | True | 0 | ROZPOCET
| VV |  | "stěny" (((3,46+2,32)*2)+((3,46+2,32)*2)+((3,46+2,1)*2))*2,6 |  | 89.024 | [13 empty] | VV | 2 | 2 | True | 0 | ROZPOCET
| VV |  | Součet |  | 112.344 | [13 empty] | VV | 2 | 4 | True | 1 | ROZPOCET
158 | K | 784321031 | Dvojnásobné omyvatelné bílé malby s penetrací v místnosti výšky do 3,80 m | m2 | 1784.824 |  | 0 | CS ÚRS 2017 01 |  |  | základní |  | 0 | 0.00033 | 0.58899 | 0 | 0 | 16 | K | 2 |  |  |  | ROZPOCET | 0 | 0 | 0 | 0 | 0 | 1 | 0 | 16 | -1465650975
| P |  | Poznámka k položce: Specifikace: -bude použit speciální nátěr omyvatelný odolávajícím vlivům chemických látek !! | [15 empty] | P | 2
159 | K | 784321053 | Příplatek k cenám dvojnásobných omyvatelných maleb za barevnou malbu v odstínu středně sytém | m2 | 594.924 |  | 0 | CS ÚRS 2017 01 |  |  | základní |  | 0 | 3e-05 | 0.017848 | 0 | 0 | 16 | K | 2 |  |  |  | ROZPOCET | 0 | 0 | 0 | 0 | 0 | 1 | 0 | 16 | 1395863787
160 | K | 784321055 | Příplatek k cenám dvojnásobných omyvatelných maleb za barevnou malbu v odstínu sytém | m2 | 1189.9 |  | 0 | CS ÚRS 2017 01 |  |  | základní |  | 0 | 4e-05 | 0.047596 | 0 | 0 | 16 | K | 2 |  |  |  | ROZPOCET | 0 | 0 | 0 | 0 | 0 | 1 | 0 | 16 | -1950455997
| D | HZS | Hodinové zúčtovací sazby |  |  |  | 0 | [5 empty] | 0 |  | 0 |  | 0 | 4 | D | 0 |  |  |  | ROZPOCET | [6 empty] | 0
161 | K | HZS1292 | Hodinová zúčtovací sazba stavební dělník | hod | 400 |  | 0 | CS ÚRS 2017 01 |  |  | základní |  | 0 | 0 | 0 | 0 | 0 | 512 | K | 1 |  |  |  | ROZPOCET | 0 | 0 | 0 | 0 | 0 | 1 | 0 | 512 | 1130830727
| VV |  | Nezměřitelné práce | [15 empty] | VV | 1 | 1 | True | 0 | ROZPOCET
| VV |  | "ostatní, jinde neuvedené, bourací a demontážní práce" 150,0 |  | 150 | [13 empty] | VV | 1 | 2 | True | 0 | ROZPOCET
| VV |  | "ostatní, jinde neuvedené, stavební práce" 250,0 |  | 250 | [13 empty] | VV | 1 | 2 | True | 0 | ROZPOCET
| VV |  | Součet |  | 400 | [13 empty] | VV | 1 | 4 | True | 1 | ROZPOCET
162 | K | HZS1301 | Hodinová zúčtovací sazba zedník | hod | 150 |  | 0 | CS ÚRS 2017 01 |  |  | základní |  | 0 | 0 | 0 | 0 | 0 | 512 | K | 1 |  |  |  | ROZPOCET | 0 | 0 | 0 | 0 | 0 | 1 | 0 | 512 | 1771765310
| VV |  | Nezměřitelné práce | [15 empty] | VV | 1 | 1 | True | 0 | ROZPOCET
| VV |  | "ostatní, jinde neuvedené, stavební práce" 150,0 |  | 150 | [13 empty] | VV | 1 | 2 | True | 0 | ROZPOCET
| VV |  | Součet |  | 150 | [13 empty] | VV | 1 | 4 | True | 1 | ROZPOCET
163 | K | HZS2492 | Hodinová zúčtovací sazba pomocný dělník PSV | hod | 350 |  | 0 | CS ÚRS 2017 01 |  |  | základní |  | 0 | 0 | 0 | 0 | 0 | 512 | K | 1 |  |  |  | ROZPOCET | 0 | 0 | 0 | 0 | 0 | 1 | 0 | 512 | -1352934936
| VV |  | Nezměřitelné práce | [15 empty] | VV | 1 | 1 | True | 0 | ROZPOCET
| VV |  | "ostatní, jinde neuvedené, bourací/demontážní a zednické práce" 350,0 |  | 350 | [13 empty] | VV | 1 | 2 | True | 0 | ROZPOCET
| VV |  | Součet |  | 350 | [13 empty] | VV | 1 | 4 | True | 1 | ROZPOCET
| D | Ostatní | Ostatní |  |  |  | 0 | [5 empty] | 0 |  | 0 |  | 0 | 4 | D | 0 |  |  |  | ROZPOCET | [6 empty] | 0
| D | OST1 | Ostatní práce a dodávky |  |  |  | 0 | [5 empty] | 0 |  | 0 |  | 0 | 4 | D | 1 |  |  |  | ROZPOCET | [6 empty] | 0
164 | K | OST1_01R01 | Demontáže a zpětné montáže prvků a zařízení na střeše objektu | soubor | 1 |  | 0 | CS VLASTNÍ |  |  | základní |  | 0 | 0 | 0 | 0 | 0 | 512 | K | 2 |  |  |  | ROZPOCET | 0 | 0 | 0 | 0 | 0 | 1 | 0 | 512 | -125633071
| P |  | Poznámka k položce: V jednotkové ceně zahrnuty kompletní náklady na provedení včetně všech přímo souvisejících prací a dodávek. V jednotkové ceně zahrnuto: -demontáže určených prvků a zařízení -přesuny -určené prvky a zařízení = likvidace -určené prvky a zařízení = zpětné montáže/osazení (nové kotevní prvky)/zapojení a uvedení do provozu vč. příslušné dokumentace -------------------------------------------- -Ostatní, jinde neuvedené, práce a doávky potřebné k provedení díla dle PD a TZ | [15 empty] | P | 2
| VV |  | 1,0 |  | 1 | [13 empty] | VV | 2 | 2 | True | 0 | ROZPOCET
| VV |  | Součet |  | 1 | [13 empty] | VV | 2 | 4 | True | 1 | ROZPOCET
165 | K | OST1_01R02 | Úprava odvodňovacího žlabu (pozn. 3) na střeše objektu | soubor | 1 |  | 0 | CS VLASTNÍ |  |  | základní |  | 0 | 0 | 0 | 0 | 0 | 512 | K | 2 |  |  |  | ROZPOCET | 0 | 0 | 0 | 0 | 0 | 1 | 0 | 512 | 1903329668
| P |  | Poznámka k položce: V jednotkové ceně zahrnuty kompletní náklady na provedení včetně všech přímo souvisejících prací a dodávek. | [15 empty] | P | 2
| VV |  | 1,0 |  | 1 | [13 empty] | VV | 2 | 2 | True | 0 | ROZPOCET
| VV |  | Součet |  | 1 | [13 empty] | VV | 2 | 4 | True | 1 | ROZPOCET
166 | K | OST1_01R03 | D+M zvukové izolace rozvodů "potrubní pošty" | m | 10 |  | 0 | CS VLASTNÍ |  |  | základní |  | 0 | 0 | 0 | 0 | 0 | 512 | K | 2 |  |  |  | ROZPOCET | 0 | 0 | 0 | 0 | 0 | 1 | 0 | 512 | 97189770
| P |  | Poznámka k položce: V jednotkové ceně zahrnuty kompletní náklady na provedení včetně všech přímo souvisejících prací a dodávek. | [15 empty] | P | 2
| VV |  | 10,0 |  | 10 | [13 empty] | VV | 2 | 2 | True | 0 | ROZPOCET
| VV |  | Součet |  | 10 | [13 empty] | VV | 2 | 4 | True | 1 | ROZPOCET
167 | K | OST1_01R04 | D+M Přeložení rozvodů nad podhledem (7.NP) | m | 2 |  | 0 | CS VLASTNÍ |  |  | základní |  | 0 | 0 | 0 | 0 | 0 | 512 | K | 2 |  |  |  | ROZPOCET | 0 | 0 | 0 | 0 | 0 | 1 | 0 | 512 | -924596036
| P |  | Poznámka k položce: V jednotkové ceně zahrnuty kompletní náklady na provedení včetně všech přímo souvisejících prací a dodávek. | [15 empty] | P | 2
| VV |  | 2*1,0 |  | 2 | [13 empty] | VV | 2 | 2 | True | 0 | ROZPOCET
| VV |  | Součet |  | 2 | [13 empty] | VV | 2 | 4 | True | 1 | ROZPOCET
| D | OST2 | Ostatní prvky |  |  |  | 0 | [5 empty] | 0 |  | 0 |  | 0 | 4 | D | 1 |  |  |  | ROZPOCET | [6 empty] | 0
168 | K | OST2_01R01 | Dodávka a montáž chrániče stěn | m | 196.1 |  | 0 | CS VLASTNÍ |  |  | základní |  | 0 | 0 | 0 | 0 | 0 | 512 | K | 2 |  |  |  | ROZPOCET | 0 | 0 | 0 | 0 | 0 | 1 | 0 | 512 | 2117875056
| P |  | Poznámka k položce: Kompletní systémová dodávka a provedení dle specifikace PD a TZ. ----------------------------------------------------------------------------------- Chrániče stěn budou hliníkové s průběžnými vinylovými tlumičem nárazů a hliníkovou montážní konzolou co 600mm. Šířka chrániče minimálně 170mm. Minimálním předsazením 30mm. Součástí systému a dodávky musí být koncovky, spojky případně rohové spojky. Dále pak možnost volby kontrastních pásků. Alternativně lze použít chrániče z broušeného nerezového profilu. | [15 empty] | P | 2
| VV |  | viz v.č. D.1.1b-1_08, detaily, TZ_stavební úpravy 8.NP | [15 empty] | VV | 2 | 1 | True | 0 | ROZPOCET
| VV |  | 84,1+(14*8) |  | 196.1 | [13 empty] | VV | 2 | 2 | True | 0 | ROZPOCET
| VV |  | Součet |  | 196.1 | [13 empty] | VV | 2 | 4 | True | 1 | ROZPOCET
169 | K | OST2_01R02 | Dodávka a montáž ochrany rohů | m | 123 |  | 0 | CS VLASTNÍ |  |  | základní |  | 0 | 0 | 0 | 0 | 0 | 512 | K | 2 |  |  |  | ROZPOCET | 0 | 0 | 0 | 0 | 0 | 1 | 0 | 512 | 12527153
| P |  | Poznámka k položce: Kompletní systémová dodávka a provedení dle specifikace PD a TZ. ----------------------------------------------------------------------------------- Jako ochrana rohů budou použitý typové chrániče z broušené nerezové oceli s délkou hran 50mm, s dorazovými zobáčky s minimální tloušťkou profilu 2,0mm | [15 empty] | P | 2
| VV |  | viz v.č. D.1.1b-1_08, detaily, TZ_stavební úpravy 8.NP | [15 empty] | VV | 2 | 1 | True | 0 | ROZPOCET
| VV |  | 1,5*(26+28+28) |  | 123 | [13 empty] | VV | 2 | 2 | True | 0 | ROZPOCET
| VV |  | Součet |  | 123 | [13 empty] | VV | 2 | 4 | True | 1 | ROZPOCET
170 | K | OST2_01R03 | Dodávka a montáž _ informační systém _ popisové tabulky cca 210/105 mm (odkaz 1) | kus | 23 |  | 0 | CS VLASTNÍ |  |  | základní |  | 0 | 0 | 0 | 0 | 0 | 512 | K | 2 |  |  |  | ROZPOCET | 0 | 0 | 0 | 0 | 0 | 1 | 0 | 512 | -18132209
| P |  | Poznámka k položce: Kompletní systémová dodávka a provedení dle specifikace PD a TZ. ----------------------------------------------------------------------------------- Specifikace a provedení - viz výkres č.8 | [15 empty] | P | 2
| VV |  | viz v.č. D.1.1b-1_08, detaily, TZ_stavební úpravy 8.NP | [15 empty] | VV | 2 | 1 | True | 0 | ROZPOCET
| VV |  | 23,0 |  | 23 | [13 empty] | VV | 2 | 2 | True | 0 | ROZPOCET
| VV |  | Součet |  | 23 | [13 empty] | VV | 2 | 4 | True | 1 | ROZPOCET
171 | K | OST2_01R04 | Dodávka a montáž _ informační systém _ doplňkové piktogramy cca 80/80 mm (odkaz 2) | kus | 2 |  | 0 | CS VLASTNÍ |  |  | základní |  | 0 | 0 | 0 | 0 | 0 | 512 | K | 2 |  |  |  | ROZPOCET | 0 | 0 | 0 | 0 | 0 | 1 | 0 | 512 | -1957072536
| P |  | Poznámka k položce: Kompletní systémová dodávka a provedení dle specifikace PD a TZ. ----------------------------------------------------------------------------------- Specifikace a provedení - viz výkres č.8 | [15 empty] | P | 2
| VV |  | viz v.č. D.1.1b-1_08, detaily, TZ_stavební úpravy 8.NP | [15 empty] | VV | 2 | 1 | True | 0 | ROZPOCET
| VV |  | 2,0 |  | 2 | [13 empty] | VV | 2 | 2 | True | 0 | ROZPOCET
| VV |  | Součet |  | 2 | [13 empty] | VV | 2 | 4 | True | 1 | ROZPOCET
172 | K | 795280N01 | OS-1 - D+M Hasící přístroj - PHP práškový PG6 - 21A, 113B | ks | 6 |  | 0 | CS VLASTNÍ |  |  | základní |  | 0 | 0 | 0 | 0 | 0 | 4 | K | 2 |  |  |  | ROZPOCET | 0 | 0 | 0 | 0 | 0 | 1 | 0 | 4 | -1572088468
| P |  | Poznámka k položce: Kompletní provedení dle specifikace PD a TZ vč. všech souvisejících prací dodávek, příslušenství a komponentů dle výpisu. V jednotkové ceně započítáno: dodávka, výroba, montáž/osazení/kotvení (vč.kotvících prvků), povrchová úprava. Kompletní specifikace viz výpis ostatních výrobků. | [15 empty] | P | 2
173 | K | 795280N02 | OS-2 - D+M Informační tabulky - úniková cesta | ks | 5 |  | 0 | CS VLASTNÍ |  |  | základní |  | 0 | 0 | 0 | 0 | 0 | 4 | K | 2 |  |  |  | ROZPOCET | 0 | 0 | 0 | 0 | 0 | 1 | 0 | 4 | 1100695004
| P |  | Poznámka k položce: Kompletní provedení dle specifikace PD a TZ vč. všech souvisejících prací dodávek, příslušenství a komponentů dle výpisu. V jednotkové ceně započítáno: dodávka, výroba, montáž/osazení/kotvení (vč.kotvících prvků), povrchová úprava. Kompletní specifikace viz výpis ostatních výrobků. | [15 empty] | P | 2
174 | K | 795280N03 | OS-2 - D+M Informační tabulky - nehasit vodou | ks | 2 |  | 0 | CS VLASTNÍ |  |  | základní |  | 0 | 0 | 0 | 0 | 0 | 4 | K | 2 |  |  |  | ROZPOCET | 0 | 0 | 0 | 0 | 0 | 1 | 0 | 4 | 756515214
| P |  | Poznámka k položce: Kompletní provedení dle specifikace PD a TZ vč. všech souvisejících prací dodávek, příslušenství a komponentů dle výpisu. V jednotkové ceně započítáno: dodávka, výroba, montáž/osazení/kotvení (vč.kotvících prvků), povrchová úprava. Kompletní specifikace viz výpis ostatních výrobků. | [15 empty] | P | 2
175 | K | 795280N04 | I-01 - D+M Pracovní linka rohová, 1600x1175x900mm, včetně všech komponentů | ks | 10 |  | 0 | CS VLASTNÍ |  |  | základní |  | 0 | 0 | 0 | 0 | 0 | 4 | K | 2 |  |  |  | ROZPOCET | 0 | 0 | 0 | 0 | 0 | 1 | 0 | 4 | 1607780151
| P |  | Poznámka k položce: Kompletní provedení dle specifikace PD a TZ vč. všech souvisejících prací dodávek, příslušenství a komponentů dle výpisu. V jednotkové ceně započítáno: dodávka, výroba, montáž/osazení/kotvení (vč.kotvících prvků), povrchová úprava. Kompletní specifikace viz výpis ostatních výrobků. | [15 empty] | P | 2
176 | K | 795280N05 | I-02 - D+M Vestavná skříň dvoudveřová, 650x550x2000+100mm, korpusy skříní lamino, ABS hrany | ks | 14 |  | 0 | CS VLASTNÍ |  |  | základní |  | 0 | 0 | 0 | 0 | 0 | 4 | K | 2 |  |  |  | ROZPOCET | 0 | 0 | 0 | 0 | 0 | 1 | 0 | 4 | -2015883276
| P |  | Poznámka k položce: Kompletní provedení dle specifikace PD a TZ vč. všech souvisejících prací dodávek, příslušenství a komponentů dle výpisu. V jednotkové ceně započítáno: dodávka, výroba, montáž/osazení/kotvení (vč.kotvících prvků), povrchová úprava. Kompletní specifikace viz výpis ostatních výrobků. | [15 empty] | P | 2
177 | K | 795280N06 | I-03 - D+M Pracovní linka, cca 2710x600x900mm, včetně všech spotřebičů a komponentů | ks | 1 |  | 0 | CS VLASTNÍ |  |  | základní |  | 0 | 0 | 0 | 0 | 0 | 4 | K | 2 |  |  |  | ROZPOCET | 0 | 0 | 0 | 0 | 0 | 1 | 0 | 4 | -266892683
| P |  | Poznámka k položce: Kompletní provedení dle specifikace PD a TZ vč. všech souvisejících prací dodávek, příslušenství a komponentů dle výpisu. V jednotkové ceně započítáno: dodávka, výroba, montáž/osazení/kotvení (vč.kotvících prvků), povrchová úprava. Kompletní specifikace viz výpis ostatních výrobků. | [15 empty] | P | 2
178 | K | 795280N07 | I-04 - D+M Pracovní linka, 2300x600x900mm, včetně všech komponentů | ks | 1 |  | 0 | CS VLASTNÍ |  |  | základní |  | 0 | 0 | 0 | 0 | 0 | 4 | K | 2 |  |  |  | ROZPOCET | 0 | 0 | 0 | 0 | 0 | 1 | 0 | 4 | 522298956
| P |  | Poznámka k položce: Kompletní provedení dle specifikace PD a TZ vč. všech souvisejících prací dodávek, příslušenství a komponentů dle výpisu. V jednotkové ceně započítáno: dodávka, výroba, montáž/osazení/kotvení (vč.kotvících prvků), povrchová úprava. Kompletní specifikace viz výpis ostatních výrobků. | [15 empty] | P | 2
179 | K | 795280N08 | I-05 - D+M Vestavná skříň dvoudveřová, 650x500x2000+100mm, korpusy skříní lamino, ABS hrany | ks | 1 |  | 0 | CS VLASTNÍ |  |  | základní |  | 0 | 0 | 0 | 0 | 0 | 4 | K | 2 |  |  |  | ROZPOCET | 0 | 0 | 0 | 0 | 0 | 1 | 0 | 4 | -1279541109
| P |  | Poznámka k položce: Kompletní provedení dle specifikace PD a TZ vč. všech souvisejících prací dodávek, příslušenství a komponentů dle výpisu. V jednotkové ceně započítáno: dodávka, výroba, montáž/osazení/kotvení (vč.kotvících prvků), povrchová úprava. Kompletní specifikace viz výpis ostatních výrobků. | [15 empty] | P | 2
180 | K | 795280N09 | I-06 - D+M Pracovní linka rohová, 1600x1175x900mm, včetně všech komponentů | ks | 3 |  | 0 | CS VLASTNÍ |  |  | základní |  | 0 | 0 | 0 | 0 | 0 | 4 | K | 2 |  |  |  | ROZPOCET | 0 | 0 | 0 | 0 | 0 | 1 | 0 | 4 | 1956629750
| P |  | Poznámka k položce: Kompletní provedení dle specifikace PD a TZ vč. všech souvisejících prací dodávek, příslušenství a komponentů dle výpisu. V jednotkové ceně započítáno: dodávka, výroba, montáž/osazení/kotvení (vč.kotvících prvků), povrchová úprava. Kompletní specifikace viz výpis ostatních výrobků. | [15 empty] | P | 2
181 | K | 795280N10 | I-07 - D+M Pracovní linka, 2700x600x900mm, včetně všech komponentů | ks | 1 |  | 0 | CS VLASTNÍ |  |  | základní |  | 0 | 0 | 0 | 0 | 0 | 4 | K | 2 |  |  |  | ROZPOCET | 0 | 0 | 0 | 0 | 0 | 1 | 0 | 4 | -1288129238
| P |  | Poznámka k položce: Kompletní provedení dle specifikace PD a TZ vč. všech souvisejících prací dodávek, příslušenství a komponentů dle výpisu. V jednotkové ceně započítáno: dodávka, výroba, montáž/osazení/kotvení (vč.kotvících prvků), povrchová úprava. Kompletní specifikace viz výpis ostatních výrobků. | [15 empty] | P | 2
182 | K | 795280N11 | I-08 - D+M Otevřená skříň vysoká - regál, 900x500x2000+100mm, korpusy skříní lamino, ABS hrany | ks | 20 |  | 0 | CS VLASTNÍ |  |  | základní |  | 0 | 0 | 0 | 0 | 0 | 4 | K | 2 |  |  |  | ROZPOCET | 0 | 0 | 0 | 0 | 0 | 1 | 0 | 4 | -1627348499
| P |  | Poznámka k položce: Kompletní provedení dle specifikace PD a TZ vč. všech souvisejících prací dodávek, příslušenství a komponentů dle výpisu. V jednotkové ceně započítáno: dodávka, výroba, montáž/osazení/kotvení (vč.kotvících prvků), povrchová úprava. Kompletní specifikace viz výpis ostatních výrobků. | [15 empty] | P | 2
183 | K | 795280N12 | I-09 - D+M Otevřená skříň vysoká - regál, 800x400x2000+100mm, korpusy skříní lamino, ABS hrany | ks | 8 |  | 0 | CS VLASTNÍ |  |  | základní |  | 0 | 0 | 0 | 0 | 0 | 4 | K | 2 |  |  |  | ROZPOCET | 0 | 0 | 0 | 0 | 0 | 1 | 0 | 4 | -901977675
| P |  | Poznámka k položce: Kompletní provedení dle specifikace PD a TZ vč. všech souvisejících prací dodávek, příslušenství a komponentů dle výpisu. V jednotkové ceně započítáno: dodávka, výroba, montáž/osazení/kotvení (vč.kotvících prvků), povrchová úprava. Kompletní specifikace viz výpis ostatních výrobků. | [15 empty] | P | 2
184 | K | 795280N13 | I-10 - D+M Skříň s boxy, 900x400x1800+100mm | ks | 4 |  | 0 | CS VLASTNÍ |  |  | základní |  | 0 | 0 | 0 | 0 | 0 | 4 | K | 2 |  |  |  | ROZPOCET | 0 | 0 | 0 | 0 | 0 | 1 | 0 | 4 | 491576327
| P |  | Poznámka k položce: Kompletní provedení dle specifikace PD a TZ vč. všech souvisejících prací dodávek, příslušenství a komponentů dle výpisu. V jednotkové ceně započítáno: dodávka, výroba, montáž/osazení/kotvení (vč.kotvících prvků), povrchová úprava. Kompletní specifikace viz výpis ostatních výrobků. | [15 empty] | P | 2
185 | K | 795280N14 | I-11 - D+M Skříňka šatní se třemi oddíly, 900x500x2000+100mm | ks | 2 |  | 0 | CS VLASTNÍ |  |  | základní |  | 0 | 0 | 0 | 0 | 0 | 4 | K | 2 |  |  |  | ROZPOCET | 0 | 0 | 0 | 0 | 0 | 1 | 0 | 4 | 1783412249
| P |  | Poznámka k položce: Kompletní provedení dle specifikace PD a TZ vč. všech souvisejících prací dodávek, příslušenství a komponentů dle výpisu. V jednotkové ceně započítáno: dodávka, výroba, montáž/osazení/kotvení (vč.kotvících prvků), povrchová úprava. Kompletní specifikace viz výpis ostatních výrobků. | [15 empty] | P | 2
186 | K | 795280N15 | I-12 - D+M Skříň vysoká, 500x320x2000+100mm | ks | 1 |  | 0 | CS VLASTNÍ |  |  | základní |  | 0 | 0 | 0 | 0 | 0 | 4 | K | 2 |  |  |  | ROZPOCET | 0 | 0 | 0 | 0 | 0 | 1 | 0 | 4 | -1165604006
| P |  | Poznámka k položce: Kompletní provedení dle specifikace PD a TZ vč. všech souvisejících prací dodávek, příslušenství a komponentů dle výpisu. V jednotkové ceně započítáno: dodávka, výroba, montáž/osazení/kotvení (vč.kotvících prvků), povrchová úprava. Kompletní specifikace viz výpis ostatních výrobků. | [15 empty] | P | 2
187 | K | 795280N16 | I-13 - D+M Skříň vysoká, 400x320x2000+100mm | ks | 1 |  | 0 | CS VLASTNÍ |  |  | základní |  | 0 | 0 | 0 | 0 | 0 | 4 | K | 2 |  |  |  | ROZPOCET | 0 | 0 | 0 | 0 | 0 | 1 | 0 | 4 | -278833021
| P |  | Poznámka k položce: Kompletní provedení dle specifikace PD a TZ vč. všech souvisejících prací dodávek, příslušenství a komponentů dle výpisu. V jednotkové ceně započítáno: dodávka, výroba, montáž/osazení/kotvení (vč.kotvících prvků), povrchová úprava. Kompletní specifikace viz výpis ostatních výrobků. | [15 empty] | P | 2
188 | K | 795280N17 | I-14 - D+M Mycí stůl celonerezový, 1100x600x900mm, nerez pracovní deska AlSl 316, včetně všech komponentů | ks | 1 |  | 0 | CS VLASTNÍ |  |  | základní |  | 0 | 0 | 0 | 0 | 0 | 4 | K | 2 |  |  |  | ROZPOCET | 0 | 0 | 0 | 0 | 0 | 1 | 0 | 4 | -1906898200
| P |  | Poznámka k položce: Kompletní provedení dle specifikace PD a TZ vč. všech souvisejících prací dodávek, příslušenství a komponentů dle výpisu. V jednotkové ceně započítáno: dodávka, výroba, montáž/osazení/kotvení (vč.kotvících prvků), povrchová úprava. Kompletní specifikace viz výpis ostatních výrobků. | [15 empty] | P | 2
189 | K | 795280N18 | I-15 - D+M Vestavná skříň dvoudveřová, 600x550x2000+100mm | ks | 1 |  | 0 | CS VLASTNÍ |  |  | základní |  | 0 | 0 | 0 | 0 | 0 | 4 | K | 2 |  |  |  | ROZPOCET | 0 | 0 | 0 | 0 | 0 | 1 | 0 | 4 | -1700307094
| P |  | Poznámka k položce: Kompletní provedení dle specifikace PD a TZ vč. všech souvisejících prací dodávek, příslušenství a komponentů dle výpisu. V jednotkové ceně započítáno: dodávka, výroba, montáž/osazení/kotvení (vč.kotvících prvků), povrchová úprava. Kompletní specifikace viz výpis ostatních výrobků. | [15 empty] | P | 2
190 | K | 795280N19 | I-16 - D+M Vestavná skříň dvoudveřová, 550x550x2000+100mm | ks | 2 |  | 0 | CS VLASTNÍ |  |  | základní |  | 0 | 0 | 0 | 0 | 0 | 4 | K | 2 |  |  |  | ROZPOCET | 0 | 0 | 0 | 0 | 0 | 1 | 0 | 4 | -549234147
| P |  | Poznámka k položce: Kompletní provedení dle specifikace PD a TZ vč. všech souvisejících prací dodávek, příslušenství a komponentů dle výpisu. V jednotkové ceně započítáno: dodávka, výroba, montáž/osazení/kotvení (vč.kotvících prvků), povrchová úprava. Kompletní specifikace viz výpis ostatních výrobků. | [15 empty] | P | 2
191 | K | 795280N20 | I-17 - D+M Vestavná skříň dvoudveřová, 900x350x2000+100mm | ks | 2 |  | 0 | CS VLASTNÍ |  |  | základní |  | 0 | 0 | 0 | 0 | 0 | 4 | K | 2 |  |  |  | ROZPOCET | 0 | 0 | 0 | 0 | 0 | 1 | 0 | 4 | 1612482428
| P |  | Poznámka k položce: Kompletní provedení dle specifikace PD a TZ vč. všech souvisejících prací dodávek, příslušenství a komponentů dle výpisu. V jednotkové ceně započítáno: dodávka, výroba, montáž/osazení/kotvení (vč.kotvících prvků), povrchová úprava. Kompletní specifikace viz výpis ostatních výrobků. | [15 empty] | P | 2
192 | K | 795280N21 | I-18 - D+M Skříň dvoudveřová, 900x450x2000+100mm | ks | 1 |  | 0 | CS VLASTNÍ |  |  | základní |  | 0 | 0 | 0 | 0 | 0 | 4 | K | 2 |  |  |  | ROZPOCET | 0 | 0 | 0 | 0 | 0 | 1 | 0 | 4 | 1135241091
| P |  | Poznámka k položce: Kompletní provedení dle specifikace PD a TZ vč. všech souvisejících prací dodávek, příslušenství a komponentů dle výpisu. V jednotkové ceně započítáno: dodávka, výroba, montáž/osazení/kotvení (vč.kotvících prvků), povrchová úprava. Kompletní specifikace viz výpis ostatních výrobků. | [15 empty] | P | 2
193 | K | 795280N22 | I-19 - D+M Skříňka nízká uzavřená 2D, 700x450x750+100mm | ks | 3 |  | 0 | CS VLASTNÍ |  |  | základní |  | 0 | 0 | 0 | 0 | 0 | 4 | K | 2 |  |  |  | ROZPOCET | 0 | 0 | 0 | 0 | 0 | 1 | 0 | 4 | -1244448587
| P |  | Poznámka k položce: Kompletní provedení dle specifikace PD a TZ vč. všech souvisejících prací dodávek, příslušenství a komponentů dle výpisu. V jednotkové ceně započítáno: dodávka, výroba, montáž/osazení/kotvení (vč.kotvících prvků), povrchová úprava. Kompletní specifikace viz výpis ostatních výrobků. | [15 empty] | P | 2
194 | K | 795280N23 | I-20 - D+M Skříň dvoudveřová, 600x550x2000+100mm | ks | 2 |  | 0 | CS VLASTNÍ |  |  | základní |  | 0 | 0 | 0 | 0 | 0 | 4 | K | 2 |  |  |  | ROZPOCET | 0 | 0 | 0 | 0 | 0 | 1 | 0 | 4 | 292713103
| P |  | Poznámka k položce: Kompletní provedení dle specifikace PD a TZ vč. všech souvisejících prací dodávek, příslušenství a komponentů dle výpisu. V jednotkové ceně započítáno: dodávka, výroba, montáž/osazení/kotvení (vč.kotvících prvků), povrchová úprava. Kompletní specifikace viz výpis ostatních výrobků. | [15 empty] | P | 2
195 | K | 795280N24 | I-21 - D+M Minikuchyňka bez dřezu, 1200x600x2000 + 100 mm | ks | 1 |  | 0 | CS VLASTNÍ |  |  | základní |  | 0 | 0 | 0 | 0 | 0 | 4 | K | 2 |  |  |  | ROZPOCET | 0 | 0 | 0 | 0 | 0 | 1 | 0 | 4 | -1116165578
| P |  | Poznámka k položce: Kompletní provedení dle specifikace PD a TZ vč. všech souvisejících prací dodávek, příslušenství a komponentů dle výpisu. V jednotkové ceně započítáno: dodávka, výroba, montáž/osazení/kotvení (vč.kotvících prvků), povrchová úprava. Kompletní specifikace viz výpis ostatních výrobků. | [15 empty] | P | 2
196 | K | 795280N25 | D+M televize vč. příslušenství | ks | 14 |  | 0 | CS VLASTNÍ |  |  | základní |  | 0 | 0 | 0 | 0 | 0 | 4 | K | 2 |  |  |  | ROZPOCET | 0 | 0 | 0 | 0 | 0 | 1 | 0 | 4 | -1371762361
| P |  | Poznámka k položce: Kompletní provedení dle specifikace PD a TZ vč. všech souvisejících prací dodávek, příslušenství a komponentů dle výpisu. V jednotkové ceně započítáno: dodávka, výroba, montáž/osazení/kotvení (vč.kotvících prvků), povrchová úprava. Kompletní specifikace viz výpis ostatních výrobků. | [15 empty] | P | 2

## D.1.1_SO 02 - Architekton...
| List obsahuje: |  | 1) Krycí list soupisu | 2) Rekapitulace |  |  | 3) Soupis prací | Zpět na list: | Rekapitulace stavby
{b2a13c8d-cb5e-4a68-8706-ad2dbb91333d}
2
| KRYCÍ LIST SOUPISU | [8 empty] | v --- níže se nacházejí doplnkové a pomocné údaje k sestavám --- v | [8 empty] | False
Stavba:
Jednotka NIP a DIOP v budově D2
Objekt:
D.1 - Dokumentace stavebních objektů
Soupis:
D.1.1_SO 02 - Architektonicko-stavební řešení
| KSO: |  | 801 11 |  |  | CC-CZ:
| Místo: |  | Olomouc |  |  | Datum: | 14. 11. 2017
| Zadavatel: |  |  |  |  | IČ:
|  | Fakultní nemocnice Olomouc, příspěvková organizace |  |  |  | DIČ:
| Uchazeč: |  |  |  |  | IČ:
DIČ:
| Projektant: |  |  |  |  | IČ:
|  | PPS KANIA |  |  |  | DIČ:
Poznámka:
Soupis prací je sestaven za využití položek Cenové soustavy ÚRS. Cenové a technické podmínky položek CS ÚRS, které nejsou uvedeny v soupisu prací (tzv. úvodní části katalogů) jsou neomezeně dálkově k dispozici na www.cs-urs.cz. Položky soupisu prací, které nemají ve sloupci „Cenová soustava“ uveden žádný údaj, nepochází z Cenové soustavy ÚRS (takové položky soupisu prací mají Cenovou soustavu „VLASTNÍ“). Ocenění "vlastní" položky:na základě odborných znalostí a zkušeností projektanta při realizaci obdobných zakázek za období 5-ti let. nebo na základě CN) Nedílnou součástí soupisu prací je projektová dokumentace vč. textových příloh, na kterou se položky soupisu prací plně odkazují.
| Cena bez DPH | [5 empty] | 0
|  |  | Základ daně |  |  | Sazba daně | Výše daně
| DPH | základní | 0 |  |  | 21% | 0
|  | snížená | 0 |  |  | 15% | 0
|  | zákl. přenesená | 0 |  |  | 21% | 0
|  | sníž. přenesená | 0 |  |  | 15% | 0
|  | nulová | 0 |  |  | 0% | 0
| Cena s DPH |  |  | v | CZK |  | 0
REKAPITULACE ČLENĚNÍ SOUPISU PRACÍ
Stavba:
Jednotka NIP a DIOP v budově D2
Objekt:
D.1 - Dokumentace stavebních objektů
Soupis:
D.1.1_SO 02 - Architektonicko-stavební řešení
Místo: |  |  | Olomouc |  |  | Datum: | 14. 11. 2017
Zadavatel: |  |  | Fakultní nemocnice Olomouc, příspěvková organizace |  |  | Projektant: | PPS KANIA
Uchazeč:
Kód dílu - Popis | [6 empty] | Cena celkem [CZK]
Náklady soupisu celkem | [6 empty] | 0 | [12 empty] | -1
| HSV - Práce a dodávky HSV | [5 empty] | 0
| 3 - Svislé a kompletní konstrukce | [5 empty] | 0
| 6 - Úpravy povrchů, podlahy a osazování výplní | [5 empty] | 0
| 9 - Ostatní konstrukce a práce, bourání | [5 empty] | 0
| 997 - Přesun sutě | [5 empty] | 0
| PSV - Práce a dodávky PSV | [5 empty] | 0
| 711 - Izolace proti vodě, vlhkosti a plynům | [5 empty] | 0
| 725 - Zdravotechnika - zařizovací předměty | [5 empty] | 0
| 763 - Konstrukce suché výstavby | [5 empty] | 0
| 766 - Konstrukce truhlářské | [5 empty] | 0
| 771 - Podlahy z dlaždic | [5 empty] | 0
| 776 - Podlahy povlakové | [5 empty] | 0
| 777 - Podlahy lité | [5 empty] | 0
| 781 - Dokončovací práce - obklady | [5 empty] | 0
| 783 - Dokončovací práce - nátěry | [5 empty] | 0
| 784 - Dokončovací práce - malby a tapety | [5 empty] | 0
| HZS - Hodinové zúčtovací sazby | [5 empty] | 0
| Ostatní - Ostatní | [5 empty] | 0
| OST2 - Ostatní prvky | [5 empty] | 0
SOUPIS PRACÍ
Stavba:
Jednotka NIP a DIOP v budově D2
Objekt:
D.1 - Dokumentace stavebních objektů
Soupis:
D.1.1_SO 02 - Architektonicko-stavební řešení
Místo: |  |  | Olomouc |  |  | Datum: | 14. 11. 2017
Zadavatel: |  |  | Fakultní nemocnice Olomouc, příspěvková organizace |  |  | Projektant: | PPS KANIA
Uchazeč:
PČ | Typ | Kód | Popis | MJ | Množství | J.cena [CZK] | Cena celkem [CZK] | Cenová soustava |  | Poznámka | DPH | J. Nh [h] | Nh celkem [h] | J. hmotnost [t] | Hmotnost celkem [t] | J. suť [t] | Suť Celkem [t]
Náklady soupisu celkem | [6 empty] | 0 | [5 empty] | 0 |  | 73.7993 |  | 101.7752 |  | D | -1 | [10 empty] | 0
| D | HSV | Práce a dodávky HSV |  |  |  | 0 | [5 empty] | 0 |  | 63.3325 |  | 96.9927 | 1 | D | 0 |  |  |  | ROZPOCET | [6 empty] | 0
| D | 3 | Svislé a kompletní konstrukce |  |  |  | 0 | [5 empty] | 0 |  | 0.81936 |  | 0 | 1 | D | 1 |  |  |  | ROZPOCET | [6 empty] | 0
1 | K | 340238234 | Zazdívka otvorů pl do 1 m2 v příčkách nebo stěnách z příčkovek tl 125 mm | m2 | 3.5 |  | 0 | CS ÚRS 2017 01 |  |  | základní |  | 0 | 0.08532 | 0.29862 | 0 | 0 | 4 | K | 2 |  |  |  | ROZPOCET | 0 | 0 | 0 | 0 | 0 | 1 | 0 | 4 | -761250331
| VV |  | viz v.č. D.1.1b-1_01-02, detaily, TZ | [15 empty] | VV | 2 | 1 | True | 0 | ROZPOCET
| VV |  | (0,35*2,0)*5 |  | 3.5 | [13 empty] | VV | 2 | 2 | True | 0 | ROZPOCET
| VV |  | Součet |  | 3.5 | [13 empty] | VV | 2 | 4 | True | 1 | ROZPOCET
2 | K | 340239234 | Zazdívka otvorů pl do 4 m2 v příčkách nebo stěnách z příčkovek tl 125 mm | m2 | 6.06 |  | 0 | CS ÚRS 2017 01 |  |  | základní |  | 0 | 0.08532 | 0.51704 | 0 | 0 | 4 | K | 2 |  |  |  | ROZPOCET | 0 | 0 | 0 | 0 | 0 | 1 | 0 | 4 | 1446572997
| VV |  | viz v.č. D.1.1b-1_01-02, detaily, TZ | [15 empty] | VV | 2 | 1 | True | 0 | ROZPOCET
| VV |  | 1*2,02*3 |  | 6.06 | [13 empty] | VV | 2 | 2 | True | 0 | ROZPOCET
| VV |  | Součet |  | 6.06 | [13 empty] | VV | 2 | 4 | True | 1 | ROZPOCET
3 | K | 342291131 | Ukotvení příček k betonovým konstrukcím plochými kotvami | m | 18.5 |  | 0 | CS ÚRS 2017 01 |  |  | základní |  | 0 | 0.0002 | 0.0037 | 0 | 0 | 4 | K | 2 |  |  |  | ROZPOCET | 0 | 0 | 0 | 0 | 0 | 1 | 0 | 4 | 1173201214
| D | 6 | Úpravy povrchů, podlahy a osazování výplní |  |  |  | 0 | [5 empty] | 0 |  | 62.4336 |  | 0 | 1 | D | 1 |  |  |  | ROZPOCET | [6 empty] | 0
4 | K | 611131101 | Cementový postřik vnitřních stropů nanášený celoplošně ručně | m2 | 110.5 |  | 0 | CS ÚRS 2017 01 |  |  | základní |  | 0 | 0.00735 | 0.81217 | 0 | 0 | 4 | K | 2 |  |  |  | ROZPOCET | 0 | 0 | 0 | 0 | 0 | 1 | 0 | 4 | -1564270245
| VV |  | viz v.č. D.1.1b-1_01-02, detaily, TZ | [15 empty] | VV | 2 | 1 | True | 0 | ROZPOCET
| VV |  | "předpoklad" 110,5 |  | 110.5 | [13 empty] | VV | 2 | 2 | True | 0 | ROZPOCET
| VV |  | Součet |  | 110.5 | [13 empty] | VV | 2 | 4 | True | 1 | ROZPOCET
5 | K | 611131121 | Penetrace akrylát-silikonová vnitřních stropů nanášená ručně | m2 | 467.08 |  | 0 | CS ÚRS 2017 01 |  |  | základní |  | 0 | 0.00026 | 0.12144 | 0 | 0 | 4 | K | 2 |  |  |  | ROZPOCET | 0 | 0 | 0 | 0 | 0 | 1 | 0 | 4 | -1750805798
| VV |  | viz v.č. D.1.1b-1_01-02, detaily, TZ | [15 empty] | VV | 2 | 1 | True | 0 | ROZPOCET
| VV |  | "předpoklad" 356,58+110,5 |  | 467.08 | [13 empty] | VV | 2 | 2 | True | 0 | ROZPOCET
| VV |  | Součet |  | 467.08 | [13 empty] | VV | 2 | 4 | True | 1 | ROZPOCET
6 | K | 611135101 | Hrubá výplň rýh ve stropech maltou jakékoli šířky rýhy | m2 | 46.7 |  | 0 | CS ÚRS 2017 01 |  |  | základní |  | 0 | 0.04 | 1.868 | 0 | 0 | 4 | K | 2 |  |  |  | ROZPOCET | 0 | 0 | 0 | 0 | 0 | 1 | 0 | 4 | 138233332
7 | K | 611142001 | Potažení vnitřních stropů sklovláknitým pletivem vtlačeným do tenkovrstvé hmoty | m2 | 51.37 |  | 0 | CS ÚRS 2017 01 |  |  | základní |  | 0 | 0.00489 | 0.2512 | 0 | 0 | 4 | K | 2 |  |  |  | ROZPOCET | 0 | 0 | 0 | 0 | 0 | 1 | 0 | 4 | 1016698144
8 | K | 611311131 | Potažení vnitřních rovných stropů vápenným štukem tloušťky do 3 mm | m2 | 467.08 |  | 0 | CS ÚRS 2017 01 |  |  | základní |  | 0 | 0.003 | 1.4012 | 0 | 0 | 4 | K | 2 |  |  |  | ROZPOCET | 0 | 0 | 0 | 0 | 0 | 1 | 0 | 4 | -134453932
9 | K | 611321111 | Vápenocementová omítka hrubá jednovrstvá zatřená vnitřních stropů rovných nanášená ručně | m2 | 110.5 |  | 0 | CS ÚRS 2017 01 |  |  | základní |  | 0 | 0.01575 | 1.7404 | 0 | 0 | 4 | K | 2 |  |  |  | ROZPOCET | 0 | 0 | 0 | 0 | 0 | 1 | 0 | 4 | -1312213562
| VV |  | viz v.č. D.1.1b-1_01-02, detaily, TZ | [15 empty] | VV | 2 | 1 | True | 0 | ROZPOCET
| VV |  | "předpoklad" 110,5 |  | 110.5 | [13 empty] | VV | 2 | 2 | True | 0 | ROZPOCET
| VV |  | Součet |  | 110.5 | [13 empty] | VV | 2 | 4 | True | 1 | ROZPOCET
10 | K | 611321191 | Příplatek k vápenocementové omítce vnitřních stropů za každých dalších 5 mm tloušťky ručně | m2 | 221 |  | 0 | CS ÚRS 2017 01 |  |  | základní |  | 0 | 0.0079 | 1.7459 | 0 | 0 | 4 | K | 2 |  |  |  | ROZPOCET | 0 | 0 | 0 | 0 | 0 | 1 | 0 | 4 | -426267980
| VV |  | 110,5*2 'Přepočtené koeficientem množství |  | 221 | [13 empty] | VV | 2 | 2 | False | 1 | ROZPOCET
11 | K | 611325401 | Oprava vnitřní vápenocementové hrubé omítky stropů v rozsahu plochy do 10% | m2 | 356.58 |  | 0 | CS ÚRS 2017 01 |  |  | základní |  | 0 | 0.0052 | 1.8542 | 0 | 0 | 4 | K | 2 |  |  |  | ROZPOCET | 0 | 0 | 0 | 0 | 0 | 1 | 0 | 4 | 1708234897
12 | K | 612131101 | Cementový postřik vnitřních stěn nanášený celoplošně ručně | m2 | 264.152 |  | 0 | CS ÚRS 2017 01 |  |  | základní |  | 0 | 0.00735 | 1.9415 | 0 | 0 | 4 | K | 2 |  |  |  | ROZPOCET | 0 | 0 | 0 | 0 | 0 | 1 | 0 | 4 | 2009828738
| VV |  | viz v.č. D.1.1b-1_01-02, detaily, TZ | [15 empty] | VV | 2 | 1 | True | 0 | ROZPOCET
| VV |  | "předpoklad" 264,152 |  | 264.152 | [13 empty] | VV | 2 | 2 | True | 0 | ROZPOCET
| VV |  | Součet |  | 264.152 | [13 empty] | VV | 2 | 4 | True | 1 | ROZPOCET
13 | K | 612131121 | Penetrace akrylát-silikonová vnitřních stěn nanášená ručně | m2 | 1350.152 |  | 0 | CS ÚRS 2017 01 |  |  | základní |  | 0 | 0.00026 | 0.35104 | 0 | 0 | 4 | K | 2 |  |  |  | ROZPOCET | 0 | 0 | 0 | 0 | 0 | 1 | 0 | 4 | -996712031
| VV |  | viz v.č. D.1.1b-1_01-02, detaily, TZ | [15 empty] | VV | 2 | 1 | True | 0 | ROZPOCET
| VV |  | "předpoklad" 264,152+1086,0 |  | 1350.152 | [13 empty] | VV | 2 | 2 | True | 0 | ROZPOCET
| VV |  | Součet |  | 1350.152 | [13 empty] | VV | 2 | 4 | True | 1 | ROZPOCET
14 | K | 612135101 | Hrubá výplň rýh ve stěnách maltou jakékoli šířky rýhy | m2 | 26.4 |  | 0 | CS ÚRS 2017 01 |  |  | základní |  | 0 | 0.04 | 1.056 | 0 | 0 | 4 | K | 2 |  |  |  | ROZPOCET | 0 | 0 | 0 | 0 | 0 | 1 | 0 | 4 | -989460006
15 | K | 612142001 | Potažení vnitřních stěn sklovláknitým pletivem vtlačeným do tenkovrstvé hmoty | m2 | 135 |  | 0 | CS ÚRS 2017 01 |  |  | základní |  | 0 | 0.00489 | 0.66015 | 0 | 0 | 4 | K | 2 |  |  |  | ROZPOCET | 0 | 0 | 0 | 0 | 0 | 1 | 0 | 4 | 913098110
16 | K | 6121430R0 | Příplatek za dodávku a osazení veškerých omítkových lišt, rohovníků a profilů vnitřních omítek stěn - viz specifikace systému a TP výrobce, TZ | m2 | 1823.732 |  | 0 | CS VLASTNÍ |  |  | základní |  | 0 | 0 | 0 | 0 | 0 | 4 | K | 2 |  |  |  | ROZPOCET | 0 | 0 | 0 | 0 | 0 | 1 | 0 | 4 | 2060938089
| VV |  | "kompletní provedení dle specifikace PD a TZ vč. přímo souvisejících prací a dodávek" | [15 empty] | VV | 2 | 1 | True | 0 | ROZPOCET
| VV |  | "množství/rozsah vztažen na celkové štukové plochy" 467,08+1350,152+6,5 |  | 1823.732 | [13 empty] | VV | 2 | 2 | True | 0 | ROZPOCET
| VV |  | Součet |  | 1823.732 | [13 empty] | VV | 2 | 4 | True | 1 | ROZPOCET
17 | K | 612311131 | Potažení vnitřních stěn vápenným štukem tloušťky do 3 mm | m2 | 1350.152 |  | 0 | CS ÚRS 2017 01 |  |  | základní |  | 0 | 0.003 | 4.0505 | 0 | 0 | 4 | K | 2 |  |  |  | ROZPOCET | 0 | 0 | 0 | 0 | 0 | 1 | 0 | 4 | 886178571
18 | K | 612321111 | Vápenocementová omítka hrubá jednovrstvá zatřená vnitřních stěn nanášená ručně | m2 | 264.152 |  | 0 | CS ÚRS 2017 01 |  |  | základní |  | 0 | 0.01575 | 4.1604 | 0 | 0 | 4 | K | 2 |  |  |  | ROZPOCET | 0 | 0 | 0 | 0 | 0 | 1 | 0 | 4 | -577047516
| VV |  | viz v.č. D.1.1b-1_01-02, detaily, TZ | [15 empty] | VV | 2 | 1 | True | 0 | ROZPOCET
| VV |  | "předpoklad" 264,152 |  | 264.152 | [13 empty] | VV | 2 | 2 | True | 0 | ROZPOCET
| VV |  | Součet |  | 264.152 | [13 empty] | VV | 2 | 4 | True | 1 | ROZPOCET
19 | K | 612321191 | Příplatek k vápenocementové omítce vnitřních stěn za každých dalších 5 mm tloušťky ručně | m2 | 528.304 |  | 0 | CS ÚRS 2017 01 |  |  | základní |  | 0 | 0.0079 | 4.1736 | 0 | 0 | 4 | K | 2 |  |  |  | ROZPOCET | 0 | 0 | 0 | 0 | 0 | 1 | 0 | 4 | 1079098939
| VV |  | 264,152*2 'Přepočtené koeficientem množství |  | 528.304 | [13 empty] | VV | 2 | 2 | False | 1 | ROZPOCET
20 | K | 612325302 | Vápenocementová štuková omítka ostění nebo nadpraží | m2 | 6.5 |  | 0 | CS ÚRS 2017 01 |  |  | základní |  | 0 | 0.03358 | 0.21827 | 0 | 0 | 4 | K | 2 |  |  |  | ROZPOCET | 0 | 0 | 0 | 0 | 0 | 1 | 0 | 4 | -1198320884
21 | K | 612325401 | Oprava vnitřní vápenocementové hrubé omítky stěn v rozsahu plochy do 10% | m2 | 1086 |  | 0 | CS ÚRS 2017 01 |  |  | základní |  | 0 | 0.0052 | 5.6472 | 0 | 0 | 4 | K | 2 |  |  |  | ROZPOCET | 0 | 0 | 0 | 0 | 0 | 1 | 0 | 4 | -440456072
22 | K | 632450123 | Vyrovnávací cementový potěr tl do 40 mm ze suchých směsí provedený v pásu | m2 | 1.575 |  | 0 | CS ÚRS 2017 01 |  |  | základní |  | 0 | 0.084 | 0.1323 | 0 | 0 | 4 | K | 2 |  |  |  | ROZPOCET | 0 | 0 | 0 | 0 | 0 | 1 | 0 | 4 | -935051321
| VV |  | viz v.č. D.1.1b-1_05, detaily, TZ_NS | [15 empty] | VV | 2 | 1 | True | 0 | ROZPOCET
| VV |  | "parapetní vyrovnání" 0,15*((2,1*5)) |  | 1.575 | [13 empty] | VV | 2 | 2 | True | 0 | ROZPOCET
| VV |  | Součet |  | 1.575 | [13 empty] | VV | 2 | 4 | True | 1 | ROZPOCET
23 | K | 632451105 | Cementový samonivelační potěr ze suchých směsí tloušťky do 15 mm | m2 | 329.5 |  | 0 | CS ÚRS 2017 01 |  |  | základní |  | 0 | 0.0306 | 10.0827 | 0 | 0 | 4 | K | 2 |  |  |  | ROZPOCET | 0 | 0 | 0 | 0 | 0 | 1 | 0 | 4 | 1376930921
| VV |  | "dodatečné vyrovnání" 29,7+261,7+38,1 |  | 329.5 | [13 empty] | VV | 2 | 2 | True | 0 | ROZPOCET
| VV |  | Součet |  | 329.5 | [13 empty] | VV | 2 | 4 | True | 1 | ROZPOCET
24 | K | 632451111 | Cementový samonivelační potěr ze suchých směsí tloušťky do 30 mm | m2 | 329.5 |  | 0 | CS ÚRS 2017 01 |  |  | základní |  | 0 | 0.0612 | 20.1654 | 0 | 0 | 4 | K | 2 |  |  |  | ROZPOCET | 0 | 0 | 0 | 0 | 0 | 1 | 0 | 4 | -939814679
| VV |  | viz v.č. D.1.1b-1_01-02, detaily, TZ | [15 empty] | VV | 2 | 1 | True | 0 | ROZPOCET
| VV |  | "S1" 29,7 |  | 29.7 | [13 empty] | VV | 2 | 2 | True | 0 | ROZPOCET
| VV |  | "S2" 261,7 |  | 261.7 | [13 empty] | VV | 2 | 2 | True | 0 | ROZPOCET
| VV |  | "S3" 38,1 |  | 38.1 | [13 empty] | VV | 2 | 2 | True | 0 | ROZPOCET
| VV |  | Součet |  | 329.5 | [13 empty] | VV | 2 | 4 | True | 1 | ROZPOCET
| D | 9 | Ostatní konstrukce a práce, bourání |  |  |  | 0 | [5 empty] | 0 |  | 0.079603 |  | 96.9927 | 1 | D | 1 |  |  |  | ROZPOCET | [6 empty] | 0
25 | K | 949101111 | Lešení pomocné pro objekty pozemních staveb s lešeňovou podlahou v do 1,9 m zatížení do 150 kg/m2 | m2 | 356.58 |  | 0 | CS ÚRS 2017 01 |  |  | základní |  | 0 | 0.00013 | 0.046355 | 0 | 0 | 4 | K | 2 |  |  |  | ROZPOCET | 0 | 0 | 0 | 0 | 0 | 1 | 0 | 4 | 1365526860
| VV |  | viz v.č. D.1.1b-1_01-02, detaily, TZ | [15 empty] | VV | 2 | 1 | True | 0 | ROZPOCET
| VV |  | 356,58 |  | 356.58 | [13 empty] | VV | 2 | 2 | True | 0 | ROZPOCET
| VV |  | Součet |  | 356.58 | [13 empty] | VV | 2 | 4 | True | 1 | ROZPOCET
26 | K | 952901111 | Vyčištění budov bytové a občanské výstavby při výšce podlaží do 4 m | m2 | 827.428 |  | 0 | CS ÚRS 2017 01 |  |  | základní |  | 0 | 4e-05 | 0.033097 | 0 | 0 | 4 | K | 2 |  |  |  | ROZPOCET | 0 | 0 | 0 | 0 | 0 | 1 | 0 | 4 | -448395343
| VV |  | viz v.č. D.1.1b-1_06, detaily, TZ_stavební úpravy 7-8.NP | [15 empty] | VV | 2 | 1 | True | 0 | ROZPOCET
| VV |  | (50,95*16,24) |  | 827.428 | [13 empty] | VV | 2 | 2 | True | 0 | ROZPOCET
| VV |  | Součet |  | 827.428 | [13 empty] | VV | 2 | 4 | True | 1 | ROZPOCET
27 | K | 952902121 | Čištění budov zametení drsných podlah | m2 | 329.5 |  | 0 | CS ÚRS 2017 01 |  |  | základní |  | 0 | 0 | 0 | 0 | 0 | 4 | K | 2 |  |  |  | ROZPOCET | 0 | 0 | 0 | 0 | 0 | 1 | 0 | 4 | 1376021660
| VV |  | viz v.č. D.1.1b-1_01-02, detaily, TZ | [15 empty] | VV | 2 | 1 | True | 0 | ROZPOCET
| VV |  | "S1" 29,7 |  | 29.7 | [13 empty] | VV | 2 | 2 | True | 0 | ROZPOCET
| VV |  | "S2" 261,7 |  | 261.7 | [13 empty] | VV | 2 | 2 | True | 0 | ROZPOCET
| VV |  | "S3" 38,1 |  | 38.1 | [13 empty] | VV | 2 | 2 | True | 0 | ROZPOCET
| VV |  | Součet |  | 329.5 | [13 empty] | VV | 2 | 4 | True | 1 | ROZPOCET
28 | K | 962031136 | Bourání příček z tvárnic nebo příčkovek tl do 150 mm | m2 | 57.876 |  | 0 | CS ÚRS 2017 01 |  |  | základní |  | 0 | 0 | 0 | 0.117 | 6.7715 | 4 | K | 2 |  |  |  | ROZPOCET | 0 | 0 | 0 | 0 | 0 | 1 | 0 | 4 | -49144713
| VV |  | viz v.č. D.1.1b-1_01-02, detaily, TZ | [15 empty] | VV | 2 | 1 | True | 0 | ROZPOCET
| VV |  | 2,65*(21,84) |  | 57.876 | [13 empty] | VV | 2 | 2 | True | 0 | ROZPOCET
| VV |  | Součet |  | 57.876 | [13 empty] | VV | 2 | 4 | True | 1 | ROZPOCET
29 | K | 965042141 | Bourání podkladů pod dlažby nebo mazanin betonových tl do 100 mm pl přes 4 m2 | m3 | 19.254 |  | 0 | CS ÚRS 2017 01 |  |  | základní |  | 0 | 0 | 0 | 2.2 | 42.3588 | 4 | K | 2 |  |  |  | ROZPOCET | 0 | 0 | 0 | 0 | 0 | 1 | 0 | 4 | 722340540
| VV |  | viz v.č. D.1.1b-1_01-02, detaily, TZ | [15 empty] | VV | 2 | 1 | True | 0 | ROZPOCET
| VV |  | "BP" (356,58+28,5)*0,05 |  | 19.254 | [13 empty] | VV | 2 | 2 | True | 0 | ROZPOCET
| VV |  | Součet |  | 19.254 | [13 empty] | VV | 2 | 4 | True | 1 | ROZPOCET
30 | K | 965043341 | Bourání podkladů pod dlažby betonových s potěrem tl do 100 mm pl přes 4 m2 | m3 | 7.702 |  | 0 | CS ÚRS 2017 01 |  |  | základní |  | 0 | 0 | 0 | 2.2 | 16.9444 | 4 | K | 2 |  |  |  | ROZPOCET | 0 | 0 | 0 | 0 | 0 | 1 | 0 | 4 | -1233351018
| VV |  | viz v.č. D.1.1b-1_01-02, detaily, TZ | [15 empty] | VV | 2 | 1 | True | 0 | ROZPOCET
| VV |  | "BP" (356,58+28,5)*0,02 |  | 7.702 | [13 empty] | VV | 2 | 2 | True | 0 | ROZPOCET
| VV |  | Součet |  | 7.702 | [13 empty] | VV | 2 | 4 | True | 1 | ROZPOCET
31 | K | 965049111 | Příplatek k bourání betonových mazanin za bourání mazanin se svařovanou sítí tl do 100 mm | m3 | 19.254 |  | 0 | CS ÚRS 2017 01 |  |  | základní |  | 0 | 0 | 0 | 0.044 | 0.84718 | 4 | K | 2 |  |  |  | ROZPOCET | 0 | 0 | 0 | 0 | 0 | 1 | 0 | 4 | 370742835
32 | K | 965081213 | Bourání podlah z dlaždic keramických nebo xylolitových tl do 10 mm plochy přes 1 m2 | m2 | 28.5 |  | 0 | CS ÚRS 2017 01 |  |  | základní |  | 0 | 0 | 0 | 0.035 | 0.9975 | 4 | K | 2 |  |  |  | ROZPOCET | 0 | 0 | 0 | 0 | 0 | 1 | 0 | 4 | -1892780796
| P |  | Poznámka k položce: V jednotkové ceně zahrnuty náklady na bourání souvisejících obvodových soklů v = do 150 mm. | [15 empty] | P | 2
| VV |  | viz v.č. D.1.1b-1_01-02, detaily, TZ | [15 empty] | VV | 2 | 1 | True | 0 | ROZPOCET
| VV |  | "BP" 28,5 |  | 28.5 | [13 empty] | VV | 2 | 2 | True | 0 | ROZPOCET
| VV |  | Součet |  | 28.5 | [13 empty] | VV | 2 | 4 | True | 1 | ROZPOCET
33 | K | 968072455 | Vybourání kovových dveřních zárubní pl do 2 m2 | m2 | 12 |  | 0 | CS ÚRS 2017 01 |  |  | základní |  | 0 | 0 | 0 | 0.076 | 0.912 | 4 | K | 2 |  |  |  | ROZPOCET | 0 | 0 | 0 | 0 | 0 | 1 | 0 | 4 | 884513757
| VV |  | viz v.č. D.1.1b-1_01-02, detaily, TZ | [15 empty] | VV | 2 | 1 | True | 0 | ROZPOCET
| VV |  | 2,0*6 |  | 12 | [13 empty] | VV | 2 | 2 | True | 0 | ROZPOCET
| VV |  | Součet |  | 12 | [13 empty] | VV | 2 | 4 | True | 1 | ROZPOCET
34 | K | 968072456 | Vybourání kovových dveřních zárubní pl přes 2 m2 | m2 | 2.5 |  | 0 | CS ÚRS 2017 01 |  |  | základní |  | 0 | 0 | 0 | 0.063 | 0.1575 | 4 | K | 2 |  |  |  | ROZPOCET | 0 | 0 | 0 | 0 | 0 | 1 | 0 | 4 | 420681689
| VV |  | viz v.č. D.1.1b-1_01-02, detaily, TZ | [15 empty] | VV | 2 | 1 | True | 0 | ROZPOCET
| VV |  | (1,25*2,0) |  | 2.5 | [13 empty] | VV | 2 | 2 | True | 0 | ROZPOCET
| VV |  | Součet |  | 2.5 | [13 empty] | VV | 2 | 4 | True | 1 | ROZPOCET
35 | K | 971042651 | Vybourání otvorů v betonových příčkách a zdech pl do 4 m2 | m3 | 0.284 |  | 0 | CS ÚRS 2017 01 |  |  | základní |  | 0 | 0 | 0 | 2.2 | 0.6248 | 4 | K | 2 |  |  |  | ROZPOCET | 0 | 0 | 0 | 0 | 0 | 1 | 0 | 4 | 1802966496
| VV |  | viz v.č. D.1.1b-1_01-02, detaily, TZ | [15 empty] | VV | 2 | 1 | True | 0 | ROZPOCET
| VV |  | (0,9*2,1*0,15) |  | 0.284 | [13 empty] | VV | 2 | 2 | True | 0 | ROZPOCET
| VV |  | Součet |  | 0.284 | [13 empty] | VV | 2 | 4 | True | 1 | ROZPOCET
36 | K | 977211111 | Řezání ŽB kcí hl do 200 mm stěnovou pilou do průměru výztuže 16 mm | m | 5 |  | 0 | CS ÚRS 2017 01 |  |  | základní |  | 0 | 3e-05 | 0.00015 | 0 | 0 | 4 | K | 2 |  |  |  | ROZPOCET | 0 | 0 | 0 | 0 | 0 | 1 | 0 | 4 | 171825647
| VV |  | viz v.č. D.1.1b-1_01-02, detaily, TZ | [15 empty] | VV | 2 | 1 | True | 0 | ROZPOCET
| VV |  | 5,0 |  | 5 | [13 empty] | VV | 2 | 2 | True | 0 | ROZPOCET
| VV |  | Součet |  | 5 | [13 empty] | VV | 2 | 4 | True | 1 | ROZPOCET
37 | K | 978011111 | Otlučení vnitřní vápenné nebo vápenocementové omítky stropů v rozsahu do 5 % | m2 | 356.58 |  | 0 | CS ÚRS 2017 01 |  |  | základní |  | 0 | 0 | 0 | 0.002 | 0.71316 | 4 | K | 2 |  |  |  | ROZPOCET | 0 | 0 | 0 | 0 | 0 | 1 | 0 | 4 | -1582597636
| VV |  | viz v.č. D.1.1b-1_01-02, detaily, TZ | [15 empty] | VV | 2 | 1 | True | 0 | ROZPOCET
| VV |  | "předpoklad" 356,58 |  | 356.58 | [13 empty] | VV | 2 | 2 | True | 0 | ROZPOCET
| VV |  | Součet |  | 356.58 | [13 empty] | VV | 2 | 4 | True | 1 | ROZPOCET
38 | K | 978011191 | Otlučení vnitřní vápenné nebo vápenocementové omítky stropů v rozsahu do 100 % | m2 | 110.5 |  | 0 | CS ÚRS 2017 01 |  |  | základní |  | 0 | 0 | 0 | 0.05 | 5.525 | 4 | K | 2 |  |  |  | ROZPOCET | 0 | 0 | 0 | 0 | 0 | 1 | 0 | 4 | 264783690
| VV |  | viz v.č. D.1.1b-1_01-02, detaily, TZ | [15 empty] | VV | 2 | 1 | True | 0 | ROZPOCET
| VV |  | "předpoklad" 110,5 |  | 110.5 | [13 empty] | VV | 2 | 2 | True | 0 | ROZPOCET
| VV |  | Součet |  | 110.5 | [13 empty] | VV | 2 | 4 | True | 1 | ROZPOCET
39 | K | 978013111 | Otlučení vnitřní vápenné nebo vápenocementové omítky stěn v rozsahu do 5 % | m2 | 1086 |  | 0 | CS ÚRS 2017 01 |  |  | základní |  | 0 | 0 | 0 | 0.002 | 2.172 | 4 | K | 2 |  |  |  | ROZPOCET | 0 | 0 | 0 | 0 | 0 | 1 | 0 | 4 | 844910291
| VV |  | viz v.č. D.1.1b-1_01-02, detaily, TZ | [15 empty] | VV | 2 | 1 | True | 0 | ROZPOCET
| VV |  | "předpoklad" 1086,0 |  | 1086 | [13 empty] | VV | 2 | 2 | True | 0 | ROZPOCET
| VV |  | Součet |  | 1086 | [13 empty] | VV | 2 | 4 | True | 1 | ROZPOCET
40 | K | 978013191 | Otlučení vnitřní vápenné nebo vápenocementové omítky stěn v rozsahu do 100 % | m2 | 264.152 |  | 0 | CS ÚRS 2017 01 |  |  | základní |  | 0 | 0 | 0 | 0.046 | 12.151 | 4 | K | 2 |  |  |  | ROZPOCET | 0 | 0 | 0 | 0 | 0 | 1 | 0 | 4 | -1114281570
| VV |  | viz v.č. D.1.1b-1_01-02, detaily, TZ | [15 empty] | VV | 2 | 1 | True | 0 | ROZPOCET
| VV |  | 2,65*(19,92*4) |  | 211.152 | [13 empty] | VV | 2 | 2 | True | 0 | ROZPOCET
| VV |  | 2,65*(20,0*1) |  | 53 | [13 empty] | VV | 2 | 2 | True | 0 | ROZPOCET
| VV |  | Součet |  | 264.152 | [13 empty] | VV | 2 | 4 | True | 1 | ROZPOCET
41 | K | 978059541 | Odsekání a odebrání obkladů stěn z vnitřních obkládaček plochy přes 1 m2 | m2 | 100.263 |  | 0 | CS ÚRS 2017 01 |  |  | základní |  | 0 | 0 | 0 | 0.068 | 6.8179 | 4 | K | 2 |  |  |  | ROZPOCET | 0 | 0 | 0 | 0 | 0 | 1 | 0 | 4 | -266739235
| VV |  | viz v.č. D.1.1b-1_01-02, detaily, TZ | [15 empty] | VV | 2 | 1 | True | 0 | ROZPOCET
| VV |  | (2*4,35)+(2,3*39,81) |  | 100.263 | [13 empty] | VV | 2 | 2 | True | 0 | ROZPOCET
| VV |  | Součet |  | 100.263 | [13 empty] | VV | 2 | 4 | True | 1 | ROZPOCET
42 | K | 999281111 | Přesun hmot pro opravy a údržbu budov | t | 63.333 |  | 0 | CS ÚRS 2010 02 |  |  | základní |  | 0 | 0 | 0 | 0 | 0 | 4 | K | 2 |  |  |  | ROZPOCET | 0 | 0 | 0 | 0 | 0 | 1 | 0 | 4 | -1571429023
| D | 997 | Přesun sutě |  |  |  | 0 | [5 empty] | 0 |  | 0 |  | 0 | 1 | D | 1 |  |  |  | ROZPOCET | [6 empty] | 0
43 | K | 997013831 | Poplatek za uložení stavebního odpadu na skládce (skládkovné) | t | 101.775 |  | 0 | CS ÚRS 2017 01 |  |  | základní |  | 0 | 0 | 0 | 0 | 0 | 4 | K | 2 |  |  |  | ROZPOCET | 0 | 0 | 0 | 0 | 0 | 1 | 0 | 4 | 1426031081
| P |  | Poznámka k položce: Stavební odpad bez rozlišení. | [15 empty] | P | 2
44 | K | 997211111 | Svislá doprava suti na v 3,5 m | t | 101.775 |  | 0 | CS ÚRS 2017 01 |  |  | základní |  | 0 | 0 | 0 | 0 | 0 | 4 | K | 2 |  |  |  | ROZPOCET | 0 | 0 | 0 | 0 | 0 | 1 | 0 | 4 | -62903263
45 | K | 997211119 | Příplatek ZKD 3,5 m výšky u svislé dopravy suti | t | 569.94 |  | 0 | CS ÚRS 2017 01 |  |  | základní |  | 0 | 0 | 0 | 0 | 0 | 4 | K | 2 |  |  |  | ROZPOCET | 0 | 0 | 0 | 0 | 0 | 1 | 0 | 4 | 1961683678
| VV |  | 101,775*5,6 'Přepočtené koeficientem množství |  | 569.94 | [13 empty] | VV | 2 | 2 | False | 1 | ROZPOCET
46 | K | 997321511 | Vodorovná doprava suti a vybouraných hmot po suchu do 1 km | t | 101.775 |  | 0 | CS ÚRS 2017 01 |  |  | základní |  | 0 | 0 | 0 | 0 | 0 | 4 | K | 2 |  |  |  | ROZPOCET | 0 | 0 | 0 | 0 | 0 | 1 | 0 | 4 | -680783262
47 | K | 997321519 | Příplatek ZKD 1km vodorovné dopravy suti a vybouraných hmot po suchu | t | 2035.5 |  | 0 | CS ÚRS 2017 01 |  |  | základní |  | 0 | 0 | 0 | 0 | 0 | 4 | K | 2 |  |  |  | ROZPOCET | 0 | 0 | 0 | 0 | 0 | 1 | 0 | 4 | 1612837391
| VV |  | 101,775*20 'Přepočtené koeficientem množství |  | 2035.5 | [13 empty] | VV | 2 | 2 | False | 1 | ROZPOCET
48 | K | 997321611 | Nakládání nebo překládání suti a vybouraných hmot | t | 101.775 |  | 0 | CS ÚRS 2017 01 |  |  | základní |  | 0 | 0 | 0 | 0 | 0 | 4 | K | 2 |  |  |  | ROZPOCET | 0 | 0 | 0 | 0 | 0 | 1 | 0 | 4 | -936223260
| D | PSV | Práce a dodávky PSV |  |  |  | 0 | [5 empty] | 0 |  | 10.4667 |  | 4.7825 | 2 | D | 0 |  |  |  | ROZPOCET | [6 empty] | 0
| D | 711 | Izolace proti vodě, vlhkosti a plynům |  |  |  | 0 | [5 empty] | 0 |  | 0.25733 |  | 0 | 2 | D | 1 |  |  |  | ROZPOCET | [6 empty] | 0
49 | K | 711493112 | Izolace proti povrchové vodě - ostatní na ploše vodorovné těsnicí stěrkou | m2 | 29.7 |  | 0 | CS ÚRS 2017 01 |  |  | základní |  | 0 | 0.0045 | 0.13365 | 0 | 0 | 16 | K | 2 |  |  |  | ROZPOCET | 0 | 0 | 0 | 0 | 0 | 1 | 0 | 16 | 717008942
| P |  | Poznámka k položce: Specifikace: •dvousložková, flexibilní, cementem pojená minerální hydroizolační stěrka proti podzemní, vzduté nebo tlakové vodě,min 4,5kg/m2 -------------------------------------- V jednotkové ceně zahrnuty náklady na systémové koutové pásky/profily. Tl. hydroizolační stěrky 2x2 mm. --------------------------------------- | [15 empty] | P | 2
| VV |  | viz v.č. D.1.1b-1_01-02, detaily, TZ | [15 empty] | VV | 2 | 1 | True | 0 | ROZPOCET
| VV |  | "S1" 29,7 |  | 29.7 | [13 empty] | VV | 2 | 2 | True | 0 | ROZPOCET
| VV |  | Součet |  | 29.7 | [13 empty] | VV | 2 | 4 | True | 1 | ROZPOCET
50 | K | 711493122 | Izolace proti povrchové vodě - ostatní na ploše svislé těsnicí stěrkou | m2 | 27.485 |  | 0 | CS ÚRS 2017 01 |  |  | základní |  | 0 | 0.0045 | 0.12368 | 0 | 0 | 16 | K | 2 |  |  |  | ROZPOCET | 0 | 0 | 0 | 0 | 0 | 1 | 0 | 16 | -610270765
| P |  | Poznámka k položce: Specifikace: •dvousložková, flexibilní, cementem pojená minerální hydroizolační stěrka proti podzemní, vzduté nebo tlakové vodě,min 4,5kg/m2 -------------------------------------- V jednotkové ceně zahrnuty náklady na systémové koutové pásky/profily. Tl. hydroizolační stěrky 2x2 mm. --------------------------------------- | [15 empty] | P | 2
| VV |  | "viz keramické obklady stěn" 27,485 |  | 27.485 | [13 empty] | VV | 2 | 2 | True | 0 | ROZPOCET
| VV |  | Součet |  | 27.485 | [13 empty] | VV | 2 | 4 | True | 1 | ROZPOCET
51 | K | 998711203.1 | Přesun hmot procentní pro izolace proti vodě, vlhkosti a plynům | kus | 1 |  | 0 | CS VLASTNÍ |  |  | základní |  | 0 | 0 | 0 | 0 | 0 | 16 | K | 2 |  |  |  | ROZPOCET | 0 | 0 | 0 | 0 | 0 | 1 | 0 | 16 | -589622888
| D | 725 | Zdravotechnika - zařizovací předměty |  |  |  | 0 | [5 empty] | 0 |  | 0 |  | 0.62488 | 2 | D | 1 |  |  |  | ROZPOCET | [6 empty] | 0
52 | K | 725110811 | Demontáž klozetů splachovací s nádrží | soubor | 2 |  | 0 | CS ÚRS 2017 01 |  |  | základní |  | 0 | 0 | 0 | 0.01933 | 0.03866 | 16 | K | 2 |  |  |  | ROZPOCET | 0 | 0 | 0 | 0 | 0 | 1 | 0 | 16 | 1556486280
53 | K | 725210821 | Demontáž umyvadel bez výtokových armatur | soubor | 7 |  | 0 | CS ÚRS 2017 01 |  |  | základní |  | 0 | 0 | 0 | 0.01946 | 0.13622 | 16 | K | 2 |  |  |  | ROZPOCET | 0 | 0 | 0 | 0 | 0 | 1 | 0 | 16 | 1526838603
54 | K | 725240811 | Demontáž zástěny sprchových | soubor | 4 |  | 0 | CS ÚRS 2017 01 |  |  | základní |  | 0 | 0 | 0 | 0.088 | 0.352 | 16 | K | 2 |  |  |  | ROZPOCET | 0 | 0 | 0 | 0 | 0 | 1 | 0 | 16 | -2011790159
55 | K | 725240812 | Demontáž vaniček sprchových bez výtokových armatur | soubor | 4 |  | 0 | CS ÚRS 2017 01 |  |  | základní |  | 0 | 0 | 0 | 0.0245 | 0.098 | 16 | K | 2 |  |  |  | ROZPOCET | 0 | 0 | 0 | 0 | 0 | 1 | 0 | 16 | -897410679
56 | K | 998725203.1 | Přesun hmot procentní pro zařizovací předměty | kus | 1 |  | 0 | CS VLASTNÍ |  |  | základní |  | 0 | 0 | 0 | 0 | 0 | 16 | K | 2 |  |  |  | ROZPOCET | 0 | 0 | 0 | 0 | 0 | 1 | 0 | 16 | -991516612
| D | 763 | Konstrukce suché výstavby |  |  |  | 0 | [5 empty] | 0 |  | 0.64304 |  | 2.123 | 2 | D | 1 |  |  |  | ROZPOCET | [6 empty] | 0
57 | K | 763111343 | SDK příčka tl 100 mm profil CW+UW 75 desky 1xH2DF 12,5 TI 60 mm EI 45 Rw 45 dB | m2 | 9.673 |  | 0 | CS ÚRS 2017 01 |  |  | základní |  | 0 | 0.02819 | 0.27268 | 0 | 0 | 16 | K | 2 |  |  |  | ROZPOCET | 0 | 0 | 0 | 0 | 0 | 1 | 0 | 16 | -1966466645
| VV |  | viz v.č. D.1.1b-1_01-02, detaily, TZ | [15 empty] | VV | 2 | 1 | True | 0 | ROZPOCET
| VV |  | 2,65*(3,65) |  | 9.673 | [13 empty] | VV | 2 | 2 | True | 0 | ROZPOCET
| VV |  | Součet |  | 9.673 | [13 empty] | VV | 2 | 4 | True | 1 | ROZPOCET
58 | K | 763111717 | SDK příčka základní penetrační nátěr | m2 | 19.346 |  | 0 | CS ÚRS 2017 01 |  |  | základní |  | 0 | 0.0002 | 0.0038692 | 0 | 0 | 16 | K | 2 |  |  |  | ROZPOCET | 0 | 0 | 0 | 0 | 0 | 1 | 0 | 16 | 675573972
| VV |  | 2*(9,673) |  | 19.346 | [13 empty] | VV | 2 | 2 | True | 0 | ROZPOCET
| VV |  | Součet |  | 19.346 | [13 empty] | VV | 2 | 4 | True | 1 | ROZPOCET
59 | K | 763111771 | Příplatek k SDK příčce za rovinnost kvality Q3 | m2 | 19.346 |  | 0 | CS ÚRS 2017 01 |  |  | základní |  | 0 | 0.0002 | 0.0038692 | 0 | 0 | 16 | K | 2 |  |  |  | ROZPOCET | 0 | 0 | 0 | 0 | 0 | 1 | 0 | 16 | 1322626951
60 | K | 763121432 | SDK stěna předsazená tl 100 mm profil CW+UW deska 1xH2DF 12,5 TI 40 mm EI 30 | m2 | 19.014 |  | 0 | CS ÚRS 2017 01 |  |  | základní |  | 0 | 0.0167 | 0.31753 | 0 | 0 | 16 | K | 2 |  |  |  | ROZPOCET | 0 | 0 | 0 | 0 | 0 | 1 | 0 | 16 | 273416893
| VV |  | viz v.č. D.1.1b-1_01-02, detaily, TZ | [15 empty] | VV | 2 | 1 | True | 0 | ROZPOCET
| VV |  | 2,65*(1,14+3,21+1,075+1,75) |  | 19.014 | [13 empty] | VV | 2 | 2 | True | 0 | ROZPOCET
| VV |  | Součet |  | 19.014 | [13 empty] | VV | 2 | 4 | True | 1 | ROZPOCET
61 | K | 763121714 | SDK stěna předsazená základní penetrační nátěr | m2 | 19.014 |  | 0 | CS ÚRS 2017 01 |  |  | základní |  | 0 | 0.0001 | 0.0019014 | 0 | 0 | 16 | K | 2 |  |  |  | ROZPOCET | 0 | 0 | 0 | 0 | 0 | 1 | 0 | 16 | 1162391710
62 | K | 763121761 | Příplatek k SDK stěně předsazené za rovinnost kvality Q3 | m2 | 19.014 |  | 0 | CS ÚRS 2017 01 |  |  | základní |  | 0 | 0.0001 | 0.0019014 | 0 | 0 | 16 | K | 2 |  |  |  | ROZPOCET | 0 | 0 | 0 | 0 | 0 | 1 | 0 | 16 | -943654029
63 | K | 763121821 | Demontáž SDK předsazené, šachtové stěny s nosnou kcí se zdvojeným CW profilem opláštění jednoduché | m2 | 106 |  | 0 | CS ÚRS 2017 01 |  |  | základní |  | 0 | 0 | 0 | 0.01834 | 1.944 | 16 | K | 2 |  |  |  | ROZPOCET | 0 | 0 | 0 | 0 | 0 | 1 | 0 | 16 | -866006444
| VV |  | viz v.č. D.1.1b-1_01-02, detaily, TZ | [15 empty] | VV | 2 | 1 | True | 0 | ROZPOCET
| VV |  | 2,65*(40,0) |  | 106 | [13 empty] | VV | 2 | 2 | True | 0 | ROZPOCET
| VV |  | Součet |  | 106 | [13 empty] | VV | 2 | 4 | True | 1 | ROZPOCET
64 | K | 763135811 | Demontáž podhledu kazetového na roštu | m2 | 16.8 |  | 0 | CS ÚRS 2017 01 |  |  | základní |  | 0 | 0 | 0 | 0.01065 | 0.17892 | 16 | K | 2 |  |  |  | ROZPOCET | 0 | 0 | 0 | 0 | 0 | 1 | 0 | 16 | 333725933
| VV |  | viz v.č. D.1.1b-1_01-02, detaily, TZ | [15 empty] | VV | 2 | 1 | True | 0 | ROZPOCET
| VV |  | 16,8 |  | 16.8 | [13 empty] | VV | 2 | 2 | True | 0 | ROZPOCET
| VV |  | Součet |  | 16.8 | [13 empty] | VV | 2 | 4 | True | 1 | ROZPOCET
65 | K | 763135R01 | Dodávka a montáž systémového minerálního kazetového podhledu z kazet 600x600 mm na zavěšenou nosnou konstrukci | m2 | 29.7 |  | 0 | CS VLASTNÍ |  |  | základní |  | 0 | 0.00139 | 0.041283 | 0 | 0 | 16 | K | 2 |  |  |  | ROZPOCET | 0 | 0 | 0 | 0 | 0 | 1 | 0 | 16 | 1002494859
| P |  | Poznámka k položce: Kompletní systémové provedení dle specifikace PD a TZ vč. všech přímo souvisejících prací a dodávek. V jednotkové ceně zahrnuto kompletní systémové řešení vč. doplňků a příslušenství. | [15 empty] | P | 2
| VV |  | viz v.č. D.1.1b-1_01-02, detaily, TZ | [15 empty] | VV | 2 | 1 | True | 0 | ROZPOCET
| VV |  | 29,7 |  | 29.7 | [13 empty] | VV | 2 | 2 | True | 0 | ROZPOCET
| VV |  | Součet |  | 29.7 | [13 empty] | VV | 2 | 4 | True | 1 | ROZPOCET
66 | K | 763755R01 | Dodávka a osazení veškerých doplňkových prvků SDK konstrukcí (lišt, profilů, výztužných profilů, ukončovacích prvků, dilatačních a přechodových prvků atd) | m2 | 38.36 |  | 0 | CS VLASTNÍ |  |  | základní |  | 0 | 0 | 0 | 0 | 0 | 16 | K | 2 |  |  |  | ROZPOCET | 0 | 0 | 0 | 0 | 0 | 1 | 0 | 16 | -1797140926
| P |  | Poznámka k položce: SYSTÉMOVÉ PROVEDENÍ (DLE KONKRÉTNÍHO DODAVATELE SYSTÉMU) | [15 empty] | P | 2
| VV |  | "kompletní provedení dle specifikace PD a TZ vč. všech souvisejících prací a dodávek" | [15 empty] | VV | 2 | 1 | True | 0 | ROZPOCET
| VV |  | "rozsah a množství vztaženo na celkovou plochu SDK konstrukcí" 19,346+19,014 |  | 38.36 | [13 empty] | VV | 2 | 2 | True | 0 | ROZPOCET
| VV |  | Součet |  | 38.36 | [13 empty] | VV | 2 | 4 | True | 1 | ROZPOCET
67 | K | 998763202.1 | Přesun hmot procentní pro dřevostavby | kus | 1 |  | 0 | CS VLASTNÍ |  |  | základní |  | 0 | 0 | 0 | 0 | 0 | 16 | K | 2 |  |  |  | ROZPOCET | 0 | 0 | 0 | 0 | 0 | 1 | 0 | 16 | -1038255786
| D | 766 | Konstrukce truhlářské |  |  |  | 0 | [5 empty] | 0 |  | 0 |  | 0.696 | 2 | D | 1 |  |  |  | ROZPOCET | [6 empty] | 0
68 | K | 766281N01 | D01-X - D+M Jednokřídlé dveře, dřevěné, hladké s polodrážkou, 700x1970mm, AL oboustranná ventilační mřížka 460x60mm | ks | 1 |  | 0 | CS VLASTNÍ |  |  | základní |  | 0 | 0 | 0 | 0 | 0 | 16 | K | 2 |  |  |  | ROZPOCET | 0 | 0 | 0 | 0 | 0 | 1 | 0 | 16 | -1977904425
| P |  | Poznámka k položce: Kompletní provedení dle specifikace PD a TZ vč. všech souvisejících prací dodávek, příslušenství a komponentů dle výpisu. V jednotkové ceně započítáno: dodávka, výroba, montáž/osazení/kotvení (vč.kotvících prvků), povrchová úprava. Kompletní specifikace viz výpis vnitřních dveří. | [15 empty] | P | 2
69 | K | 766281N02 | D02-X - D+M Jednokřídlé dveře, dřevěné, hladké s polodrážkou, 800x1970mm, včetně zárubně ocelové | ks | 4 |  | 0 | CS VLASTNÍ |  |  | základní |  | 0 | 0 | 0 | 0 | 0 | 16 | K | 2 |  |  |  | ROZPOCET | 0 | 0 | 0 | 0 | 0 | 1 | 0 | 16 | -776628263
| P |  | Poznámka k položce: Kompletní provedení dle specifikace PD a TZ vč. všech souvisejících prací dodávek, příslušenství a komponentů dle výpisu. V jednotkové ceně započítáno: dodávka, výroba, montáž/osazení/kotvení (vč.kotvících prvků), povrchová úprava. Kompletní specifikace viz výpis vnitřních dveří. | [15 empty] | P | 2
70 | K | 766281N03 | D03 - D+M Jednokřídlé dveře, dřevěné, hladké s polodrážkou, 900x1970mm, včetně zárubně ocelové | ks | 2 |  | 0 | CS VLASTNÍ |  |  | základní |  | 0 | 0 | 0 | 0 | 0 | 16 | K | 2 |  |  |  | ROZPOCET | 0 | 0 | 0 | 0 | 0 | 1 | 0 | 16 | -1733307247
| P |  | Poznámka k položce: Kompletní provedení dle specifikace PD a TZ vč. všech souvisejících prací dodávek, příslušenství a komponentů dle výpisu. V jednotkové ceně započítáno: dodávka, výroba, montáž/osazení/kotvení (vč.kotvících prvků), povrchová úprava. Kompletní specifikace viz výpis vnitřních dveří. | [15 empty] | P | 2
71 | K | 766812840 | Demontáž kuchyňských linek dřevěných nebo kovových | kus | 4 |  | 0 | CS ÚRS 2017 01 |  |  | základní |  | 0 | 0 | 0 | 0.174 | 0.696 | 16 | K | 2 |  |  |  | ROZPOCET | 0 | 0 | 0 | 0 | 0 | 1 | 0 | 16 | -1958839002
72 | K | 998766203.1 | Přesun hmot procentní pro konstrukce truhlářské | kus | 1 |  | 0 | CS VLASTNÍ |  |  | základní |  | 0 | 0 | 0 | 0 | 0 | 16 | K | 2 |  |  |  | ROZPOCET | 0 | 0 | 0 | 0 | 0 | 1 | 0 | 16 | -1050061005
| D | 771 | Podlahy z dlaždic |  |  |  | 0 | [5 empty] | 0 |  | 1.0024 |  | 0 | 2 | D | 1 |  |  |  | ROZPOCET | [6 empty] | 0
73 | K | 771574113 | Montáž podlah keramických lepených flexibilním lepidlem do 12 ks/m2 | m2 | 29.7 |  | 0 | CS ÚRS 2017 01 |  |  | základní |  | 0 | 0.00367 | 0.109 | 0 | 0 | 16 | K | 2 |  |  |  | ROZPOCET | 0 | 0 | 0 | 0 | 0 | 1 | 0 | 16 | -35079486
| P |  | Poznámka k položce: V jednotkové ceně zahrnuty náklady na montáž a spárování souvisejících obvodových soklů v= do 150 mm. | [15 empty] | P | 2
| VV |  | viz v.č. D.1.1b-1_01-02, detaily, TZ | [15 empty] | VV | 2 | 1 | True | 0 | ROZPOCET
| VV |  | "S1" 29,7 |  | 29.7 | [13 empty] | VV | 2 | 2 | True | 0 | ROZPOCET
| VV |  | Součet |  | 29.7 | [13 empty] | VV | 2 | 4 | True | 1 | ROZPOCET
74 | M | 597612R03 | dlaždice keramické "S1" - dle specifikace PD a TZ | m2 | 34.155 |  | 0 | CS VLASTNÍ |  |  | základní |  | 0 | 0.0192 | 0.65578 | 0 | 0 | 32 | M | 2 |  |  |  | ROZPOCET | 0 | 0 | 0 | 0 | 0 | 1 | 0 | 16 | -463162243
| P |  | Poznámka k položce: V jednotkové ceně zahrnuty náklady na veškeré doplňky a příslušenství dle PD a TZ. (přechodové, dilatační a ukončovací lišty, ostatní doplňky) --------------------------------------------------------------------- Jednotková cena zahrnuje dodávku keramických dlažeb vč. souvisejících obvodových soklů v= so 150 mm --------------------------------------------------------------------- •keramická dlažba protiskluzová, ukazatel nebezpečí uklouznutí dlažby R11 (DIN 51130), součinitel smykového tření dlažby µ > 0,6 za mokra (ČSN 74 4130), dle DIN 51 097 - B –flexibilní plastem obohacené lepidlo odolné proti vodě a změnám teplot při mrazu a tání, bez chromátů –cementem pojená a plastem modifikovaná spárovací malta, odolná vůči mrazu a odpuzující vodu. Snadno zpracovatelná, rychle tuhnoucí, bez chromátů | [15 empty] | P | 2
| VV |  | "S1" 29,7*1,15 |  | 34.155 | [13 empty] | VV | 2 | 2 | True | 0 | ROZPOCET
| VV |  | Součet |  | 34.155 | [13 empty] | VV | 2 | 4 | True | 1 | ROZPOCET
75 | K | 771579196 | Příplatek k montáž podlah keramických za spárování tmelem | m2 | 29.7 |  | 0 | CS ÚRS 2017 01 |  |  | základní |  | 0 | 0 | 0 | 0 | 0 | 16 | K | 2 |  |  |  | ROZPOCET | 0 | 0 | 0 | 0 | 0 | 1 | 0 | 16 | -375371382
76 | K | 771591111 | Podlahy penetrace podkladu | m2 | 29.7 |  | 0 | CS ÚRS 2017 01 |  |  | základní |  | 0 | 0.0003 | 0.00891 | 0 | 0 | 16 | K | 2 |  |  |  | ROZPOCET | 0 | 0 | 0 | 0 | 0 | 1 | 0 | 16 | 567218536
77 | K | 771990112 | Vyrovnání podkladu samonivelační stěrkou tl 4 mm pevnosti 30 Mpa | m2 | 29.7 |  | 0 | CS ÚRS 2017 01 |  |  | základní |  | 0 | 0.0077 | 0.22869 | 0 | 0 | 16 | K | 2 |  |  |  | ROZPOCET | 0 | 0 | 0 | 0 | 0 | 1 | 0 | 16 | 1185502597
78 | K | 998771203.1 | Přesun hmot procentní pro podlahy z dlaždic | kus | 1 |  | 0 | CS VLASTNÍ |  |  | základní |  | 0 | 0 | 0 | 0 | 0 | 16 | K | 2 |  |  |  | ROZPOCET | 0 | 0 | 0 | 0 | 0 | 1 | 0 | 16 | -228017107
| D | 776 | Podlahy povlakové |  |  |  | 0 | [5 empty] | 0 |  | 3.398 |  | 0.89145 | 2 | D | 1 |  |  |  | ROZPOCET | [6 empty] | 0
79 | K | 776111311 | Vysátí podkladu povlakových podlah | m2 | 299.8 |  | 0 | CS ÚRS 2017 01 |  |  | základní |  | 0 | 0 | 0 | 0 | 0 | 16 | K | 2 |  |  |  | ROZPOCET | 0 | 0 | 0 | 0 | 0 | 1 | 0 | 16 | 1453939068
| VV |  | 38,1+261,7 |  | 299.8 | [13 empty] | VV | 2 | 2 | True | 0 | ROZPOCET
| VV |  | Součet |  | 299.8 | [13 empty] | VV | 2 | 4 | True | 1 | ROZPOCET
80 | K | 776121111 | Vodou ředitelná penetrace savého podkladu povlakových podlah ředěná v poměru 1:3 | m2 | 299.8 |  | 0 | CS ÚRS 2017 01 |  |  | základní |  | 0 | 3e-05 | 0.008994 | 0 | 0 | 16 | K | 2 |  |  |  | ROZPOCET | 0 | 0 | 0 | 0 | 0 | 1 | 0 | 16 | -1539618097
81 | K | 776141122 | Vyrovnání podkladu povlakových podlah stěrkou pevnosti 30 MPa tl 5 mm | m2 | 299.8 |  | 0 | CS ÚRS 2017 01 |  |  | základní |  | 0 | 0.0075 | 2.2485 | 0 | 0 | 16 | K | 2 |  |  |  | ROZPOCET | 0 | 0 | 0 | 0 | 0 | 1 | 0 | 16 | 397170204
82 | K | 776201811 | Demontáž lepených povlakových podlah bez podložky ručně | m2 | 356.58 |  | 0 | CS ÚRS 2017 01 |  |  | základní |  | 0 | 0 | 0 | 0.0025 | 0.89145 | 16 | K | 2 |  |  |  | ROZPOCET | 0 | 0 | 0 | 0 | 0 | 1 | 0 | 16 | 31115442
| P |  | Poznámka k položce: V jednotkové ceně zahrnuty náklady na demontáž souvisejících obvodových soklů. | [15 empty] | P | 2
| VV |  | viz v.č. D.1.1b-1_01-02, detaily, TZ | [15 empty] | VV | 2 | 1 | True | 0 | ROZPOCET
| VV |  | "BP" 356,58 |  | 356.58 | [13 empty] | VV | 2 | 2 | True | 0 | ROZPOCET
| VV |  | Součet |  | 356.58 | [13 empty] | VV | 2 | 4 | True | 1 | ROZPOCET
83 | K | 776211211 | Lepení textilních čtverců | m2 | 38.1 |  | 0 | CS ÚRS 2017 01 |  |  | základní |  | 0 | 0.0002 | 0.00762 | 0 | 0 | 16 | K | 2 |  |  |  | ROZPOCET | 0 | 0 | 0 | 0 | 0 | 1 | 0 | 16 | -643844631
| P |  | Poznámka k položce: V jednotkové ceně zahrnuty náklady na montáž souvisejících obvodových soklů v= do 50 mm. | [15 empty] | P | 2
| VV |  | viz v.č. D.1.1b-1_03,07, detaily, TZ_NS podlahy | [15 empty] | VV | 2 | 1 | True | 0 | ROZPOCET
| VV |  | "S3" 38,1 |  | 38.1 | [13 empty] | VV | 2 | 2 | True | 0 | ROZPOCET
| VV |  | Součet |  | 38.1 | [13 empty] | VV | 2 | 4 | True | 1 | ROZPOCET
84 | M | 697510R11 | dodávka povlakové podlahové krytiny - koberec ve čtvercích - specifikace dle PD a TZ | m2 | 43.815 |  | 0 | CS VLASTNÍ |  |  | základní |  | 0 | 0.00435 | 0.1906 | 0 | 0 | 32 | M | 2 |  |  |  | ROZPOCET | 0 | 0 | 0 | 0 | 0 | 1 | 0 | 16 | 836874115
| P |  | Poznámka k položce: V jednotkové ceně zahrnuty náklady na veškeré doplňky a příslušenství dle PD a TZ. (přechodové, dilatační a ukončovací lišty, ostatní doplňky) --------------------------------------------------------------------- Jednotková cena zahrnuje dodávku systémového obvodového soklu v = do 50 mm --------------------------------------------------------------------- •spodní voděodolná vrstva •antimikrobiální úprava – odolnost proti plísním •vlákno 100% Nylon 6.6 •hustota vlákna 70-80 mil./m2 •tloušťka 4,3mm •třída zátěže 33 •reakce na oheň třída Bf1 S1 (dle EN 13501-1) •kročejový útlum Lw=20dB •absopce zvuku 0,1 (dle ISO 354) •možnost rotačního kartačového čištění | [15 empty] | P | 2
| VV |  | 38,1*1,15 'Přepočtené koeficientem množství |  | 43.815 | [13 empty] | VV | 2 | 2 | False | 1 | ROZPOCET
85 | K | 776221111 | Lepení pásů z PVC standardním lepidlem | m2 | 261.7 |  | 0 | CS ÚRS 2017 01 |  |  | základní |  | 0 | 0.0003 | 0.07851 | 0 | 0 | 16 | K | 2 |  |  |  | ROZPOCET | 0 | 0 | 0 | 0 | 0 | 1 | 0 | 16 | -208326317
| P |  | Poznámka k položce: V jednotkové ceně zahrnuty náklady na : - spoj podlah svařováním -montáž souvisejících obvodových soklů v= do 50 mm. -------------------------------------------------------- | [15 empty] | P | 2
| VV |  | viz v.č. D.1.1b-1_03,07, detaily, TZ_NS podlahy | [15 empty] | VV | 2 | 1 | True | 0 | ROZPOCET
| VV |  | "S2" 261,7 |  | 261.7 | [13 empty] | VV | 2 | 2 | True | 0 | ROZPOCET
| VV |  | Součet |  | 261.7 | [13 empty] | VV | 2 | 4 | True | 1 | ROZPOCET
86 | M | 284110R01 | dodávka povlakové podlahové krytiny - PVC - specifikace dle PD a TZ | m2 | 300.955 |  | 0 | CS VLASTNÍ |  |  | základní |  | 0 | 0.00287 | 0.86374 | 0 | 0 | 32 | M | 2 |  |  |  | ROZPOCET | 0 | 0 | 0 | 0 | 0 | 1 | 0 | 16 | -463348592
| P |  | Poznámka k položce: V jednotkové ceně zahrnuty náklady na veškeré doplňky a příslušenství dle PD a TZ. (přechodové, dilatační a ukončovací lišty, ostatní doplňky) --------------------------------------------------------------------- Jednotková cena zahrnuje dodávku systémového obvodového soklu v = do 50 mm --------------------------------------------------------------------- –heterogenní akustický vinyl s ionty stříbra bez obsahu ftalátů –vyztužení dvojitou kompaktní vrstvou z netkaného skelného rouna –ionty stříbra obsažené v povrchové úpravě a nášlapné vrstvě zajišťují permanentní bakteriostatický účinek po celou dobu životnosti krytiny –celková tloušťka materiálu 2,6 mm –tloušťka nášlapné vrstvy 0,7 mm –šířka role 2m –třída zátěže 34/42 –kročejový útlum dle EN ISO 717-2 je 15 dB –reakce na oheň dle EN 13 501-1 je Bfl - S1 –povrchová úprava PUR Plus zvýšená odolnost vůči dezinfekčním prostředkům –odolnost vůči skvrnám od chemikálií dle EN 423 je vynikající –zvýšená odolnost proti skvrnám: červený/žlutý/zelený betadin, eosin, dakin, fluorescein, hibiscrub, hydroalkoholický gel –hodnota zbytkového otlaku dle EN 433 je 0,05 mm –odolnost proti opotřebení dle EN 660-2: třída T –součinitel smykového tření dle ČSN hodnota µ ≥ 0,6 –rozměrová stálost (roztažnost) dle EN 434 je ≤ 0,1% –barevná stálost dle ISO 105-B02 je 7 –konstrukce materiálu neobsahuje žádné látky ze skupiny ftalátů | [15 empty] | P | 2
| VV |  | 261,7*1,15 'Přepočtené koeficientem množství |  | 300.955 | [13 empty] | VV | 2 | 2 | False | 1 | ROZPOCET
87 | K | 998776203.1 | Přesun hmot procentní pro podlahy povlakové | kus | 1 |  | 0 | CS VLASTNÍ |  |  | základní |  | 0 | 0 | 0 | 0 | 0 | 16 | K | 2 |  |  |  | ROZPOCET | 0 | 0 | 0 | 0 | 0 | 1 | 0 | 16 | 425903417
| D | 777 | Podlahy lité |  |  |  | 0 | [5 empty] | 0 |  | 2.4712 |  | 0 | 2 | D | 1 |  |  |  | ROZPOCET | [6 empty] | 0
88 | K | 777551112 | Podlahy lité tloušťky 5 mm samonivelační vyrovnávací | m2 | 329.5 |  | 0 | CS ÚRS 2010 02 |  |  | základní |  | 0 | 0.0075 | 2.4712 | 0 | 0 | 16 | K | 2 |  |  |  | ROZPOCET | 0 | 0 | 0 | 0 | 0 | 1 | 0 | 16 | -2119976975
| VV |  | viz v.č. D.1.1b-1_01-02, detaily, TZ | [15 empty] | VV | 2 | 1 | True | 0 | ROZPOCET
| VV |  | "S1" 29,7 |  | 29.7 | [13 empty] | VV | 2 | 2 | True | 0 | ROZPOCET
| VV |  | "S2" 261,7 |  | 261.7 | [13 empty] | VV | 2 | 2 | True | 0 | ROZPOCET
| VV |  | "S3" 38,1 |  | 38.1 | [13 empty] | VV | 2 | 2 | True | 0 | ROZPOCET
| VV |  | Součet |  | 329.5 | [13 empty] | VV | 2 | 4 | True | 1 | ROZPOCET
89 | K | 998777203.1 | Přesun hmot procentní pro podlahy lité | kus | 1 |  | 0 | CS VLASTNÍ |  |  | základní |  | 0 | 0 | 0 | 0 | 0 | 16 | K | 2 |  |  |  | ROZPOCET | 0 | 0 | 0 | 0 | 0 | 1 | 0 | 16 | -7492728
| D | 781 | Dokončovací práce - obklady |  |  |  | 0 | [5 empty] | 0 |  | 0.4411 |  | 0 | 2 | D | 1 |  |  |  | ROZPOCET | [6 empty] | 0
90 | K | 781414112 | Montáž obkladů vnitřních stěn z obkladaček a dekorů (listel) lepených flexibilním lepidlem z obkladaček pravoúhlých do 25 ks/m2 | m2 | 27.485 |  | 0 | CS ÚRS 2017 01 |  |  | základní |  | 0 | 0.003 | 0.082455 | 0 | 0 | 16 | K | 2 |  |  |  | ROZPOCET | 0 | 0 | 0 | 0 | 0 | 1 | 0 | 16 | 397243776
| VV |  | viz v.č. D.1.1b-1_01-02, detaily, TZ | [15 empty] | VV | 2 | 1 | True | 0 | ROZPOCET
| VV |  | (2,3*11,95) |  | 27.485 | [13 empty] | VV | 2 | 2 | True | 0 | ROZPOCET
| VV |  | Součet |  | 27.485 | [13 empty] | VV | 2 | 4 | True | 1 | ROZPOCET
91 | M | 597610R22 | dodávka vnitřních obkládaček keramických - specifikace dle PD a TZ | m2 | 30.234 |  | 0 | CS VLASTNÍ |  |  | základní |  | 0 | 0.0118 | 0.35676 | 0 | 0 | 32 | M | 2 |  |  |  | ROZPOCET | 0 | 0 | 0 | 0 | 0 | 1 | 0 | 16 | 1165608273
| P |  | Poznámka k položce: V jednotkové ceně zahrnuty náklady na veškeré doplňky a příslušenství dle PD a TZ. (listely, dekory - specifikované v PD) --------------------------------------------------------------------- Nové keramické obklady stěn budou z glazovaný pórovinových obkladaček formátu 200x100 a 400x200mm. Budou použity obkladové materiály pouze v 1. obchodní jakosti v rozměrech, členění a barevné řešení je řešeno projektem interiéru. | [15 empty] | P | 2
| VV |  | 27,485*1,1 'Přepočtené koeficientem množství |  | 30.234 | [13 empty] | VV | 2 | 2 | False | 1 | ROZPOCET
92 | K | 781419191 | Příplatek k montáži obkladů vnitřních za plochu do 10 m2 | m2 | 27.485 |  | 0 | CS ÚRS 2017 01 |  |  | základní |  | 0 | 0 | 0 | 0 | 0 | 16 | K | 2 |  |  |  | ROZPOCET | 0 | 0 | 0 | 0 | 0 | 1 | 0 | 16 | -1978308945
93 | K | 781419197 | Příplatek k montáži obkladů vnitřních za spárování silikonem | m | 20.91 |  | 0 | CS ÚRS 2017 01 |  |  | základní |  | 0 | 9e-05 | 0.0018819 | 0 | 0 | 16 | K | 2 |  |  |  | ROZPOCET | 0 | 0 | 0 | 0 | 0 | 1 | 0 | 16 | -1101908380
94 | K | 781469196 | Příplatek k montáži obkladů vnitřních za spáry tmelem | m2 | 27.485 |  | 0 | CS ÚRS 2017 01 |  |  | základní |  | 0 | 0 | 0 | 0 | 0 | 16 | K | 2 |  |  |  | ROZPOCET | 0 | 0 | 0 | 0 | 0 | 1 | 0 | 16 | -532874463
95 | K | 781494R15 | Příplatek k vnitřním obladům za dodávku a montáž ukončovacích, rohových a koutových profilů | m2 | 27.485 |  | 0 | CS VLASTNÍ |  |  | základní |  | 0 | 0 | 0 | 0 | 0 | 16 | K | 2 |  |  |  | ROZPOCET | 0 | 0 | 0 | 0 | 0 | 1 | 0 | 16 | -2003375016
| P |  | Poznámka k položce: Množství/rozsah - VZTAŽEN NA CELKOVOU PLOCHU vnitřních obkladů. (specifikace materiálů dle PD a TZ) ------------------------------------------------------------------------------------ | [15 empty] | P | 2
96 | K | 998781203.1 | Přesun hmot procentní pro obklady keramické | kus | 1 |  | 0 | CS VLASTNÍ |  |  | základní |  | 0 | 0 | 0 | 0 | 0 | 16 | K | 2 |  |  |  | ROZPOCET | 0 | 0 | 0 | 0 | 0 | 1 | 0 | 16 | -801831593
| D | 783 | Dokončovací práce - nátěry |  |  |  | 0 | [5 empty] | 0 |  | 0.13839 |  | 0 | 2 | D | 1 |  |  |  | ROZPOCET | [6 empty] | 0
97 | K | 783923161 | Penetrační nátěr pórovitých betonových podlah | m2 | 329.5 |  | 0 | CS ÚRS 2017 01 |  |  | základní |  | 0 | 0.00017 | 0.056015 | 0 | 0 | 16 | K | 2 |  |  |  | ROZPOCET | 0 | 0 | 0 | 0 | 0 | 1 | 0 | 16 | 1139413581
98 | K | 783923171 | Penetrační nátěr hrubých betonových podlah | m2 | 329.5 |  | 0 | CS ÚRS 2017 01 |  |  | základní |  | 0 | 0.00025 | 0.082375 | 0 | 0 | 16 | K | 2 |  |  |  | ROZPOCET | 0 | 0 | 0 | 0 | 0 | 1 | 0 | 16 | -352235628
| VV |  | viz v.č. D.1.1b-1_01-02, detaily, TZ | [15 empty] | VV | 2 | 1 | True | 0 | ROZPOCET
| VV |  | "S1" 29,7 |  | 29.7 | [13 empty] | VV | 2 | 2 | True | 0 | ROZPOCET
| VV |  | "S2" 261,7 |  | 261.7 | [13 empty] | VV | 2 | 2 | True | 0 | ROZPOCET
| VV |  | "S3" 38,1 |  | 38.1 | [13 empty] | VV | 2 | 2 | True | 0 | ROZPOCET
| VV |  | Součet |  | 329.5 | [13 empty] | VV | 2 | 4 | True | 1 | ROZPOCET
| D | 784 | Dokončovací práce - malby a tapety |  |  |  | 0 | [5 empty] | 0 |  | 2.1153 |  | 0.4472 | 2 | D | 1 |  |  |  | ROZPOCET | [6 empty] | 0
99 | K | 784121001 | Oškrabání malby v mísnostech výšky do 3,80 m | m2 | 1442.58 |  | 0 | CS ÚRS 2017 01 |  |  | základní |  | 0 | 0.001 | 1.4426 | 0.00031 | 0.4472 | 16 | K | 2 |  |  |  | ROZPOCET | 0 | 0 | 0 | 0 | 0 | 1 | 0 | 16 | 347414207
| VV |  | viz v.č. D.1.1b-1_01-02, detaily, TZ | [15 empty] | VV | 2 | 1 | True | 0 | ROZPOCET
| VV |  | "stropy" 356,58 |  | 356.58 | [13 empty] | VV | 2 | 2 | True | 0 | ROZPOCET
| VV |  | "stěny" 1086,0 |  | 1086 | [13 empty] | VV | 2 | 2 | True | 0 | ROZPOCET
| VV |  | Součet |  | 1442.58 | [13 empty] | VV | 2 | 4 | True | 1 | ROZPOCET
100 | K | 784321031 | Dvojnásobné omyvatelné bílé malby s penetrací v místnosti výšky do 3,80 m | m2 | 1834.607 |  | 0 | CS ÚRS 2017 01 |  |  | základní |  | 0 | 0.00033 | 0.60542 | 0 | 0 | 16 | K | 2 |  |  |  | ROZPOCET | 0 | 0 | 0 | 0 | 0 | 1 | 0 | 16 | -1465650975
| P |  | Poznámka k položce: Specifikace: -bude použit speciální nátěr omyvatelný odolávajícím vlivům chemických látek !! | [15 empty] | P | 2
101 | K | 784321053 | Příplatek k cenám dvojnásobných omyvatelných maleb za barevnou malbu v odstínu středně sytém | m2 | 611.55 |  | 0 | CS ÚRS 2017 01 |  |  | základní |  | 0 | 3e-05 | 0.018346 | 0 | 0 | 16 | K | 2 |  |  |  | ROZPOCET | 0 | 0 | 0 | 0 | 0 | 1 | 0 | 16 | 1395863787
102 | K | 784321055 | Příplatek k cenám dvojnásobných omyvatelných maleb za barevnou malbu v odstínu sytém | m2 | 1223.057 |  | 0 | CS ÚRS 2017 01 |  |  | základní |  | 0 | 4e-05 | 0.048922 | 0 | 0 | 16 | K | 2 |  |  |  | ROZPOCET | 0 | 0 | 0 | 0 | 0 | 1 | 0 | 16 | -1950455997
| D | HZS | Hodinové zúčtovací sazby |  |  |  | 0 | [5 empty] | 0 |  | 0 |  | 0 | 4 | D | 0 |  |  |  | ROZPOCET | [6 empty] | 0
103 | K | HZS1292 | Hodinová zúčtovací sazba stavební dělník | hod | 135 |  | 0 | CS ÚRS 2017 01 |  |  | základní |  | 0 | 0 | 0 | 0 | 0 | 512 | K | 1 |  |  |  | ROZPOCET | 0 | 0 | 0 | 0 | 0 | 1 | 0 | 512 | 1130830727
| VV |  | Nezměřitelné práce | [15 empty] | VV | 1 | 1 | True | 0 | ROZPOCET
| VV |  | "ostatní, jinde neuvedené, bourací a demontážní práce" 50,0 |  | 50 | [13 empty] | VV | 1 | 2 | True | 0 | ROZPOCET
| VV |  | "ostatní, jinde neuvedené, stavební práce" 85,0 |  | 85 | [13 empty] | VV | 1 | 2 | True | 0 | ROZPOCET
| VV |  | Součet |  | 135 | [13 empty] | VV | 1 | 4 | True | 1 | ROZPOCET
104 | K | HZS1301 | Hodinová zúčtovací sazba zedník | hod | 50 |  | 0 | CS ÚRS 2017 01 |  |  | základní |  | 0 | 0 | 0 | 0 | 0 | 512 | K | 1 |  |  |  | ROZPOCET | 0 | 0 | 0 | 0 | 0 | 1 | 0 | 512 | 1771765310
| VV |  | Nezměřitelné práce | [15 empty] | VV | 1 | 1 | True | 0 | ROZPOCET
| VV |  | "ostatní, jinde neuvedené, stavební práce" 50,0 |  | 50 | [13 empty] | VV | 1 | 2 | True | 0 | ROZPOCET
| VV |  | Součet |  | 50 | [13 empty] | VV | 1 | 4 | True | 1 | ROZPOCET
105 | K | HZS2492 | Hodinová zúčtovací sazba pomocný dělník PSV | hod | 125 |  | 0 | CS ÚRS 2017 01 |  |  | základní |  | 0 | 0 | 0 | 0 | 0 | 512 | K | 1 |  |  |  | ROZPOCET | 0 | 0 | 0 | 0 | 0 | 1 | 0 | 512 | -1352934936
| VV |  | Nezměřitelné práce | [15 empty] | VV | 1 | 1 | True | 0 | ROZPOCET
| VV |  | "ostatní, jinde neuvedené, bourací/demontážní a zednické práce" 125,0 |  | 125 | [13 empty] | VV | 1 | 2 | True | 0 | ROZPOCET
| VV |  | Součet |  | 125 | [13 empty] | VV | 1 | 4 | True | 1 | ROZPOCET
| D | Ostatní | Ostatní |  |  |  | 0 | [5 empty] | 0 |  | 0 |  | 0 | 4 | D | 0 |  |  |  | ROZPOCET | [6 empty] | 0
| D | OST2 | Ostatní prvky |  |  |  | 0 | [5 empty] | 0 |  | 0 |  | 0 | 4 | D | 1 |  |  |  | ROZPOCET | [6 empty] | 0
106 | K | 795280N01 | OS-1 - D+M Hasící přístroj - PHP práškový PG6 - 21A, 113B | ks | 6 |  | 0 | CS VLASTNÍ |  |  | základní |  | 0 | 0 | 0 | 0 | 0 | 4 | K | 2 |  |  |  | ROZPOCET | 0 | 0 | 0 | 0 | 0 | 1 | 0 | 4 | -2122336638
| P |  | Poznámka k položce: Kompletní provedení dle specifikace PD a TZ vč. všech souvisejících prací dodávek, příslušenství a komponentů dle výpisu. V jednotkové ceně započítáno: dodávka, výroba, montáž/osazení/kotvení (vč.kotvících prvků), povrchová úprava. Kompletní specifikace viz výpis ostatních výrobků. | [15 empty] | P | 2
107 | K | 795280N02 | OS-2 - D+M Informační tabulky - úniková cesta | ks | 5 |  | 0 | CS VLASTNÍ |  |  | základní |  | 0 | 0 | 0 | 0 | 0 | 4 | K | 2 |  |  |  | ROZPOCET | 0 | 0 | 0 | 0 | 0 | 1 | 0 | 4 | -101841866
| P |  | Poznámka k položce: Kompletní provedení dle specifikace PD a TZ vč. všech souvisejících prací dodávek, příslušenství a komponentů dle výpisu. V jednotkové ceně započítáno: dodávka, výroba, montáž/osazení/kotvení (vč.kotvících prvků), povrchová úprava. Kompletní specifikace viz výpis ostatních výrobků. | [15 empty] | P | 2
108 | K | 795280N03 | OS-2 - D+M Informační tabulky - nehasit vodou | ks | 2 |  | 0 | CS VLASTNÍ |  |  | základní |  | 0 | 0 | 0 | 0 | 0 | 4 | K | 2 |  |  |  | ROZPOCET | 0 | 0 | 0 | 0 | 0 | 1 | 0 | 4 | 431704858
| P |  | Poznámka k položce: Kompletní provedení dle specifikace PD a TZ vč. všech souvisejících prací dodávek, příslušenství a komponentů dle výpisu. V jednotkové ceně započítáno: dodávka, výroba, montáž/osazení/kotvení (vč.kotvících prvků), povrchová úprava. Kompletní specifikace viz výpis ostatních výrobků. | [15 empty] | P | 2
109 | K | 795285N01 | I-01 - D+M Pracovní linka se skříní , 1800/2950/600xh900 mm , včetně všech komponentů a příslušenství | ks | 1 |  | 0 | CS VLASTNÍ |  |  | základní |  | 0 | 0 | 0 | 0 | 0 | 4 | K | 2 |  |  |  | ROZPOCET | 0 | 0 | 0 | 0 | 0 | 1 | 0 | 4 | 1383471086
| P |  | Poznámka k položce: Kompletní provedení dle specifikace PD a TZ vč. všech souvisejících prací dodávek, příslušenství a komponentů dle výpisu. V jednotkové ceně započítáno: dodávka, výroba, montáž/osazení/kotvení (vč.kotvících prvků), povrchová úprava. Kompletní specifikace viz výpis výrobků interiéru. | [15 empty] | P | 2
110 | K | 795285N02 | I-02 - D+M Vestavná skříň 800/450/2200 mm | ks | 1 |  | 0 | CS VLASTNÍ |  |  | základní |  | 0 | 0 | 0 | 0 | 0 | 4 | K | 2 |  |  |  | ROZPOCET | 0 | 0 | 0 | 0 | 0 | 1 | 0 | 4 | -961598403
| P |  | Poznámka k položce: Kompletní provedení dle specifikace PD a TZ vč. všech souvisejících prací dodávek, příslušenství a komponentů dle výpisu. V jednotkové ceně započítáno: dodávka, výroba, montáž/osazení/kotvení (vč.kotvících prvků), povrchová úprava. Kompletní specifikace viz výpis výrobků interiéru. | [15 empty] | P | 2
111 | K | 795285N03 | I-03 - D+M Pracovní linka , 1800/600xh900 mm , včetně všech komponentů a příslušenství | ks | 1 |  | 0 | CS VLASTNÍ |  |  | základní |  | 0 | 0 | 0 | 0 | 0 | 4 | K | 2 |  |  |  | ROZPOCET | 0 | 0 | 0 | 0 | 0 | 1 | 0 | 4 | 337662927
| P |  | Poznámka k položce: Kompletní provedení dle specifikace PD a TZ vč. všech souvisejících prací dodávek, příslušenství a komponentů dle výpisu. V jednotkové ceně započítáno: dodávka, výroba, montáž/osazení/kotvení (vč.kotvících prvků), povrchová úprava. Kompletní specifikace viz výpis výrobků interiéru. | [15 empty] | P | 2
112 | K | 795285N04 | I-04 - D+M Policová skříň 1000/350/2200 mm | ks | 6 |  | 0 | CS VLASTNÍ |  |  | základní |  | 0 | 0 | 0 | 0 | 0 | 4 | K | 2 |  |  |  | ROZPOCET | 0 | 0 | 0 | 0 | 0 | 1 | 0 | 4 | 725502246
| P |  | Poznámka k položce: Kompletní provedení dle specifikace PD a TZ vč. všech souvisejících prací dodávek, příslušenství a komponentů dle výpisu. V jednotkové ceně započítáno: dodávka, výroba, montáž/osazení/kotvení (vč.kotvících prvků), povrchová úprava. Kompletní specifikace viz výpis výrobků interiéru. | [15 empty] | P | 2
113 | K | 795285N05 | I-05 - D+M Skříň dvířková uzavřená 1200/600/2200 mm | ks | 2 |  | 0 | CS VLASTNÍ |  |  | základní |  | 0 | 0 | 0 | 0 | 0 | 4 | K | 2 |  |  |  | ROZPOCET | 0 | 0 | 0 | 0 | 0 | 1 | 0 | 4 | -691958347
| P |  | Poznámka k položce: Kompletní provedení dle specifikace PD a TZ vč. všech souvisejících prací dodávek, příslušenství a komponentů dle výpisu. V jednotkové ceně započítáno: dodávka, výroba, montáž/osazení/kotvení (vč.kotvících prvků), povrchová úprava. Kompletní specifikace viz výpis výrobků interiéru. | [15 empty] | P | 2
114 | K | 795285N06 | I-06 - D+M Skříň dvířková uzavřená 650/600/2200 mm | ks | 1 |  | 0 | CS VLASTNÍ |  |  | základní |  | 0 | 0 | 0 | 0 | 0 | 4 | K | 2 |  |  |  | ROZPOCET | 0 | 0 | 0 | 0 | 0 | 1 | 0 | 4 | 893311129
| P |  | Poznámka k položce: Kompletní provedení dle specifikace PD a TZ vč. všech souvisejících prací dodávek, příslušenství a komponentů dle výpisu. V jednotkové ceně započítáno: dodávka, výroba, montáž/osazení/kotvení (vč.kotvících prvků), povrchová úprava. Kompletní specifikace viz výpis výrobků interiéru. | [15 empty] | P | 2
115 | K | 795285N07 | I-07 - D+M Pracovní linka se skříní , 2400/2950/600xh900 mm , včetně všech komponentů a příslušenství | ks | 1 |  | 0 | CS VLASTNÍ |  |  | základní |  | 0 | 0 | 0 | 0 | 0 | 4 | K | 2 |  |  |  | ROZPOCET | 0 | 0 | 0 | 0 | 0 | 1 | 0 | 4 | 3661738
| P |  | Poznámka k položce: Kompletní provedení dle specifikace PD a TZ vč. všech souvisejících prací dodávek, příslušenství a komponentů dle výpisu. V jednotkové ceně započítáno: dodávka, výroba, montáž/osazení/kotvení (vč.kotvících prvků), povrchová úprava. Kompletní specifikace viz výpis výrobků interiéru. | [15 empty] | P | 2
116 | K | OST2_01R01 | Dodávka a montáž chrániče stěn | m | 84.1 |  | 0 | CS VLASTNÍ |  |  | základní |  | 0 | 0 | 0 | 0 | 0 | 512 | K | 2 |  |  |  | ROZPOCET | 0 | 0 | 0 | 0 | 0 | 1 | 0 | 512 | 2117875056
| P |  | Poznámka k položce: Kompletní systémová dodávka a provedení dle specifikace PD a TZ. ----------------------------------------------------------------------------------- Chrániče stěn budou hliníkové s průběžnými vinylovými tlumičem nárazů a hliníkovou montážní konzolou co 600mm. Šířka chrániče minimálně 170mm. Minimálním předsazením 30mm. Součástí systému a dodávky musí být koncovky, spojky případně rohové spojky. Dále pak možnost volby kontrastních pásků. Alternativně lze použít chrániče z broušeného nerezového profilu. | [15 empty] | P | 2
| VV |  | viz v.č. D.1.1b-1_03, detaily, TZ | [15 empty] | VV | 2 | 1 | True | 0 | ROZPOCET
| VV |  | 84,1 |  | 84.1 | [13 empty] | VV | 2 | 2 | True | 0 | ROZPOCET
| VV |  | Součet |  | 84.1 | [13 empty] | VV | 2 | 4 | True | 1 | ROZPOCET
117 | K | OST2_01R02 | Dodávka a montáž ochrany rohů | m | 41.25 |  | 0 | CS VLASTNÍ |  |  | základní |  | 0 | 0 | 0 | 0 | 0 | 512 | K | 2 |  |  |  | ROZPOCET | 0 | 0 | 0 | 0 | 0 | 1 | 0 | 512 | 12527153
| P |  | Poznámka k položce: Kompletní systémová dodávka a provedení dle specifikace PD a TZ. ----------------------------------------------------------------------------------- Jako ochrana rohů budou použitý typové chrániče z broušené nerezové oceli s délkou hran 50mm, s dorazovými zobáčky s minimální tloušťkou profilu 2,0mm | [15 empty] | P | 2
| VV |  | viz v.č. D.1.1b-1_01-02, detaily, TZ | [15 empty] | VV | 2 | 1 | True | 0 | ROZPOCET
| VV |  | "předpoklad" 1,5*(27,5) |  | 41.25 | [13 empty] | VV | 2 | 2 | True | 0 | ROZPOCET
| VV |  | Součet |  | 41.25 | [13 empty] | VV | 2 | 4 | True | 1 | ROZPOCET
118 | K | OST2_01R03 | Dodávka a montáž _ informační systém _ popisové tabulky cca 210/105 mm (odkaz 1) | kus | 22 |  | 0 | CS VLASTNÍ |  |  | základní |  | 0 | 0 | 0 | 0 | 0 | 512 | K | 2 |  |  |  | ROZPOCET | 0 | 0 | 0 | 0 | 0 | 1 | 0 | 512 | -18132209
| P |  | Poznámka k položce: Kompletní systémová dodávka a provedení dle specifikace PD a TZ. ----------------------------------------------------------------------------------- Specifikace a provedení - viz výkres č.3 | [15 empty] | P | 2
| VV |  | viz v.č. D.1.1b-1_03, detaily, TZ | [15 empty] | VV | 2 | 1 | True | 0 | ROZPOCET
| VV |  | 22,0 |  | 22 | [13 empty] | VV | 2 | 2 | True | 0 | ROZPOCET
| VV |  | Součet |  | 22 | [13 empty] | VV | 2 | 4 | True | 1 | ROZPOCET
119 | K | OST2_01R04 | Dodávka a montáž _ informační systém _ doplňkové piktogramy cca 80/80 mm (odkaz 2) | kus | 8 |  | 0 | CS VLASTNÍ |  |  | základní |  | 0 | 0 | 0 | 0 | 0 | 512 | K | 2 |  |  |  | ROZPOCET | 0 | 0 | 0 | 0 | 0 | 1 | 0 | 512 | -1957072536
| P |  | Poznámka k položce: Kompletní systémová dodávka a provedení dle specifikace PD a TZ. ----------------------------------------------------------------------------------- Specifikace a provedení - viz výkres č.3 | [15 empty] | P | 2
| VV |  | viz v.č. D.1.1b-1_01-02, detaily, TZ | [15 empty] | VV | 2 | 1 | True | 0 | ROZPOCET
| VV |  | 8,0 |  | 8 | [13 empty] | VV | 2 | 2 | True | 0 | ROZPOCET
| VV |  | Součet |  | 8 | [13 empty] | VV | 2 | 4 | True | 1 | ROZPOCET
120 | K | OST2_01R11 | Demontáže stěnových ramp (odkaz BP7) | kus | 13 |  | 0 | CS VLASTNÍ |  |  | základní |  | 0 | 0 | 0 | 0 | 0 | 512 | K | 2 |  |  |  | ROZPOCET | 0 | 0 | 0 | 0 | 0 | 1 | 0 | 512 | -1928918870
| VV |  | viz v.č. D.1.1b-1_01-02, detaily, TZ | [15 empty] | VV | 2 | 1 | True | 0 | ROZPOCET
| VV |  | 13,0 |  | 13 | [13 empty] | VV | 2 | 2 | True | 0 | ROZPOCET
| VV |  | Součet |  | 13 | [13 empty] | VV | 2 | 4 | True | 1 | ROZPOCET
121 | K | 795280N25 | D+M televize vč. příslušenství | ks | 14 |  | 0 | CS VLASTNÍ |  |  | základní |  | 0 | 0 | 0 | 0 | 0 | 4 | K | 2 |  |  |  | ROZPOCET | 0 | 0 | 0 | 0 | 0 | 1 | 0 | 4 | 302719447
| P |  | Poznámka k položce: Kompletní provedení dle specifikace PD a TZ vč. všech souvisejících prací dodávek, příslušenství a komponentů dle výpisu. V jednotkové ceně započítáno: dodávka, výroba, montáž/osazení/kotvení (vč.kotvících prvků), povrchová úprava. Kompletní specifikace viz výpis ostatních výrobků. | [15 empty] | P | 2

## D.1.2 - Stavebně konstruk...
| List obsahuje: |  | 1) Krycí list soupisu | 2) Rekapitulace |  |  | 3) Soupis prací | Zpět na list: | Rekapitulace stavby
{0e86b22c-aa09-4ddf-896d-e4ec8caaca35}
2
| KRYCÍ LIST SOUPISU | [8 empty] | v --- níže se nacházejí doplnkové a pomocné údaje k sestavám --- v | [8 empty] | False
Stavba:
Jednotka NIP a DIOP v budově D2
Objekt:
D.1 - Dokumentace stavebních objektů
Soupis:
D.1.2 - Stavebně konstrukční řešení
| KSO: |  | 801 11 |  |  | CC-CZ:
| Místo: |  | Olomouc |  |  | Datum: | 14. 11. 2017
| Zadavatel: |  |  |  |  | IČ:
|  | Fakultní nemocnice Olomouc, příspěvková organizace |  |  |  | DIČ:
| Uchazeč: |  |  |  |  | IČ:
DIČ:
| Projektant: |  |  |  |  | IČ:
|  | PPS KANIA |  |  |  | DIČ:
Poznámka:
Soupis prací je sestaven za využití položek Cenové soustavy ÚRS. Cenové a technické podmínky položek CS ÚRS, které nejsou uvedeny v soupisu prací (tzv. úvodní části katalogů) jsou neomezeně dálkově k dispozici na www.cs-urs.cz. Položky soupisu prací, které nemají ve sloupci „Cenová soustava“ uveden žádný údaj, nepochází z Cenové soustavy ÚRS (takové položky soupisu prací mají Cenovou soustavu „VLASTNÍ“). Ocenění "vlastní" položky:na základě odborných znalostí a zkušeností projektanta při realizaci obdobných zakázek za období 5-ti let. nebo na základě CN) Nedílnou součástí soupisu prací je projektová dokumentace vč. textových příloh, na kterou se položky soupisu prací plně odkazují.
| Cena bez DPH | [5 empty] | 0
|  |  | Základ daně |  |  | Sazba daně | Výše daně
| DPH | základní | 0 |  |  | 21% | 0
|  | snížená | 0 |  |  | 15% | 0
|  | zákl. přenesená | 0 |  |  | 21% | 0
|  | sníž. přenesená | 0 |  |  | 15% | 0
|  | nulová | 0 |  |  | 0% | 0
| Cena s DPH |  |  | v | CZK |  | 0
REKAPITULACE ČLENĚNÍ SOUPISU PRACÍ
Stavba:
Jednotka NIP a DIOP v budově D2
Objekt:
D.1 - Dokumentace stavebních objektů
Soupis:
D.1.2 - Stavebně konstrukční řešení
Místo: |  |  | Olomouc |  |  | Datum: | 14. 11. 2017
Zadavatel: |  |  | Fakultní nemocnice Olomouc, příspěvková organizace |  |  | Projektant: | PPS KANIA
Uchazeč:
Kód dílu - Popis | [6 empty] | Cena celkem [CZK]
Náklady soupisu celkem | [6 empty] | 0 | [12 empty] | -1
| HSV - Práce a dodávky HSV | [5 empty] | 0
SOUPIS PRACÍ
Stavba:
Jednotka NIP a DIOP v budově D2
Objekt:
D.1 - Dokumentace stavebních objektů
Soupis:
D.1.2 - Stavebně konstrukční řešení
Místo: |  |  | Olomouc |  |  | Datum: | 14. 11. 2017
Zadavatel: |  |  | Fakultní nemocnice Olomouc, příspěvková organizace |  |  | Projektant: | PPS KANIA
Uchazeč:
PČ | Typ | Kód | Popis | MJ | Množství | J.cena [CZK] | Cena celkem [CZK] | Cenová soustava |  | Poznámka | DPH | J. Nh [h] | Nh celkem [h] | J. hmotnost [t] | Hmotnost celkem [t] | J. suť [t] | Suť Celkem [t]
Náklady soupisu celkem | [6 empty] | 0 | [5 empty] | 0 |  | 0 |  | 0 |  | D | -1 | [7 empty] | 0
| D | HSV | Práce a dodávky HSV |  |  |  | 0 | [5 empty] | 0 |  | 0 |  | 0 | 1 | D | 0 | ROZPOCET | [6 empty] | 0
1 | K | HSV | Stavebně konstrukční řešení_NENACEŇOVAT_SOUČÁST D.1.1 |  | 0 |  | 0 |  |  |  | základní |  | 0 | 0 | 0 | 0 | 0 | 4 | K | 1 | ROZPOCET | 0 | 0 | 0 | 0 | 0 | 1 | 0 | 4 | 89156964

## D.1.3 - Požárně bezpečnos...
| List obsahuje: |  | 1) Krycí list soupisu | 2) Rekapitulace |  |  | 3) Soupis prací | Zpět na list: | Rekapitulace stavby
{cfba7150-64f3-426a-99dc-a3a2645d9df3}
2
| KRYCÍ LIST SOUPISU | [8 empty] | v --- níže se nacházejí doplnkové a pomocné údaje k sestavám --- v | [8 empty] | False
Stavba:
Jednotka NIP a DIOP v budově D2
Objekt:
D.1 - Dokumentace stavebních objektů
Soupis:
D.1.3 - Požárně bezpečnostní řešení stavby
| KSO: |  | 801 11 |  |  | CC-CZ:
| Místo: |  | Olomouc |  |  | Datum: | 14. 11. 2017
| Zadavatel: |  |  |  |  | IČ:
|  | Fakultní nemocnice Olomouc, příspěvková organizace |  |  |  | DIČ:
| Uchazeč: |  |  |  |  | IČ:
DIČ:
| Projektant: |  |  |  |  | IČ:
|  | PPS KANIA |  |  |  | DIČ:
Poznámka:
Soupis prací je sestaven za využití položek Cenové soustavy ÚRS. Cenové a technické podmínky položek CS ÚRS, které nejsou uvedeny v soupisu prací (tzv. úvodní části katalogů) jsou neomezeně dálkově k dispozici na www.cs-urs.cz. Položky soupisu prací, které nemají ve sloupci „Cenová soustava“ uveden žádný údaj, nepochází z Cenové soustavy ÚRS (takové položky soupisu prací mají Cenovou soustavu „VLASTNÍ“). Ocenění "vlastní" položky:na základě odborných znalostí a zkušeností projektanta při realizaci obdobných zakázek za období 5-ti let. nebo na základě CN) Nedílnou součástí soupisu prací je projektová dokumentace vč. textových příloh, na kterou se položky soupisu prací plně odkazují.
| Cena bez DPH | [5 empty] | 0
|  |  | Základ daně |  |  | Sazba daně | Výše daně
| DPH | základní | 0 |  |  | 21% | 0
|  | snížená | 0 |  |  | 15% | 0
|  | zákl. přenesená | 0 |  |  | 21% | 0
|  | sníž. přenesená | 0 |  |  | 15% | 0
|  | nulová | 0 |  |  | 0% | 0
| Cena s DPH |  |  | v | CZK |  | 0
REKAPITULACE ČLENĚNÍ SOUPISU PRACÍ
Stavba:
Jednotka NIP a DIOP v budově D2
Objekt:
D.1 - Dokumentace stavebních objektů
Soupis:
D.1.3 - Požárně bezpečnostní řešení stavby
Místo: |  |  | Olomouc |  |  | Datum: | 14. 11. 2017
Zadavatel: |  |  | Fakultní nemocnice Olomouc, příspěvková organizace |  |  | Projektant: | PPS KANIA
Uchazeč:
Kód dílu - Popis | [6 empty] | Cena celkem [CZK]
Náklady soupisu celkem | [6 empty] | 0 | [12 empty] | -1
| Ostatní - Ostatní | [5 empty] | 0
| OST-01 - Požárně bezpečnostní řešení | [5 empty] | 0
SOUPIS PRACÍ
Stavba:
Jednotka NIP a DIOP v budově D2
Objekt:
D.1 - Dokumentace stavebních objektů
Soupis:
D.1.3 - Požárně bezpečnostní řešení stavby
Místo: |  |  | Olomouc |  |  | Datum: | 14. 11. 2017
Zadavatel: |  |  | Fakultní nemocnice Olomouc, příspěvková organizace |  |  | Projektant: | PPS KANIA
Uchazeč:
PČ | Typ | Kód | Popis | MJ | Množství | J.cena [CZK] | Cena celkem [CZK] | Cenová soustava |  | Poznámka | DPH | J. Nh [h] | Nh celkem [h] | J. hmotnost [t] | Hmotnost celkem [t] | J. suť [t] | Suť Celkem [t]
Náklady soupisu celkem | [6 empty] | 0 | [5 empty] | 0 |  | 0 |  | 0 |  | D | -1 | [10 empty] | 0
| D | Ostatní | Ostatní |  |  |  | 0 | [5 empty] | 0 |  | 0 |  | 0 | 4 | D | 0 |  |  |  | ROZPOCET | [6 empty] | 0
| D | OST-01 | Požárně bezpečnostní řešení |  |  |  | 0 | [5 empty] | 0 |  | 0 |  | 0 | 4 | D | 1 |  |  |  | ROZPOCET | [6 empty] | 0
1 | K | 795666P04 | D+M utěsnění prostupů a průrazů (neuvedených v ostatních soupisech prací) | ks | 1 |  | 0 |  |  |  | základní |  | 0 | 0 | 0 | 0 | 0 | 4 | K | 2 |  |  |  | ROZPOCET | 0 | 0 | 0 | 0 | 0 | 1 | 0 | 4 | 259610616
| P |  | Poznámka k položce: Prostupy technických instalací (vodovod, kanalizace, potrubní pošty, vzduchovodu apod.) a el. rozvodů (el. kabely a vodiče) požárně dělicími konstrukcemi (požárními stěnami) musí být požárně utěsněny v souladu s čl. 6.2. ČSN 73 0810 realizací požárně bezpečnostního zařízení – výrobku (systému) – požární přepážkou nebo ucpávkou dle ČSN EN 13501-2+A1:2010 čl. 7.5.8. Těsnění prostupů dotěsněním (např. dozděním, dobetonováním) hmotami třídy reakce na oheň A1 nebo A2 v celé tloušťce konstrukce (a to pouze pokud se nejedná o prostupy konstrukcemi okolo chráněných únikových cest a okolo evakuačních výtahů) je možné pouze pokud se jedná o prostup zděnou nebo betonovou konstrukcí a jedná se maximálně o 3 potrubí s trvalou náplní vody nebo jinou nehořlavou kapalinou (např. teplá nebo studená voda, topení, chlazení apod.). Potrubí musí být třídy reakce na oheň A1 nebo A2 a nebo musí mít vnější průměr potrubí max. 30 mm. Případné izolace potrubí v místě prostupu musí být nehořlavé (tj. třídy reakce na oheň A1 nebo A2) a to s přesahem min. 500 mm na obě strany konstrukce. Dotěsněním lze utěsnit i jednotlivý prostup jednoho kabelu elektroinstalace (samostatně vedeného, bez chráničky apod.) s vnějším průměrem kabelu do 20 mm ve zděné, betonové, sádrokartonové a sendvičové konstrukci. Tato konstrukce musí být dotažena až k povrchu kabelu shodnou skladbou. Mezi jednotlivými dotěsněnými prostupy musí být vzdálenost alespoň 500 mm. | [15 empty] | P | 2
| VV |  | "kompletní provedení dle specifikace PD a TZ vč. všech souvisejících prací dodávek, příslušenství a komponentů dle výpisu" | [15 empty] | VV | 2 | 1 | True | 0 | ROZPOCET
| VV |  | "viz specifikace PBŘ - množství 1kus = kompletní zajištění pro celou stavbu" 1,0 |  | 1 | [13 empty] | VV | 2 | 2 | True | 0 | ROZPOCET
| VV |  | Součet |  | 1 | [13 empty] | VV | 2 | 4 | True | 1 | ROZPOCET
2 | K | 795666P05 | Dodávka (vč. vypracování) a osazení "ÚNIKOVÉHO PLÁNU" | ks | 1 |  | 0 |  |  |  | základní |  | 0 | 0 | 0 | 0 | 0 | 4 | K | 2 |  |  |  | ROZPOCET | 0 | 0 | 0 | 0 | 0 | 1 | 0 | 4 | -1344071041
| VV |  | "kompletní provedení dle specifikace PD a TZ vč. všech souvisejících prací dodávek, příslušenství a komponentů dle výpisu" | [15 empty] | VV | 2 | 1 | True | 0 | ROZPOCET
| VV |  | "viz specifikace PBŘ - množství 1kus = kompletní zajištění pro celou stavbu" 1,0 |  | 1 | [13 empty] | VV | 2 | 2 | True | 0 | ROZPOCET
| VV |  | Součet |  | 1 | [13 empty] | VV | 2 | 4 | True | 1 | ROZPOCET

## D.1.4.1 - Zdravotně techn...
| List obsahuje: |  | 1) Krycí list soupisu | 2) Rekapitulace |  |  | 3) Soupis prací | Zpět na list: | Rekapitulace stavby
{8fe5dbf5-e786-4e4d-88cc-9da3767d295e}
2
| KRYCÍ LIST SOUPISU | [8 empty] | v --- níže se nacházejí doplnkové a pomocné údaje k sestavám --- v | [8 empty] | False
Stavba:
Jednotka NIP a DIOP v budově D2
Objekt:
D.1 - Dokumentace stavebních objektů
Soupis:
D.1.4 - Technika prostředí staveb
Úroveň 3:
D.1.4.1 - Zdravotně technické instalace
| KSO: |  | 801 11 |  |  | CC-CZ:
| Místo: |  | Olomouc |  |  | Datum: | 14. 11. 2017
| Zadavatel: |  |  |  |  | IČ:
|  | Fakultní nemocnice Olomouc, příspěvková organizace |  |  |  | DIČ:
| Uchazeč: |  |  |  |  | IČ:
DIČ:
| Projektant: |  |  |  |  | IČ:
|  | PPS KANIA |  |  |  | DIČ:
Poznámka:
| Cena bez DPH | [5 empty] | 0
|  |  | Základ daně |  |  | Sazba daně | Výše daně
| DPH | základní | 0 |  |  | 21% | 0
|  | snížená | 0 |  |  | 15% | 0
|  | zákl. přenesená | 0 |  |  | 21% | 0
|  | sníž. přenesená | 0 |  |  | 15% | 0
|  | nulová | 0 |  |  | 0% | 0
| Cena s DPH |  |  | v | CZK |  | 0
REKAPITULACE ČLENĚNÍ SOUPISU PRACÍ
Stavba:
Jednotka NIP a DIOP v budově D2
Objekt:
D.1 - Dokumentace stavebních objektů
Soupis:
D.1.4 - Technika prostředí staveb
Úroveň 3:
D.1.4.1 - Zdravotně technické instalace
Místo: |  |  | Olomouc |  |  | Datum: | 14. 11. 2017
Zadavatel: |  |  | Fakultní nemocnice Olomouc, příspěvková organizace |  |  | Projektant: | PPS KANIA
Uchazeč:
Kód dílu - Popis | [6 empty] | Cena celkem [CZK]
Náklady soupisu celkem | [6 empty] | 0 | [12 empty] | -1
| PSV - Práce a dodávky PSV | [5 empty] | 0
SOUPIS PRACÍ
Stavba:
Jednotka NIP a DIOP v budově D2
Objekt:
D.1 - Dokumentace stavebních objektů
Soupis:
D.1.4 - Technika prostředí staveb
Úroveň 3:
D.1.4.1 - Zdravotně technické instalace
Místo: |  |  | Olomouc |  |  | Datum: | 14. 11. 2017
Zadavatel: |  |  | Fakultní nemocnice Olomouc, příspěvková organizace |  |  | Projektant: | PPS KANIA
Uchazeč:
PČ | Typ | Kód | Popis | MJ | Množství | J.cena [CZK] | Cena celkem [CZK] | Cenová soustava |  | Poznámka | DPH | J. Nh [h] | Nh celkem [h] | J. hmotnost [t] | Hmotnost celkem [t] | J. suť [t] | Suť Celkem [t]
Náklady soupisu celkem | [6 empty] | 0 | [5 empty] | 0 |  | 0 |  | 0 |  | D | -1 | [7 empty] | 0
| D | PSV | Práce a dodávky PSV |  |  |  | 0 | [5 empty] | 0 |  | 0 |  | 0 | 2 | D | 0 | ROZPOCET | [6 empty] | 0
1 | K | 001001 | Zdravotně technické instalace - viz samostatný soupis prací | soubor | 1 |  | 0 |  |  |  | základní |  | 0 | 0 | 0 | 0 | 0 | 16 | K | 1 | ROZPOCET | 0 | 0 | 0 | 0 | 0 | 1 | 0 | 16 | -825035647

## D.1.4.2 - Zařízení vzduch...
| List obsahuje: |  | 1) Krycí list soupisu | 2) Rekapitulace |  |  | 3) Soupis prací | Zpět na list: | Rekapitulace stavby
{8a6c740a-5582-43f0-ab0a-094c1aac01b6}
2
| KRYCÍ LIST SOUPISU | [8 empty] | v --- níže se nacházejí doplnkové a pomocné údaje k sestavám --- v | [8 empty] | False
Stavba:
Jednotka NIP a DIOP v budově D2
Objekt:
D.1 - Dokumentace stavebních objektů
Soupis:
D.1.4 - Technika prostředí staveb
Úroveň 3:
D.1.4.2 - Zařízení vzduchotechniky
| KSO: |  | 801 11 |  |  | CC-CZ:
| Místo: |  | Olomouc |  |  | Datum: | 14. 11. 2017
| Zadavatel: |  |  |  |  | IČ:
|  | Fakultní nemocnice Olomouc, příspěvková organizace |  |  |  | DIČ:
| Uchazeč: |  |  |  |  | IČ:
DIČ:
| Projektant: |  |  |  |  | IČ:
|  | PPS KANIA |  |  |  | DIČ:
Poznámka:
| Cena bez DPH | [5 empty] | 0
|  |  | Základ daně |  |  | Sazba daně | Výše daně
| DPH | základní | 0 |  |  | 21% | 0
|  | snížená | 0 |  |  | 15% | 0
|  | zákl. přenesená | 0 |  |  | 21% | 0
|  | sníž. přenesená | 0 |  |  | 15% | 0
|  | nulová | 0 |  |  | 0% | 0
| Cena s DPH |  |  | v | CZK |  | 0
REKAPITULACE ČLENĚNÍ SOUPISU PRACÍ
Stavba:
Jednotka NIP a DIOP v budově D2
Objekt:
D.1 - Dokumentace stavebních objektů
Soupis:
D.1.4 - Technika prostředí staveb
Úroveň 3:
D.1.4.2 - Zařízení vzduchotechniky
Místo: |  |  | Olomouc |  |  | Datum: | 14. 11. 2017
Zadavatel: |  |  | Fakultní nemocnice Olomouc, příspěvková organizace |  |  | Projektant: | PPS KANIA
Uchazeč:
Kód dílu - Popis | [6 empty] | Cena celkem [CZK]
Náklady soupisu celkem | [6 empty] | 0 | [12 empty] | -1
| PSV - Práce a dodávky PSV | [5 empty] | 0
SOUPIS PRACÍ
Stavba:
Jednotka NIP a DIOP v budově D2
Objekt:
D.1 - Dokumentace stavebních objektů
Soupis:
D.1.4 - Technika prostředí staveb
Úroveň 3:
D.1.4.2 - Zařízení vzduchotechniky
Místo: |  |  | Olomouc |  |  | Datum: | 14. 11. 2017
Zadavatel: |  |  | Fakultní nemocnice Olomouc, příspěvková organizace |  |  | Projektant: | PPS KANIA
Uchazeč:
PČ | Typ | Kód | Popis | MJ | Množství | J.cena [CZK] | Cena celkem [CZK] | Cenová soustava |  | Poznámka | DPH | J. Nh [h] | Nh celkem [h] | J. hmotnost [t] | Hmotnost celkem [t] | J. suť [t] | Suť Celkem [t]
Náklady soupisu celkem | [6 empty] | 0 | [5 empty] | 0 |  | 0 |  | 0 |  | D | -1 | [7 empty] | 0
| D | PSV | Práce a dodávky PSV |  |  |  | 0 | [5 empty] | 0 |  | 0 |  | 0 | 2 | D | 0 | ROZPOCET | [6 empty] | 0
1 | K | 001001 | Vzduchotechnika - viz samostatný soupis prací | soubor | 1 |  | 0 |  |  |  | základní |  | 0 | 0 | 0 | 0 | 0 | 16 | K | 1 | ROZPOCET | 0 | 0 | 0 | 0 | 0 | 1 | 0 | 16 | 250126395

## D.1.4.3 - Zařízení pro vy...
| List obsahuje: |  | 1) Krycí list soupisu | 2) Rekapitulace |  |  | 3) Soupis prací | Zpět na list: | Rekapitulace stavby
{d857e04b-55d4-4041-8996-da732f689ca9}
2
| KRYCÍ LIST SOUPISU | [8 empty] | v --- níže se nacházejí doplnkové a pomocné údaje k sestavám --- v | [8 empty] | False
Stavba:
Jednotka NIP a DIOP v budově D2
Objekt:
D.1 - Dokumentace stavebních objektů
Soupis:
D.1.4 - Technika prostředí staveb
Úroveň 3:
D.1.4.3 - Zařízení pro vytápění staveb
| KSO: |  | 801 11 |  |  | CC-CZ:
| Místo: |  | Olomouc |  |  | Datum: | 14. 11. 2017
| Zadavatel: |  |  |  |  | IČ:
|  | Fakultní nemocnice Olomouc, příspěvková organizace |  |  |  | DIČ:
| Uchazeč: |  |  |  |  | IČ:
DIČ:
| Projektant: |  |  |  |  | IČ:
|  | PPS KANIA |  |  |  | DIČ:
Poznámka:
| Cena bez DPH | [5 empty] | 0
|  |  | Základ daně |  |  | Sazba daně | Výše daně
| DPH | základní | 0 |  |  | 21% | 0
|  | snížená | 0 |  |  | 15% | 0
|  | zákl. přenesená | 0 |  |  | 21% | 0
|  | sníž. přenesená | 0 |  |  | 15% | 0
|  | nulová | 0 |  |  | 0% | 0
| Cena s DPH |  |  | v | CZK |  | 0
REKAPITULACE ČLENĚNÍ SOUPISU PRACÍ
Stavba:
Jednotka NIP a DIOP v budově D2
Objekt:
D.1 - Dokumentace stavebních objektů
Soupis:
D.1.4 - Technika prostředí staveb
Úroveň 3:
D.1.4.3 - Zařízení pro vytápění staveb
Místo: |  |  | Olomouc |  |  | Datum: | 14. 11. 2017
Zadavatel: |  |  | Fakultní nemocnice Olomouc, příspěvková organizace |  |  | Projektant: | PPS KANIA
Uchazeč:
Kód dílu - Popis | [6 empty] | Cena celkem [CZK]
Náklady soupisu celkem | [6 empty] | 0 | [12 empty] | -1
| PSV - Práce a dodávky PSV | [5 empty] | 0
SOUPIS PRACÍ
Stavba:
Jednotka NIP a DIOP v budově D2
Objekt:
D.1 - Dokumentace stavebních objektů
Soupis:
D.1.4 - Technika prostředí staveb
Úroveň 3:
D.1.4.3 - Zařízení pro vytápění staveb
Místo: |  |  | Olomouc |  |  | Datum: | 14. 11. 2017
Zadavatel: |  |  | Fakultní nemocnice Olomouc, příspěvková organizace |  |  | Projektant: | PPS KANIA
Uchazeč:
PČ | Typ | Kód | Popis | MJ | Množství | J.cena [CZK] | Cena celkem [CZK] | Cenová soustava |  | Poznámka | DPH | J. Nh [h] | Nh celkem [h] | J. hmotnost [t] | Hmotnost celkem [t] | J. suť [t] | Suť Celkem [t]
Náklady soupisu celkem | [6 empty] | 0 | [5 empty] | 0 |  | 0 |  | 0 |  | D | -1 | [7 empty] | 0
| D | PSV | Práce a dodávky PSV |  |  |  | 0 | [5 empty] | 0 |  | 0 |  | 0 | 2 | D | 0 | ROZPOCET | [6 empty] | 0
1 | K | 001001 | Vytápění - viz samostatný soupis prací | soubor | 1 |  | 0 |  |  |  | základní |  | 0 | 0 | 0 | 0 | 0 | 16 | K | 1 | ROZPOCET | 0 | 0 | 0 | 0 | 0 | 1 | 0 | 16 | 660491666

## D.1.4.4_SO 01 - Silnoprou...
| List obsahuje: |  | 1) Krycí list soupisu | 2) Rekapitulace |  |  | 3) Soupis prací | Zpět na list: | Rekapitulace stavby
{05e90bba-08f2-4992-accc-65d23d88c0d5}
2
| KRYCÍ LIST SOUPISU | [8 empty] | v --- níže se nacházejí doplnkové a pomocné údaje k sestavám --- v | [8 empty] | False
Stavba:
Jednotka NIP a DIOP v budově D2
Objekt:
D.1 - Dokumentace stavebních objektů
Soupis:
D.1.4 - Technika prostředí staveb
Úroveň 3:
D.1.4.4_SO 01 - Silnoproudá elektrotechnika
| KSO: |  | 801 11 |  |  | CC-CZ:
| Místo: |  | Olomouc |  |  | Datum: | 14. 11. 2017
| Zadavatel: |  |  |  |  | IČ:
|  | Fakultní nemocnice Olomouc, příspěvková organizace |  |  |  | DIČ:
| Uchazeč: |  |  |  |  | IČ:
DIČ:
| Projektant: |  |  |  |  | IČ:
|  | PPS KANIA |  |  |  | DIČ:
Poznámka:
| Cena bez DPH | [5 empty] | 0
|  |  | Základ daně |  |  | Sazba daně | Výše daně
| DPH | základní | 0 |  |  | 21% | 0
|  | snížená | 0 |  |  | 15% | 0
|  | zákl. přenesená | 0 |  |  | 21% | 0
|  | sníž. přenesená | 0 |  |  | 15% | 0
|  | nulová | 0 |  |  | 0% | 0
| Cena s DPH |  |  | v | CZK |  | 0
REKAPITULACE ČLENĚNÍ SOUPISU PRACÍ
Stavba:
Jednotka NIP a DIOP v budově D2
Objekt:
D.1 - Dokumentace stavebních objektů
Soupis:
D.1.4 - Technika prostředí staveb
Úroveň 3:
D.1.4.4_SO 01 - Silnoproudá elektrotechnika
Místo: |  |  | Olomouc |  |  | Datum: | 14. 11. 2017
Zadavatel: |  |  | Fakultní nemocnice Olomouc, příspěvková organizace |  |  | Projektant: | PPS KANIA
Uchazeč:
Kód dílu - Popis | [6 empty] | Cena celkem [CZK]
Náklady soupisu celkem | [6 empty] | 0 | [12 empty] | -1
| M - Práce a dodávky M | [5 empty] | 0
SOUPIS PRACÍ
Stavba:
Jednotka NIP a DIOP v budově D2
Objekt:
D.1 - Dokumentace stavebních objektů
Soupis:
D.1.4 - Technika prostředí staveb
Úroveň 3:
D.1.4.4_SO 01 - Silnoproudá elektrotechnika
Místo: |  |  | Olomouc |  |  | Datum: | 14. 11. 2017
Zadavatel: |  |  | Fakultní nemocnice Olomouc, příspěvková organizace |  |  | Projektant: | PPS KANIA
Uchazeč:
PČ | Typ | Kód | Popis | MJ | Množství | J.cena [CZK] | Cena celkem [CZK] | Cenová soustava |  | Poznámka | DPH | J. Nh [h] | Nh celkem [h] | J. hmotnost [t] | Hmotnost celkem [t] | J. suť [t] | Suť Celkem [t]
Náklady soupisu celkem | [6 empty] | 0 | [5 empty] | 0 |  | 0 |  | 0 |  | D | -1 | [7 empty] | 0
| D | M | Práce a dodávky M |  |  |  | 0 | [5 empty] | 0 |  | 0 |  | 0 | 3 | D | 0 | ROZPOCET | [6 empty] | 0
1 | K | 001011 | Silnoproudá elektrotechnika - viz samostatný soupis prací | soubor | 1 |  | 0 |  |  |  | základní |  | 0 | 0 | 0 | 0 | 0 | 64 | K | 1 | ROZPOCET | 0 | 0 | 0 | 0 | 0 | 1 | 0 | 64 | -1382417548

## D.1.4.4_SO 02 - Silnoprou...
| List obsahuje: |  | 1) Krycí list soupisu | 2) Rekapitulace |  |  | 3) Soupis prací | Zpět na list: | Rekapitulace stavby
{455d0fd2-55c3-4b2c-ad8a-65a0879ee80b}
2
| KRYCÍ LIST SOUPISU | [8 empty] | v --- níže se nacházejí doplnkové a pomocné údaje k sestavám --- v | [8 empty] | False
Stavba:
Jednotka NIP a DIOP v budově D2
Objekt:
D.1 - Dokumentace stavebních objektů
Soupis:
D.1.4 - Technika prostředí staveb
Úroveň 3:
D.1.4.4_SO 02 - Silnoproudá elektrotechnika
| KSO: |  | 801 11 |  |  | CC-CZ:
| Místo: |  | Olomouc |  |  | Datum: | 14. 11. 2017
| Zadavatel: |  |  |  |  | IČ:
|  | Fakultní nemocnice Olomouc, příspěvková organizace |  |  |  | DIČ:
| Uchazeč: |  |  |  |  | IČ:
DIČ:
| Projektant: |  |  |  |  | IČ:
|  | PPS KANIA |  |  |  | DIČ:
Poznámka:
| Cena bez DPH | [5 empty] | 0
|  |  | Základ daně |  |  | Sazba daně | Výše daně
| DPH | základní | 0 |  |  | 21% | 0
|  | snížená | 0 |  |  | 15% | 0
|  | zákl. přenesená | 0 |  |  | 21% | 0
|  | sníž. přenesená | 0 |  |  | 15% | 0
|  | nulová | 0 |  |  | 0% | 0
| Cena s DPH |  |  | v | CZK |  | 0
REKAPITULACE ČLENĚNÍ SOUPISU PRACÍ
Stavba:
Jednotka NIP a DIOP v budově D2
Objekt:
D.1 - Dokumentace stavebních objektů
Soupis:
D.1.4 - Technika prostředí staveb
Úroveň 3:
D.1.4.4_SO 02 - Silnoproudá elektrotechnika
Místo: |  |  | Olomouc |  |  | Datum: | 14. 11. 2017
Zadavatel: |  |  | Fakultní nemocnice Olomouc, příspěvková organizace |  |  | Projektant: | PPS KANIA
Uchazeč:
Kód dílu - Popis | [6 empty] | Cena celkem [CZK]
Náklady soupisu celkem | [6 empty] | 0 | [12 empty] | -1
| M - Práce a dodávky M | [5 empty] | 0
SOUPIS PRACÍ
Stavba:
Jednotka NIP a DIOP v budově D2
Objekt:
D.1 - Dokumentace stavebních objektů
Soupis:
D.1.4 - Technika prostředí staveb
Úroveň 3:
D.1.4.4_SO 02 - Silnoproudá elektrotechnika
Místo: |  |  | Olomouc |  |  | Datum: | 14. 11. 2017
Zadavatel: |  |  | Fakultní nemocnice Olomouc, příspěvková organizace |  |  | Projektant: | PPS KANIA
Uchazeč:
PČ | Typ | Kód | Popis | MJ | Množství | J.cena [CZK] | Cena celkem [CZK] | Cenová soustava |  | Poznámka | DPH | J. Nh [h] | Nh celkem [h] | J. hmotnost [t] | Hmotnost celkem [t] | J. suť [t] | Suť Celkem [t]
Náklady soupisu celkem | [6 empty] | 0 | [5 empty] | 0 |  | 0 |  | 0 |  | D | -1 | [7 empty] | 0
| D | M | Práce a dodávky M |  |  |  | 0 | [5 empty] | 0 |  | 0 |  | 0 | 3 | D | 0 | ROZPOCET | [6 empty] | 0
1 | K | 001011 | Silnoproudá elektrotechnika - viz samostatný soupis prací | soubor | 1 |  | 0 |  |  |  | základní |  | 0 | 0 | 0 | 0 | 0 | 64 | K | 1 | ROZPOCET | 0 | 0 | 0 | 0 | 0 | 1 | 0 | 64 | -1382417548

## D.1.4.5 - Slaboproudé roz...
| List obsahuje: |  | 1) Krycí list soupisu | 2) Rekapitulace |  |  | 3) Soupis prací | Zpět na list: | Rekapitulace stavby
{d3900708-d88e-44e6-87a1-090ddf4ff00f}
2
| KRYCÍ LIST SOUPISU | [8 empty] | v --- níže se nacházejí doplnkové a pomocné údaje k sestavám --- v | [8 empty] | False
Stavba:
Jednotka NIP a DIOP v budově D2
Objekt:
D.1 - Dokumentace stavebních objektů
Soupis:
D.1.4 - Technika prostředí staveb
Úroveň 3:
D.1.4.5 - Slaboproudé rozvody
| KSO: |  | 801 11 |  |  | CC-CZ:
| Místo: |  | Olomouc |  |  | Datum: | 14. 11. 2017
| Zadavatel: |  |  |  |  | IČ:
|  | Fakultní nemocnice Olomouc, příspěvková organizace |  |  |  | DIČ:
| Uchazeč: |  |  |  |  | IČ:
DIČ:
| Projektant: |  |  |  |  | IČ:
|  | PPS KANIA |  |  |  | DIČ:
Poznámka:
| Cena bez DPH | [5 empty] | 0
|  |  | Základ daně |  |  | Sazba daně | Výše daně
| DPH | základní | 0 |  |  | 21% | 0
|  | snížená | 0 |  |  | 15% | 0
|  | zákl. přenesená | 0 |  |  | 21% | 0
|  | sníž. přenesená | 0 |  |  | 15% | 0
|  | nulová | 0 |  |  | 0% | 0
| Cena s DPH |  |  | v | CZK |  | 0
REKAPITULACE ČLENĚNÍ SOUPISU PRACÍ
Stavba:
Jednotka NIP a DIOP v budově D2
Objekt:
D.1 - Dokumentace stavebních objektů
Soupis:
D.1.4 - Technika prostředí staveb
Úroveň 3:
D.1.4.5 - Slaboproudé rozvody
Místo: |  |  | Olomouc |  |  | Datum: | 14. 11. 2017
Zadavatel: |  |  | Fakultní nemocnice Olomouc, příspěvková organizace |  |  | Projektant: | PPS KANIA
Uchazeč:
Kód dílu - Popis | [6 empty] | Cena celkem [CZK]
Náklady soupisu celkem | [6 empty] | 0 | [12 empty] | -1
| M - Práce a dodávky M | [5 empty] | 0
SOUPIS PRACÍ
Stavba:
Jednotka NIP a DIOP v budově D2
Objekt:
D.1 - Dokumentace stavebních objektů
Soupis:
D.1.4 - Technika prostředí staveb
Úroveň 3:
D.1.4.5 - Slaboproudé rozvody
Místo: |  |  | Olomouc |  |  | Datum: | 14. 11. 2017
Zadavatel: |  |  | Fakultní nemocnice Olomouc, příspěvková organizace |  |  | Projektant: | PPS KANIA
Uchazeč:
PČ | Typ | Kód | Popis | MJ | Množství | J.cena [CZK] | Cena celkem [CZK] | Cenová soustava |  | Poznámka | DPH | J. Nh [h] | Nh celkem [h] | J. hmotnost [t] | Hmotnost celkem [t] | J. suť [t] | Suť Celkem [t]
Náklady soupisu celkem | [6 empty] | 0 | [5 empty] | 0 |  | 0 |  | 0 |  | D | -1 | [7 empty] | 0
| D | M | Práce a dodávky M |  |  |  | 0 | [5 empty] | 0 |  | 0 |  | 0 | 3 | D | 0 | ROZPOCET | [6 empty] | 0
1 | K | 001011 | Slaboproud - viz samostatný soupis prací | soubor | 1 |  | 0 |  |  |  | základní |  | 0 | 0 | 0 | 0 | 0 | 64 | K | 1 | ROZPOCET | 0 | 0 | 0 | 0 | 0 | 1 | 0 | 64 | -179107608

## D.1.4.6 - Měření a regulace
| List obsahuje: |  | 1) Krycí list soupisu | 2) Rekapitulace |  |  | 3) Soupis prací | Zpět na list: | Rekapitulace stavby
{7e6a4217-b825-44f2-9d61-f472543cf5dc}
2
| KRYCÍ LIST SOUPISU | [8 empty] | v --- níže se nacházejí doplnkové a pomocné údaje k sestavám --- v | [8 empty] | False
Stavba:
Jednotka NIP a DIOP v budově D2
Objekt:
D.1 - Dokumentace stavebních objektů
Soupis:
D.1.4 - Technika prostředí staveb
Úroveň 3:
D.1.4.6 - Měření a regulace
| KSO: |  | 801 11 |  |  | CC-CZ:
| Místo: |  | Olomouc |  |  | Datum: | 14. 11. 2017
| Zadavatel: |  |  |  |  | IČ:
|  | Fakultní nemocnice Olomouc, příspěvková organizace |  |  |  | DIČ:
| Uchazeč: |  |  |  |  | IČ:
DIČ:
| Projektant: |  |  |  |  | IČ:
|  | PPS KANIA |  |  |  | DIČ:
Poznámka:
| Cena bez DPH | [5 empty] | 0
|  |  | Základ daně |  |  | Sazba daně | Výše daně
| DPH | základní | 0 |  |  | 21% | 0
|  | snížená | 0 |  |  | 15% | 0
|  | zákl. přenesená | 0 |  |  | 21% | 0
|  | sníž. přenesená | 0 |  |  | 15% | 0
|  | nulová | 0 |  |  | 0% | 0
| Cena s DPH |  |  | v | CZK |  | 0
REKAPITULACE ČLENĚNÍ SOUPISU PRACÍ
Stavba:
Jednotka NIP a DIOP v budově D2
Objekt:
D.1 - Dokumentace stavebních objektů
Soupis:
D.1.4 - Technika prostředí staveb
Úroveň 3:
D.1.4.6 - Měření a regulace
Místo: |  |  | Olomouc |  |  | Datum: | 14. 11. 2017
Zadavatel: |  |  | Fakultní nemocnice Olomouc, příspěvková organizace |  |  | Projektant: | PPS KANIA
Uchazeč:
Kód dílu - Popis | [6 empty] | Cena celkem [CZK]
Náklady soupisu celkem | [6 empty] | 0 | [12 empty] | -1
| M - Práce a dodávky M | [5 empty] | 0
SOUPIS PRACÍ
Stavba:
Jednotka NIP a DIOP v budově D2
Objekt:
D.1 - Dokumentace stavebních objektů
Soupis:
D.1.4 - Technika prostředí staveb
Úroveň 3:
D.1.4.6 - Měření a regulace
Místo: |  |  | Olomouc |  |  | Datum: | 14. 11. 2017
Zadavatel: |  |  | Fakultní nemocnice Olomouc, příspěvková organizace |  |  | Projektant: | PPS KANIA
Uchazeč:
PČ | Typ | Kód | Popis | MJ | Množství | J.cena [CZK] | Cena celkem [CZK] | Cenová soustava |  | Poznámka | DPH | J. Nh [h] | Nh celkem [h] | J. hmotnost [t] | Hmotnost celkem [t] | J. suť [t] | Suť Celkem [t]
Náklady soupisu celkem | [6 empty] | 0 | [5 empty] | 0 |  | 0 |  | 0 |  | D | -1 | [7 empty] | 0
| D | M | Práce a dodávky M |  |  |  | 0 | [5 empty] | 0 |  | 0 |  | 0 | 3 | D | 0 | ROZPOCET | [6 empty] | 0
1 | K | 001011 | MaR - viz samostatný soupis prací | soubor | 1 |  | 0 |  |  |  | základní |  | 0 | 0 | 0 | 0 | 0 | 64 | K | 1 | ROZPOCET | 0 | 0 | 0 | 0 | 0 | 1 | 0 | 64 | -985439681

## D.2.1 - Zdravotní technol...
| List obsahuje: |  | 1) Krycí list soupisu | 2) Rekapitulace |  |  | 3) Soupis prací | Zpět na list: | Rekapitulace stavby
{190a2a5c-a5c0-4959-8089-5ac3443d213d}
2
| KRYCÍ LIST SOUPISU | [8 empty] | v --- níže se nacházejí doplnkové a pomocné údaje k sestavám --- v | [8 empty] | False
Stavba:
Jednotka NIP a DIOP v budově D2
Objekt:
D.2 - Dokumentace technických a technologických zařízení
Soupis:
D.2.1 - Zdravotní technologie
| KSO: |  | 801 11 |  |  | CC-CZ:
| Místo: |  | Olomouc |  |  | Datum: | 14. 11. 2017
| Zadavatel: |  |  |  |  | IČ:
|  | Fakultní nemocnice Olomouc, příspěvková organizace |  |  |  | DIČ:
| Uchazeč: |  |  |  |  | IČ:
DIČ:
| Projektant: |  |  |  |  | IČ:
|  | PPS KANIA |  |  |  | DIČ:
Poznámka:
| Cena bez DPH | [5 empty] | 0
|  |  | Základ daně |  |  | Sazba daně | Výše daně
| DPH | základní | 0 |  |  | 21% | 0
|  | snížená | 0 |  |  | 15% | 0
|  | zákl. přenesená | 0 |  |  | 21% | 0
|  | sníž. přenesená | 0 |  |  | 15% | 0
|  | nulová | 0 |  |  | 0% | 0
| Cena s DPH |  |  | v | CZK |  | 0
REKAPITULACE ČLENĚNÍ SOUPISU PRACÍ
Stavba:
Jednotka NIP a DIOP v budově D2
Objekt:
D.2 - Dokumentace technických a technologických zařízení
Soupis:
D.2.1 - Zdravotní technologie
Místo: |  |  | Olomouc |  |  | Datum: | 14. 11. 2017
Zadavatel: |  |  | Fakultní nemocnice Olomouc, příspěvková organizace |  |  | Projektant: | PPS KANIA
Uchazeč:
Kód dílu - Popis | [6 empty] | Cena celkem [CZK]
Náklady soupisu celkem | [6 empty] | 0 | [12 empty] | -1
| M - Práce a dodávky M | [5 empty] | 0
SOUPIS PRACÍ
Stavba:
Jednotka NIP a DIOP v budově D2
Objekt:
D.2 - Dokumentace technických a technologických zařízení
Soupis:
D.2.1 - Zdravotní technologie
Místo: |  |  | Olomouc |  |  | Datum: | 14. 11. 2017
Zadavatel: |  |  | Fakultní nemocnice Olomouc, příspěvková organizace |  |  | Projektant: | PPS KANIA
Uchazeč:
PČ | Typ | Kód | Popis | MJ | Množství | J.cena [CZK] | Cena celkem [CZK] | Cenová soustava |  | Poznámka | DPH | J. Nh [h] | Nh celkem [h] | J. hmotnost [t] | Hmotnost celkem [t] | J. suť [t] | Suť Celkem [t]
Náklady soupisu celkem | [6 empty] | 0 | [5 empty] | 0 |  | 0 |  | 0 |  | D | -1 | [7 empty] | 0
| D | M | Práce a dodávky M |  |  |  | 0 | [5 empty] | 0 |  | 0 |  | 0 | 3 | D | 0 | ROZPOCET | [6 empty] | 0
1 | K | 001011 | Zdravotní technologie - viz samostatný soupis prací | soubor | 1 |  | 0 |  |  |  | základní |  | 0 | 0 | 0 | 0 | 0 | 64 | K | 1 | ROZPOCET | 0 | 0 | 0 | 0 | 0 | 1 | 0 | 64 | 1609699907

## D.2.2 - Medicinální plyny
| List obsahuje: |  | 1) Krycí list soupisu | 2) Rekapitulace |  |  | 3) Soupis prací | Zpět na list: | Rekapitulace stavby
{327f6f2a-4784-4bf2-bd74-2639d89eaa88}
2
| KRYCÍ LIST SOUPISU | [8 empty] | v --- níže se nacházejí doplnkové a pomocné údaje k sestavám --- v | [8 empty] | False
Stavba:
Jednotka NIP a DIOP v budově D2
Objekt:
D.2 - Dokumentace technických a technologických zařízení
Soupis:
D.2.2 - Medicinální plyny
| KSO: |  | 801 11 |  |  | CC-CZ:
| Místo: |  | Olomouc |  |  | Datum: | 14. 11. 2017
| Zadavatel: |  |  |  |  | IČ:
|  | Fakultní nemocnice Olomouc, příspěvková organizace |  |  |  | DIČ:
| Uchazeč: |  |  |  |  | IČ:
DIČ:
| Projektant: |  |  |  |  | IČ:
|  | PPS KANIA |  |  |  | DIČ:
Poznámka:
| Cena bez DPH | [5 empty] | 0
|  |  | Základ daně |  |  | Sazba daně | Výše daně
| DPH | základní | 0 |  |  | 21% | 0
|  | snížená | 0 |  |  | 15% | 0
|  | zákl. přenesená | 0 |  |  | 21% | 0
|  | sníž. přenesená | 0 |  |  | 15% | 0
|  | nulová | 0 |  |  | 0% | 0
| Cena s DPH |  |  | v | CZK |  | 0
REKAPITULACE ČLENĚNÍ SOUPISU PRACÍ
Stavba:
Jednotka NIP a DIOP v budově D2
Objekt:
D.2 - Dokumentace technických a technologických zařízení
Soupis:
D.2.2 - Medicinální plyny
Místo: |  |  | Olomouc |  |  | Datum: | 14. 11. 2017
Zadavatel: |  |  | Fakultní nemocnice Olomouc, příspěvková organizace |  |  | Projektant: | PPS KANIA
Uchazeč:
Kód dílu - Popis | [6 empty] | Cena celkem [CZK]
Náklady soupisu celkem | [6 empty] | 0 | [12 empty] | -1
| M - Práce a dodávky M | [5 empty] | 0
SOUPIS PRACÍ
Stavba:
Jednotka NIP a DIOP v budově D2
Objekt:
D.2 - Dokumentace technických a technologických zařízení
Soupis:
D.2.2 - Medicinální plyny
Místo: |  |  | Olomouc |  |  | Datum: | 14. 11. 2017
Zadavatel: |  |  | Fakultní nemocnice Olomouc, příspěvková organizace |  |  | Projektant: | PPS KANIA
Uchazeč:
PČ | Typ | Kód | Popis | MJ | Množství | J.cena [CZK] | Cena celkem [CZK] | Cenová soustava |  | Poznámka | DPH | J. Nh [h] | Nh celkem [h] | J. hmotnost [t] | Hmotnost celkem [t] | J. suť [t] | Suť Celkem [t]
Náklady soupisu celkem | [6 empty] | 0 | [5 empty] | 0 |  | 0 |  | 0 |  | D | -1 | [7 empty] | 0
| D | M | Práce a dodávky M |  |  |  | 0 | [5 empty] | 0 |  | 0 |  | 0 | 3 | D | 0 | ROZPOCET | [6 empty] | 0
1 | K | 001011 | Mediciální plyny - viz samostatný soupis prací | soubor | 1 |  | 0 |  |  |  | základní |  | 0 | 0 | 0 | 0 | 0 | 64 | K | 1 | ROZPOCET | 0 | 0 | 0 | 0 | 0 | 1 | 0 | 64 | -2036989189

## D.2.3 - Potrubní pošta
| List obsahuje: |  | 1) Krycí list soupisu | 2) Rekapitulace |  |  | 3) Soupis prací | Zpět na list: | Rekapitulace stavby
{a598f26f-bc5c-45cd-aea1-3b6e990e2144}
2
| KRYCÍ LIST SOUPISU | [8 empty] | v --- níže se nacházejí doplnkové a pomocné údaje k sestavám --- v | [8 empty] | False
Stavba:
Jednotka NIP a DIOP v budově D2
Objekt:
D.2 - Dokumentace technických a technologických zařízení
Soupis:
D.2.3 - Potrubní pošta
| KSO: |  | 801 11 |  |  | CC-CZ:
| Místo: |  | Olomouc |  |  | Datum: | 14. 11. 2017
| Zadavatel: |  |  |  |  | IČ:
|  | Fakultní nemocnice Olomouc, příspěvková organizace |  |  |  | DIČ:
| Uchazeč: |  |  |  |  | IČ:
DIČ:
| Projektant: |  |  |  |  | IČ:
|  | PPS KANIA |  |  |  | DIČ:
Poznámka:
| Cena bez DPH | [5 empty] | 0
|  |  | Základ daně |  |  | Sazba daně | Výše daně
| DPH | základní | 0 |  |  | 21% | 0
|  | snížená | 0 |  |  | 15% | 0
|  | zákl. přenesená | 0 |  |  | 21% | 0
|  | sníž. přenesená | 0 |  |  | 15% | 0
|  | nulová | 0 |  |  | 0% | 0
| Cena s DPH |  |  | v | CZK |  | 0
REKAPITULACE ČLENĚNÍ SOUPISU PRACÍ
Stavba:
Jednotka NIP a DIOP v budově D2
Objekt:
D.2 - Dokumentace technických a technologických zařízení
Soupis:
D.2.3 - Potrubní pošta
Místo: |  |  | Olomouc |  |  | Datum: | 14. 11. 2017
Zadavatel: |  |  | Fakultní nemocnice Olomouc, příspěvková organizace |  |  | Projektant: | PPS KANIA
Uchazeč:
Kód dílu - Popis | [6 empty] | Cena celkem [CZK]
Náklady soupisu celkem | [6 empty] | 0 | [12 empty] | -1
| M - Práce a dodávky M | [5 empty] | 0
SOUPIS PRACÍ
Stavba:
Jednotka NIP a DIOP v budově D2
Objekt:
D.2 - Dokumentace technických a technologických zařízení
Soupis:
D.2.3 - Potrubní pošta
Místo: |  |  | Olomouc |  |  | Datum: | 14. 11. 2017
Zadavatel: |  |  | Fakultní nemocnice Olomouc, příspěvková organizace |  |  | Projektant: | PPS KANIA
Uchazeč:
PČ | Typ | Kód | Popis | MJ | Množství | J.cena [CZK] | Cena celkem [CZK] | Cenová soustava |  | Poznámka | DPH | J. Nh [h] | Nh celkem [h] | J. hmotnost [t] | Hmotnost celkem [t] | J. suť [t] | Suť Celkem [t]
Náklady soupisu celkem | [6 empty] | 0 | [5 empty] | 0 |  | 0 |  | 0 |  | D | -1 | [7 empty] | 0
| D | M | Práce a dodávky M |  |  |  | 0 | [5 empty] | 0 |  | 0 |  | 0 | 3 | D | 0 | ROZPOCET | [6 empty] | 0
1 | K | 001011 | Potrubní pošta - viz samostatný soupis prací | soubor | 1 |  | 0 |  |  |  | základní |  | 0 | 0 | 0 | 0 | 0 | 64 | K | 1 | ROZPOCET | 0 | 0 | 0 | 0 | 0 | 1 | 0 | 64 | 740154498

## D.2.4 - Interiér
| List obsahuje: |  | 1) Krycí list soupisu | 2) Rekapitulace |  |  | 3) Soupis prací | Zpět na list: | Rekapitulace stavby
{c6a27e8c-82bd-4f83-b8cf-a352efb3ce95}
2
| KRYCÍ LIST SOUPISU | [8 empty] | v --- níže se nacházejí doplnkové a pomocné údaje k sestavám --- v | [8 empty] | False
Stavba:
Jednotka NIP a DIOP v budově D2
Objekt:
D.2 - Dokumentace technických a technologických zařízení
Soupis:
D.2.4 - Interiér
| KSO: |  | 801 11 |  |  | CC-CZ:
| Místo: |  | Olomouc |  |  | Datum: | 14. 11. 2017
| Zadavatel: |  |  |  |  | IČ:
|  | Fakultní nemocnice Olomouc, příspěvková organizace |  |  |  | DIČ:
| Uchazeč: |  |  |  |  | IČ:
DIČ:
| Projektant: |  |  |  |  | IČ:
|  | PPS KANIA |  |  |  | DIČ:
Poznámka:
| Cena bez DPH | [5 empty] | 0
|  |  | Základ daně |  |  | Sazba daně | Výše daně
| DPH | základní | 0 |  |  | 21% | 0
|  | snížená | 0 |  |  | 15% | 0
|  | zákl. přenesená | 0 |  |  | 21% | 0
|  | sníž. přenesená | 0 |  |  | 15% | 0
|  | nulová | 0 |  |  | 0% | 0
| Cena s DPH |  |  | v | CZK |  | 0
REKAPITULACE ČLENĚNÍ SOUPISU PRACÍ
Stavba:
Jednotka NIP a DIOP v budově D2
Objekt:
D.2 - Dokumentace technických a technologických zařízení
Soupis:
D.2.4 - Interiér
Místo: |  |  | Olomouc |  |  | Datum: | 14. 11. 2017
Zadavatel: |  |  | Fakultní nemocnice Olomouc, příspěvková organizace |  |  | Projektant: | PPS KANIA
Uchazeč:
Kód dílu - Popis | [6 empty] | Cena celkem [CZK]
Náklady soupisu celkem | [6 empty] | 0 | [12 empty] | -1
| PSV - Práce a dodávky PSV | [5 empty] | 0
SOUPIS PRACÍ
Stavba:
Jednotka NIP a DIOP v budově D2
Objekt:
D.2 - Dokumentace technických a technologických zařízení
Soupis:
D.2.4 - Interiér
Místo: |  |  | Olomouc |  |  | Datum: | 14. 11. 2017
Zadavatel: |  |  | Fakultní nemocnice Olomouc, příspěvková organizace |  |  | Projektant: | PPS KANIA
Uchazeč:
PČ | Typ | Kód | Popis | MJ | Množství | J.cena [CZK] | Cena celkem [CZK] | Cenová soustava |  | Poznámka | DPH | J. Nh [h] | Nh celkem [h] | J. hmotnost [t] | Hmotnost celkem [t] | J. suť [t] | Suť Celkem [t]
Náklady soupisu celkem | [6 empty] | 0 | [5 empty] | 0 |  | 0 |  | 0 |  | D | -1 | [7 empty] | 0
| D | PSV | Práce a dodávky PSV |  |  |  | 0 | [5 empty] | 0 |  | 0 |  | 0 | 2 | D | 0 | ROZPOCET | [6 empty] | 0
1 | K | 001001 | Interiér volný SO 01 - viz samostatný soupis prací | soubor | 1 |  | 0 |  |  |  | základní |  | 0 | 0 | 0 | 0 | 0 | 16 | K | 1 | ROZPOCET | 0 | 0 | 0 | 0 | 0 | 1 | 0 | 16 | -1137073095
2 | K | 001002 | Interiér volný SO 02 - viz samostatný soupis prací | soubor | 1 |  | 0 |  |  |  | základní |  | 0 | 0 | 0 | 0 | 0 | 16 | K | 1 | ROZPOCET | 0 | 0 | 0 | 0 | 0 | 1 | 0 | 16 | -243483725

## Pokyny pro vyplnění
Struktura údajů, formát souboru a metodika pro zpracování
Struktura
Soubor je složen ze záložky Rekapitulace stavby a záložek s názvem soupisu prací pro jednotlivé objekty ve formátu XLSX. Každá ze záložek přitom obsahuje
ještě samostatné sestavy vymezené orámovaním a nadpisem sestavy.
Rekapitulace stavby obsahuje sestavu Rekapitulace stavby a Rekapitulace objektů stavby a soupisů prací.
V sestavě Rekapitulace stavby jsou uvedeny informace identifikující předmět veřejné zakázky na stavební práce, KSO, CC-CZ, CZ-CPV, CZ-CPA a rekapitulaci
celkové nabídkové ceny uchazeče.
V sestavě Rekapitulace objektů stavby a soupisů prací je uvedena rekapitulace stavebních objektů, inženýrských objektů, provozních souborů,
vedlejších a ostatních nákladů a ostatních nákladů s rekapitulací nabídkové ceny za jednotlivé soupisy prací. Na základě údaje Typ je možné
identifikovat, zda se jedná o objekt nebo soupis prací pro daný objekt:
|  | STA | Stavební objekt pozemní
|  | ING | Stavební objekt inženýrský
|  | PRO | Provozní soubor
|  | VON | Vedlejší a ostatní náklady
|  | OST | Ostatní
|  | Soupis | Soupis prací pro daný typ objektu
Soupis prací pro jednotlivé objekty obsahuje sestavy Krycí list soupisu, Rekapitulace členění soupisu prací, Soupis prací. Za soupis prací může být považován
i objekt stavby v případě, že neobsahuje podřízenou zakázku.
Krycí list soupisu obsahuje rekapitulaci informací o předmětu veřejné zakázky ze sestavy Rekapitulace stavby, informaci o zařazení objektu do KSO,
CC-CZ, CZ-CPV, CZ-CPA a rekapitulaci celkové nabídkové ceny uchazeče za aktuální soupis prací.
Rekapitulace členění soupisu prací obsahuje rekapitulaci soupisu prací ve všech úrovních členění soupisu tak, jak byla tato členění použita (např.
stavební díly, funkční díly, případně jiné členění) s rekapitulací nabídkové ceny.
Soupis prací obsahuje položky veškerých stavebních nebo montážních prací, dodávek materiálů a služeb nezbytných pro zhotovení stavebního objektu,
inženýrského objektu, provozního souboru, vedlejších a ostatních nákladů.
Pro položky soupisu prací se zobrazují následující informace:
|  | PČ |  | Pořadové číslo položky v aktuálním soupisu
|  | TYP |  | Typ položky: K - konstrukce, M - materiál, PP - plný popis, PSC - poznámka k souboru cen, P - poznámka k položce, VV - výkaz výměr
|  | Kód |  | Kód položky
|  | Popis |  | Zkrácený popis položky
|  | MJ |  | Měrná jednotka položky
|  | Množství |  | Množství v měrné jednotce
|  | J.cena |  | Jednotková cena položky. Zadaní může obsahovat namísto J.ceny sloupce J.materiál a J.montáž, jejichž součet definuje
J.cenu položky.
|  | Cena celkem |  | Celková cena položky daná jako součin množství a j.ceny
|  | Cenová soustava |  | Příslušnost položky do cenové soustavy
Ke každé položce soupisu prací se na samostatných řádcích může zobrazovat:
Plný popis položky
Poznámka k souboru cen a poznámka zadavatele
Výkaz výměr
Pokud je k řádku výkazu výměr evidovaný údaj ve sloupci Kód, jedná se o definovaný odkaz, na který se může odvolávat výkaz výměr z jiné položky.
Metodika pro zpracování
Jednotlivé sestavy jsou v souboru provázány. Editovatelné pole jsou zvýrazněny žlutým podbarvením, ostatní pole neslouží k editaci a nesmí být jakkoliv
modifikovány.
Uchazeč je pro podání nabídky povinen vyplnit žlutě podbarvená pole:
Pole Uchazeč v sestavě Rekapitulace stavby - zde uchazeč vyplní svůj název (název subjektu)
Pole IČ a DIČ v sestavě Rekapitulace stavby - zde uchazeč vyplní svoje IČ a DIČ
Datum v sestavě Rekapitulace stavby - zde uchazeč vyplní datum vytvoření nabídky
J.cena = jednotková cena v sestavě Soupis prací o maximálním počtu desetinných míst uvedených v poli
- pokud sestavy soupisů prací obsahují pole J.cena, musí být všechna tato pole vyplněna nenulovými kladnými číslicemi
Poznámka - nepovinný údaj pro položku soupisu
V případě, že sestavy soupisů prací neobsahují pole J.cena, potom ve všech soupisech prací obsahují pole:
- J.materiál - jednotková cena materiálu
- J.montáž - jednotková cena montáže
Uchazeč je v tomto případě povinen vyplnit všechna pole J.materiál a pole J.montáž nenulovými kladnými číslicemi. V případech, kdy položka
neobsahuje žádný materiál je přípustné, aby pole J.materiál bylo vyplněno nulou. V případech, kdy položka neobsahuje žádnou montáž je přípustné,
aby pole J.montáž bylo vyplněno nulou. Není však přípustné, aby obě pole - J.materiál, J.Montáž byly u jedné položky vyplněny nulou.
Rekapitulace stavby
Název |  |  | Povinný |  | Popis | Typ | Max. počet
atributu |  |  | (A/N) |  |  |  | znaků
Kód |  |  | A |  | Kód stavby | String | 20
Stavba |  |  | A |  | Název stavby | String | 120
Místo |  |  | N |  | Místo stavby | String | 50
Datum |  |  | A |  | Datum vykonaného exportu | Date
KSO |  |  | N |  | Klasifikace stavebního objektu | String | 15
CC-CZ |  |  | N |  | Klasifikace stavbeních děl | String | 15
CZ-CPV |  |  | N |  | Společný slovník pro veřejné zakázky | String | 20
CZ-CPA |  |  | N |  | Klasifikace produkce podle činností | String | 20
Zadavatel |  |  | N |  | Zadavatel zadaní | String | 50
IČ |  |  | N |  | IČ zadavatele zadaní | String | 20
DIČ |  |  | N |  | DIČ zadavatele zadaní | String | 20
Uchazeč |  |  | N |  | Uchazeč veřejné zakázky | String | 50
Projektant |  |  | N |  | Projektant | String | 50
Poznámka |  |  | N |  | Poznámka k zadání | String | 255
Sazba DPH |  |  | A |  | Rekapitulace sazeb DPH u položek soupisů | eGSazbaDph
Základna DPH |  |  | A |  | Základna DPH určena součtem celkové ceny z položek soupisů | Double
Hodnota DPH |  |  | A |  | Hodnota DPH | Double
Cena bez DPH |  |  | A |  | Celková cena bez DPH za celou stavbu. Sčítává se ze všech listů. | Double
Cena s DPH |  |  | A |  | Celková cena s DPH za celou stavbu | Double
Rekapitulace objektů stavby a soupisů prací
Název |  |  | Povinný |  | Popis | Typ | Max. počet
atributu |  |  | (A/N) |  |  |  | znaků
Kód |  |  | A |  | Přebírá se z Rekapitulace stavby | String | 20
Stavba |  |  | A |  | Přebírá se z Rekapitulace stavby | String | 120
Místo |  |  | N |  | Přebírá se z Rekapitulace stavby | String | 50
Datum |  |  | A |  | Přebírá se z Rekapitulace stavby | Date
Zadavatel |  |  | N |  | Přebírá se z Rekapitulace stavby | String | 50
Projektant |  |  | N |  | Přebírá se z Rekapitulace stavby | String | 50
Uchazeč |  |  | N |  | Přebírá se z Rekapitulace stavby | String | 50
Kód |  |  | A |  | Kód objektu | String | 20
Objektu, Soupis prací |  |  | A |  | Název objektu | String | 120
Cena bez DPH |  |  | A |  | Cena bez DPH za daný objekt | Double
Cena s DPH |  |  | A |  | Cena spolu s DPH za daný objekt | Double
Typ |  |  | A |  | Typ zakázky | eGTypZakazky
Krycí list soupisu
Název |  |  | Povinný |  | Popis | Typ | Max. počet
atributu |  |  | (A/N) |  |  |  | znaků
Stavba |  |  | A |  | Přebírá se z Rekapitulace stavby | String | 120
Objekt |  |  | A |  | Kód a název objektu | String | 20 + 120
Soupis |  |  | A |  | Kód a název soupisu | String | 20 + 120
KSO |  |  | N |  | Klasifikace stavebního objektu | String | 15
CC-CZ |  |  | N |  | Klasifikace stavbeních děl | String | 15
CZ-CPV |  |  | N |  | Společný slovník pro veřejné zakázky | String | 20
CZ-CPA |  |  | N |  | Klasifikace produkce podle činností | String | 20
Místo |  |  | N |  | Přebírá se z Rekapitulace stavby | String | 50
Zadavatel |  |  | N |  | Přebírá se z Rekapitulace stavby | String | 50
Uchazeč |  |  | N |  | Přebírá se z Rekapitulace stavby | String | 50
Projektant |  |  | N |  | Přebírá se z Rekapitulace stavby | String | 50
Poznámka |  |  | N |  | Poznámka k soupisu prací | String | 255
Sazba DPH |  |  | A |  | Rekapitulace sazeb DPH na položkách aktuálního soupisu | eGSazbaDph
Základna DPH |  |  | A |  | Základna DPH určena součtem celkové ceny z položek aktuálního soupisu | Double
Hodnota DPH |  |  | A |  | Hodnota DPH | Double
Cena bez DPH |  |  | A |  | Cena bez DPH za daný soupis | Double
Cena s DPH |  |  | A |  | Cena s DPH za daný soupis | Double
Rekapitulace členění soupisu prací
Název |  |  | Povinný |  | Popis | Typ | Max. počet
atributu |  |  | (A/N) |  |  |  | znaků
Stavba |  |  | A |  | Přebírá se z Rekapitulace stavby | String | 120
Objekt |  |  | A |  | Kód a název objektu, přebírá se z Krycího listu soupisu | String | 20 + 120
Soupis |  |  | A |  | Kód a název objektu, přebírá se z Krycího listu soupisu | String | 20 + 120
Místo |  |  | N |  | Přebírá se z Rekapitulace stavby | String | 50
Datum |  |  | A |  | Přebírá se z Rekapitulace stavby | Date
Zadavatel |  |  | N |  | Přebírá se z Rekapitulace stavby | String | 50
Projektant |  |  | N |  | Přebírá se z Rekapitulace stavby | String | 50
Uchazeč |  |  | N |  | Přebírá se z Rekapitulace stavby | String | 50
Kód dílu - Popis |  |  | A |  | Kód a název dílu ze soupisu | String | 20 + 100
Cena celkem |  |  | A |  | Cena celkem za díl ze soupisu | Double
Soupis prací
Název |  |  | Povinný |  | Popis | Typ | Max. počet
atributu |  |  | (A/N) |  |  |  | znaků
Stavba |  |  | A |  | Přebírá se z Rekapitulace stavby | String | 120
Objekt |  |  | A |  | Kód a název objektu | String | 20 + 120
Soupis |  |  | A |  | Přebírá se z Krycího listu soupisu | String | 20 + 120
Místo |  |  | N |  | Přebírá se z Krycího listu soupisu | String | 50
Datum |  |  | A |  | Přebírá se z Krycího listu soupisu | Date
Zadavatel |  |  | N |  | Přebírá se z Krycího listu soupisu | String | 50
Projektant |  |  | N |  | Přebírá se z Krycího listu soupisu | String | 50
Uchazeč |  |  | N |  | Přebírá se z Krycího listu soupisu | String | 50
PČ |  |  | A |  | Pořadové číslo položky soupisu | Long
Typ |  |  | A |  | Typ položky soupisu | eGTypPolozky | 1
Kód |  |  | A |  | Kód položky ze soupisu | String | 20
Popis |  |  | A |  | Popis položky ze soupisu | String | 255
MJ |  |  | A |  | Měrná jednotka položky | String | 10
Množství |  |  | A |  | Množství položky soupisu | Double
J.Cena |  |  | A |  | Jednotková cena položky | Double
Cena celkem |  |  | A |  | Cena celkem vyčíslena jako J.Cena * Množství | Double
Cenová soustava |  |  | N |  | Zařazení položky do cenové soustavy | String | 50
p |  |  | N |  | Poznámka položky ze soupisu | Memo
psc |  |  | N |  | Poznámka k souboru cen ze soupisu | Memo
pp |  |  | N |  | Plný popis položky ze soupisu | Memo
vv |  |  | N |  | Výkaz výměr (figura, výraz, výměra) ze soupisu | Text,Text,Double | 20, 150
DPH |  |  | A |  | Sazba DPH pro položku | eGSazbaDPH
Hmotnost |  |  | A |  | Hmotnost položky ze soupisu | Double
Suť |  |  | A |  | Suť položky ze soupisu | Double
Nh |  |  | N |  | Normohodiny položky ze soupisu | Double
Datová věta
Typ věty |  |  | Hodnota |  | Význam
eGSazbaDPH |  |  | základní |  | Základní sazba DPH
|  |  | snížená |  | Snížená sazba DPH
|  |  | nulová |  | Nulová sazba DPH
|  |  | zákl. přenesená |  | Základní sazba DPH přenesená
|  |  | sníž. přenesená |  | Snížená sazba DPH přenesená
eGTypZakazky |  |  | STA |  | Stavební objekt
|  |  | PRO |  | Provozní soubor
|  |  | ING |  | Inženýrský objekt
|  |  | VON |  | Vedlejší a ostatní náklady
|  |  | OST |  | Ostatní náklady
eGTypPolozky |  |  | 1 |  | Položka typu HSV
|  |  | 2 |  | Položka typu PSV
|  |  | 3 |  | Položka typu M
|  |  | 4 |  | Položka typu OST