## 1. Krycí list rozpočtu
KRYCÍ LIST ROZPOČTU
| Název stavby |  |  | FN Olomoucd onkologiocká klinika Pd stavební úpravyambulantní léčby bolesti KARIM | [7 empty] | JKSO
| Název objektu |  |  | TECHNIKA PROSTŘEDÍ STAVEB | [7 empty] | EČO
| Název části |  |  | Zařízení pro vytápění staveb | [7 empty] | Místo
[12 empty] | IČO |  | DIČ
Objednatel
Projektant
Zhotovitel
|  |  |  | Rozpočet číslo | Zpracoval | [6 empty] | Dne
20.02.2012
Měrné a účelové jednotky
Počet |  |  |  | Náklady / 1 m.j. | Počet |  |  | Náklady / 1 m.j. | Počet |  |  |  |  | Náklady / 1 m.j.
|  |  | 0 | 0 |  |  | 0 | 0 |  |  |  |  | 0 |  | 0
|  |  |  | Rozpočtové náklady v |  |  |  | CZK
A |  | Základní rozp. náklady |  |  | B |  | Doplňkové náklady |  | C |  | Náklady na umístění stavby
1 | HSV |  | Dodávky |  | 8 | Práce přesčas |  |  | 13 | Zařízení staveniště |  |  |  | 0%
2 |  |  | Montáž |  | 9 | Bez pevné podl. |  |  | 14 | Mimostav. doprava |  |  |  | 0%
3 | PSV |  | Dodávky |  | 10 | Kulturní památka |  |  | 15 | Územní vlivy |  |  |  | 0%
4 |  |  | Montáž |  | 11 |  |  |  | 16 | Provozní vlivy |  |  |  | 0%
5 | "M" |  | Dodávky | [5 empty] | 17 | Ostatní |  |  |  | 0%
6 |  |  | Montáž | [5 empty] | 18 | NUS z rozpočtu
7 | ZRN (ř. 1-6) |  |  |  | 12 | DN (ř. 8-11) |  |  | 19 | NUS (ř. 13-18)
20 | HZS |  |  |  | 21 | Kompl. činnost |  |  | 22 | Ostatní náklady
Projektant | [8 empty] | D |  | Celkové náklady
[9 empty] | 23 | Součet 7, 12, 19-22
Datum a podpis |  |  |  |  | Razítko |  |  |  | 24 | DPH | 10 | % z
Objednatel | [8 empty] | 25 | DPH | 20 | % z
[9 empty] | 26 | Cena s DPH (ř. 23-25)
Datum a podpis |  |  |  |  | Razítko |  |  |  | E |  | Přípočty a odpočty
Zhotovitel | [8 empty] | 27 | Dodávky objednatele |  |  |  |  | 0
[9 empty] | 28 | Klouzavá doložka |  |  |  |  | 0
Datum a podpis |  |  |  |  | Razítko |  |  |  | 29 | Zvýhodnění + - |  |  |  |  | 0

## 1. Rekapitulace rozpočtu - stan
REKAPITULACE ROZPOČTU
Stavba: FN Olomoucd onkologiocká klinika Pd stavební úpravyambulantní léčby bolesti KARIM
Objekt: TECHNIKA PROSTŘEDÍ STAVEB |  | Objednatel:
Část: | Zařízení pro vytápění staveb | Zhotovitel:
JKSO: |  | Datum: 20.2.2012
Kód | Popis | Dodávka | Montáž | Cena celkem | Hmotnost celkem | Suť celkem
1 | 2 | 3 | 4 | 5 | 6 | 7
HSV | Práce a dodávky HSV |  |  |  | 0 | 0
9 | Ostatní konstrukce a práce-bourání |  |  |  | 0 | 0
PSV | Práce a dodávky PSV |  |  |  | 2.832 | 1.9222
713 | Izolace tepelné |  |  |  | 0 | 0
732 | Ústřední vytápění - strojovny |  |  |  | 0.02377 | 0.602
733 | Ústřední vytápění - potrubí |  |  |  | 2.3565 | 0.0614
734 | Ústřední vytápění - armatury |  |  |  | 0.04871 | 0
735 | Ústřední vytápění - otopná tělesa |  |  |  | 0.35035 | 1.2588
783 | Dokončovací práce - nátěry |  |  |  | 0.05265 | 0
OST | OST |  |  |  | 0 | 0
HZS | Topná zkouška |  |  |  | 0 | 0
| Celkem |  |  |  | 2.832 | 1.9222

## 2. Rozpočet - standard na šířku
ROZPOČET
Stavba: FN Olomoucd onkologiocká klinika Pd stavební úpravyambulantní léčby bolesti KARIM
Objekt: TECHNIKA PROSTŘEDÍ STAVEB | [5 empty] | Objednatel:
Část: |  | Zařízení pro vytápění staveb |  |  |  | Zhotovitel:
JKSO: | [5 empty] | Datum: 20.2.2012
P.Č. | KCN | Kód položky | Popis | MJ | Množství celkem | Cena jednotková | Dodávka | Montáž | Cena celkem | Hmotnost celkem
1 | 2 | 3 | 4 | 5 | 6 | 7 | 8 | 9 | 10 | 11
|  | HSV | Práce a dodávky HSV | [6 empty] | 0
|  | 9 | Ostatní konstrukce a práce-bourání | [6 empty] | 0
0 | 003 | 941311111 | Montáž lešení řadového modulového lehkého zatížení do 200 kg/m2 š do 0,9 m v do 10 m | m2 | 25 |  |  |  |  | 0
0 | 003 | 941311211 | Příplatek k lešení řadovému modulovému lehkému š 0,9 m v do 25 m za první a ZKD den použití | m2 | 25 |  |  |  |  | 0
|  | PSV | Práce a dodávky PSV | [6 empty] | 2.832
|  | 713 | Izolace tepelné | [6 empty] | 0
0 | R | 713000001 | Protipožární izolace CP601 včetně montáže | ks | 5 |  |  |  |  | 0
0 | R | 713000008 | Montáž tepelné izolace | m | 220 |  |  |  |  | 0
0 | 713 | 713000006 | Potrubní pouzdro PIPO ALS prům.76x tl.60 | m | 220 |  |  |  |  | 0
0 | 713 | 713000006a | Doprava izolace | soub. | 1 |  |  |  |  | 0
|  | 732 | Ústřední vytápění - strojovny | [6 empty] | 0.02377
0 | 731 | 732000001 | Čerpadlo UPS 25-50 H=2,5 m.v.sl. ; M=0,9 m3/hod včetně ochranného pouzdra | soubor | 1 |  |  |  |  | 0.00113
0 | 731 | 732199100 | Montáž orientačních štítků | soubor | 10 |  |  |  |  | 0.0113
0 | 731 | 732199100a | Montáž info. štítků protipož izolace | soubor | 10 |  |  |  |  | 0.0113
3 | 731 | 732221809 | Demontáž výměníku tepla | kus | 2 |  |  |  |  | 0
0 | 731 | 732429111 | Montáž čerpadla oběhového spirálního DN 25 do potrubí | soubor | 1 |  |  |  |  | 4e-05
0 | 731 | 998732102 | Přesun hmot pro strojovny v objektech v do 12 m | t | 0.024 |  |  |  |  | 0
|  | 733 | Ústřední vytápění - potrubí | [6 empty] | 2.3565
0 | 731 | 733000001 | Montážní materiál | m | 20 |  |  |  |  | 0.0004
0 | 731 | 733110803 | Demontáž potrubí ocelového závitového do DN 15 | m | 40 |  |  |  |  | 0.0008
0 | 731 | 733111103 | Potrubí ocelové závitové bezešvé běžné nízkotlaké DN 15 | m | 40 |  |  |  |  | 0.3576
1 | 731 | 733111105 | Potrubí ocelové závitové bezešvé běžné nízkotlaké DN 25 | m | 220 |  |  |  |  | 1.9844
0 | 731 | 733123110 | Příplatek k potrubí ocelovému hladkému za zhotovení přípojky z trubek ocelových hladkých D 22x2,6 | kus | 24 |  |  |  |  | 0
0 | 731 | 733124113 | Příplatek k potrubí ocelovému hladkému za zhotovení přechodů z trubek hladkých kováním DN 25/15 | kus | 2 |  |  |  |  | 0.00202
0 | 731 | 733124118 | Příplatek k potrubí ocelovému hladkému za zhotovení přechodů z trubek hladkých kováním DN 50/25 | kus | 2 |  |  |  |  | 0.00374
4 | 731 | 733131104 | Kompenzátor pro ocelové potrubí G 1 PN 16 do 90°C závitový | kus | 2 |  |  |  |  | 0.00454
0 | 731 | 733141102 | Odvzdušňovací nádoba z trubek ocelových do DN 50 | kus | 2 |  |  |  |  | 0.00244
0 | 731 | 733142111 | Odvzdušňovací stříška pro ocelové potrubí DN 40 | kus | 2 |  |  |  |  | 0.00054
0 | 731 | 733190107 | Zkouška těsnosti potrubí ocelové závitové do DN 40 | m | 260 |  |  |  |  | 0
0 | 731 | 733191816 | Odřezání držáku potrubí třmenového do D 44,5 bez demontáže podpěr, konzol nebo výložníků | kus | 10 |  |  |  |  | 0
0 | 731 | 998733103 | Přesun hmot pro rozvody potrubí v objektech v do 24 m | t | 2.356 |  |  |  |  | 0
|  | 734 | Ústřední vytápění - armatury | [6 empty] | 0.04871
0 | R | 734100128 | Zaregulování vyvažovacích ventilů, nastavení průtoku | Ks | 2 |  |  |  |  | 0
2 |  | 734100115 | IMI vyvažovací ventil STAD DN 25 s vypouštěním + MONTÁŽ | ks | 2 |  |  |  |  | 0
0 | 731 | 734109112 | Montáž armatury přírubové se dvěma přírubami PN 6 DN 25 | soubor | 5 |  |  |  |  | 0.0123
0 | 731 | 734109411 | Montáž armatury přírubové se třemi přírubami PN 16 DN 15 | soubor | 1 |  |  |  |  | 0.00329
0 | 731 | 734121212 | Ventil přírubový zpětný samočinný přímý DN 25 PN 16 do 200°C do vodorovného potrubí | soubor | 1 |  |  |  |  | 0.00773
0 | 731 | 734163423 | Filtr DN 25 PN 16 do 300°C z uhlíkové oceli s vypouštěcí přírubou | soubor | 1 |  |  |  |  | 0.00683
0 | 731 | 734209103 | Montáž armatury závitové s jedním závitem G 1/2 | kus | 38 |  |  |  |  | 0.00114
0 | 731 | 734209113 | Montáž armatury závitové s dvěma závity G 1/2 | kus | 44 |  |  |  |  | 0.00352
0 | 731 | 734211120 | Ventil závitový odvzdušňovací G 1/2 PN 14 do 120°C automatický | kus | 2 |  |  |  |  | 0.00048
0 | 731 | 734221680 | Termostatická hlavice kapalinová PN 10 do 110°C s pro veřejné budovy | soubor | 4 |  |  |  |  | 0.00108
0 | 731 | 734261402 | Armatura připojovací rohová G 1/2x18 PN 10 do 110°C radiátorů typu VK | kus | 4 |  |  |  |  | 0.00284
0 | 731 | 734261712 | Šroubení regulační radiátorové přímé G 1/2 bez vypouštění | kus | 4 |  |  |  |  | 0.00112
0 | 731 | 734291124 | Kohout plnící a vypouštěcí G 3/4 PN 10 do 110°C závitový | kus | 4 |  |  |  |  | 0.00108
0 | 731 | 734292715 | Kohout kulový přímý G 1 PN 42 do 185°C vnitřní závit | kus | 3 |  |  |  |  | 0.0015
0 | 731 | 734411136 | Teploměr technický s pevným stonkem a jímkou spodní připojení délky 160 mm | kus | 2 |  |  |  |  | 0.00144
0 | 731 | 734421130 | Tlakoměr nízkotlaký kruhový D 160 rozsah 0-10 Mpa spodní připojení | kus | 2 |  |  |  |  | 0.00436
0 | 731 | 998734103 | Přesun hmot pro armatury v objektech v do 24 m | t | 0.049 |  |  |  |  | 0
|  | 735 | Ústřední vytápění - otopná tělesa | [6 empty] | 0.35035
11 | 731 | 735110912 | Rozpojení tělesa otopného teplovodního | kus | 4 |  |  |  |  | 0.00024
12 | 731 | 735110914 | Stažení otopného tělesa | kus | 5 |  |  |  |  | 0.00025
10 | 731 | 735111350 | Otopné těleso litinové článkové Kalor 500/160 se základním nátěrem | m2 | 2.6 |  |  |  |  | 0.087802
0 | 731 | 735111810 | Demontáž otopného tělesa litinového článkového | m2 | 51 |  |  |  |  | 0
7 | 731 | 735117110 | Odpojení a připojení otopného tělesa litinového po nátěru | m2 | 51 |  |  |  |  | 0
8 | 731 | 735118110 | Zkoušky těsnosti otopných těles litinových článkových vodou | m2 | 51 |  |  |  |  | 0
9 | 731 | 735119140 | Montáž otopného tělesa litinového článkového | m2 | 6 |  |  |  |  | 0.08256
0 | 731 | 735152374 | Otopné těleso panelové hygie Ventil Kompakt typ 20 VK výška/délka 600/700 mm | kus | 1 |  |  |  |  | 0.01956
0 | 731 | 735152382 | Otopné těleso panelové hygie Ventil Kompakt typ 20 VK výška/délka 600/1800 mm | kus | 2 |  |  |  |  | 0.09588
0 | 731 | 735152383 | Otopné těleso panelové hygie Vemtil Kompakt typ 20 VK výška/délka 600/2000 mm | kus | 1 |  |  |  |  | 0.0529
5 | 731 | 735159210 | Montáž otopných těles panelových dvouřadých délky do 1140 mm | kus | 1 |  |  |  |  | 0
0 | 731 | 735159230 | Montáž otopných těles panelových dvouřadých délky do 1980 mm | kus | 2 |  |  |  |  | 0
0 | 731 | 735159240 | Montáž otopných těles panelových dvouřadých délky do 2820 mm | kus | 1 |  |  |  |  | 0
0 | 731 | 735163114 | Otopné těleso trubkové výška 750 mm /450 mm | soubor | 1 |  |  |  |  | 0.00624
0 | 731 | 735164511 | Montáž otopného tělesa trubkového výšky tělesa do 1500 mm | kus | 1 |  |  |  |  | 0
13 | 731 | 735190911 | Oprava slepé růžice otopných těles ocelových | kus | 8 |  |  |  |  | 0.00216
19 | 731 | 735190913 | Oprava vratné růžice otopných těles ocelových | kus | 8 |  |  |  |  | 0.00216
17 | 731 | 735191902 | Vyzkoušení otopných těles litinových po opravě tlakem | m2 | 6 |  |  |  |  | 0
16 | 731 | 735191904 | Vyčištění otopných těles litinových proplachem vodou | m2 | 51 |  |  |  |  | 0
15 | 731 | 735191905 | Odvzdušnění otopných těles | kus | 20 |  |  |  |  | 0
14 | 731 | 735192911 | Zpětná montáž otopných těles článkových litinových | m2 | 51 |  |  |  |  | 0
0 | 731 | 735291800 | Demontáž konzoly nebo držáku otopných těles, registrů nebo konvektorů do odpadu | kus | 60 |  |  |  |  | 0.0006
0 | 731 | 735494811 | Vypuštění vody z otopných těles | m2 | 51 |  |  |  |  | 0
0 | 731 | 735890802 | Přemístění demontovaného otopného tělesa vodorovně 100 m v objektech výšky přes 6 do 12 m | t | 2.832 |  |  |  |  | 0
0 | 731 | 998735102 | Přesun hmot pro otopná tělesa v objektech v do 12 m | t | 0.35 |  |  |  |  | 0
|  | 783 | Dokončovací práce - nátěry | [6 empty] | 0.05265
18 | 783 | 783314140 | Nátěry olejové otopných těles litinových radiátorů jednonásobné 1x email a základní | m2 | 51 |  |  |  |  | 0.02805
0 | 783 | 783425411 | Nátěry syntetické potrubí do DN 50 barva dražší lesklý povrch 1x antikorozní,2x základní, | m | 220 |  |  |  |  | 0.0198
0 | 783 | 783425412 | Nátěry syntetické potrubí do DN 50 barva dražší lesklý povrch 1x antikorozní, 1x základní, 2x email | m | 40 |  |  |  |  | 0.0048
|  | OST | OST | [6 empty] | 0
|  | HZS | Topná zkouška | [6 empty] | 0
0 | R | 000000001 | Topná zkouška | hod | 72 |  |  |  |  | 0
|  |  | Celkem | [6 empty] | 2.832