## 1145_03_Krycí list výkazu
KRYCÍ LIST VÝKAZU VÝMĚR
| Název stavby |  |  | Fakultní nemocnice Olomouc | [7 empty] | JKSO
| Název objektu |  |  | Onkologická klinika-stavební úpravy ambulantní léčby bolesti KARIM | [7 empty] | EČO
|  |  |  | (včetně zapracování požadavků KHS) | [7 empty] | Místo | FN Olomouc
[12 empty] | IČO | DIČ
Objednatel
| Projektant |  |  | Ing. Janečková
Zhotovitel
|  |  |  | Rozpočet číslo | Zpracoval | [6 empty] | Dne
|  |  |  | 898-55545-1145 | Kovářová | [6 empty] | 2012-03-22
Měrné a účelové jednotky
Počet |  |  |  | Náklady / 1 m.j. | Počet |  |  | Náklady / 1 m.j. | Počet |  |  |  | Náklady / 1 m.j.
|  |  |  | Rozpočtové náklady v |  |  |  | CZK
A |  | Základní rozp. náklady |  |  | B |  | Doplňkové náklady |  | C |  | Náklady na umístění stavby
1 | HSV |  | Dodávky |  | 8 | Práce přesčas |  |  | 13 | Zařízení staveniště |  |  | 0%
2 |  |  | Montáž |  | 9 | Bez pevné podl. |  |  | 14 | Mimostav. doprava |  |  | 0%
3 | PSV |  | Dodávky |  | 10 | Kulturní památka |  |  | 15 | Územní vlivy |  |  | 0%
4 |  |  | Montáž |  | 11 |  |  |  | 16 | Provozní vlivy |  |  | 0%
5 | "M" |  | Dodávky | [5 empty] | 17 | Ostatní |  |  | 0%
6 |  |  | Montáž | [5 empty] | 18 | NUS z rozpočtu
7 | ZRN (ř. 1-6) |  |  |  | 12 | DN (ř. 8-11) |  |  | 19 | NUS (ř. 13-18)
20 | HZS |  |  |  | 21 | Kompl. činnost |  |  | 22 | Ostatní náklady
Projektant | [8 empty] | D |  | Celkové náklady
[9 empty] | 23 | Součet 7, 12, 19-22
Datum a podpis |  |  |  |  | Razítko |  |  |  | 24 | DPH | 10 | % z
Objednatel | [8 empty] | 25 | DPH | 20 | % z
[9 empty] | 26 | Cena s DPH (ř. 23-25)
Datum a podpis |  |  |  |  | Razítko |  |  |  | E |  | Přípočty a odpočty
Zhotovitel | [8 empty] | 27 | Dodávky objednatele
[9 empty] | 28 | Klouzavá doložka
Datum a podpis |  |  |  |  | Razítko |  |  |  | 29 | Zvýhodnění + -

## 1145_03_Rekap výkazu
REKAPITULACE VÝKAZU VÝMĚR
Stavba: Fakultní nemocnice Olomouc
Objekt: Onkologická klinika-stavební úpravy ambulantní léčby bolesti KARIM |  | Objednatel:
Zhotovitel:
JKSO: |  | Datum: 9.2.2012
Kód | Popis | Dodávka | Montáž | Cena celkem | Hmotnost celkem | Suť celkem
1 | 2 | 3 | 4 | 5 | 6 | 7
HSV | Práce a dodávky HSV
3 | Svislé a kompletní konstrukce
4 | Vodorovné konstrukce
6 | Úpravy povrchů, podlahy a osazování výplní
9 | Ostatní konstrukce a práce-bourání
99 | Přesun hmot
PSV | Práce a dodávky PSV
721 | Zdravotechnika - vnitřní kanalizace
722 | Zdravotechnika - vnitřní vodovod
725 | Zdravotechnika - zařizovací předměty
726 | Zdravotechnika - předstěnové instalace
784 | Dokončovací práce - malby
Celkem

## 1145_03_Výkaz výměr
VÝKAZ VÝMĚR
Stavba: Fakultní nemocnice Olomouc
Objekt: Onkologická klinika-stavební úpravy ambulantní léčby bolesti KARIM |  |  |  |  | JKSO:
EČO:
Objednatel: |  |  |  |  | Zpracoval: Kovářová
Zhotovitel: |  |  |  |  | Datum: 9.2.2012
P.Č. | KCN | Kód položky | Popis | MJ | Množství celkem | Cena jednotková | Cena celkem
1 | 2 | 3 | 4 | 5 | 6 | 7 | 8
|  | HSV | Práce a dodávky HSV
|  | 3 | Svislé a kompletní konstrukce
1 | 014 | 349231811 | Přizdívka ostění s ozubem z cihel tl do 150 mm-zpětné zapravení vybouraných příček pro ZTI ve 4.NP | m2 | 11
pro kanalizaci: 10x0,5x1,0 pro vodu: 7,0x0,5x1,0 pro hydrant: 7,0x0,5x1,0
|  | 4 | Vodorovné konstrukce
2 | 014 | 411388531 | Zabetonování otvorů pl do 1 m2 ve stropech | m3 | 0.081
zapravení původního prostupu v podlaze/stropě
|  |  | 0,00393*6 |  | 0.02358
|  |  | 0,0096*6 |  | 0.0576
|  | 6 | Úpravy povrchů, podlahy a osazování výplní
3 | 014 | 612451220 | Oprava vnitřních cementových omítek hladkých stěn v rozsahu do 10 %-pro ZTI ve 4.NP | m2 | 11
|  | 9 | Ostatní konstrukce a práce-bourání
|  | 99 | Přesun hmot
4 | 013 | 977151118 | Jádrové vrty diamantovými korunkami do D 100 mm do stavebních materiálů | m | 3
tl. ŽB konstrukce stropu=0,5m
|  |  | 6*0,5 |  | 3
5 | 013 | 977151125 | Jádrové vrty diamantovými korunkami do D 200 mm do stavebních materiálů | m | 3
tl. ŽB konstrukce stropu=0,5m
|  |  | 6*0,5 |  | 3
6 | 013 | 962031133 | Bourání příček z cihel pálených na MVC tl do 150 mm-pro ZTI ve 4.NP | m2 | 11
7 | 211 | 979084113 | Vodorovná doprava vybouraných hmot po suchu na vzdálenost do 1000 m | t | 4.966
8 | 211 | 979084119 | Příplatek ZKD 1000 m u vodorovné dopravy vybouraných hmot | t | 69.524
|  |  | 4,966*14 |  | 69.524
9 | 211 | 979087113 | Nakládání vybouraných hmot na dopravní prostředky pro vodorovnou dopravu | t | 4.966
10 | 006 | 979093111 | Uložení suti na skládku s hrubým urovnáním bez zhutnění | t | 4.966
11 | 001 | 171201222 | Poplatek za skládku-keram. materiálu s příměsí 10% | t | 4.966
cena se zkládá z položky za uložení suti na skládku 360,- Kč a z poplatku obci 500,- Kč/t
|  | PSV | Práce a dodávky PSV
|  | 721 | Zdravotechnika - vnitřní kanalizace
12 | 721 | 720090002 | HZS - koordinace rozvodů kanalizace pod stropem 4.NP s ostatními profesemi, zjištění stávajícího stavu kanalizace ve 4.NP | hod | 7
13 | 721 | 721140802 | Demontáž potrubí litinové do DN 100 | m | 57
14 | 721 | 721140806 | Demontáž potrubí litinové do DN 200 | m | 4
15 | 721 | 721171803 | Demontáž potrubí z PVC do D 75 | m | 30
16 | 721 | 721210817 | Demontáž vpustí plastových DN 70 | kus | 3
17 | 721 | 721290823 | Přemístění vnitrostaveništní demontovaných hmot vnitřní kanalizace v objektech výšky do 24 m | t | 1.073
18 | 721 | 721140913 | Potrubí litinové propojení potrubí DN 70 | kus | 7
19 | 721 | 721140915 | Potrubí litinové propojení potrubí DN 100 | kus | 9
20 | 721 | 721140916 | Potrubí litinové propojení potrubí DN 125 | kus | 2
21 | 721 | 721300912 | Pročištění odpadů svislých v jednom podlaží do DN 200 | kus | 140
22 | 721 | 721174003 | Potrubí kanalizační z PP ležaté DN 50 | m | 11
23 | 721 | 721174004 | Potrubí kanalizační z PP ležaté DN 70 | m | 14
24 | 721 | 721174005 | Potrubí kanalizační z PP ležaté DN 100 | m | 2
25 | 721 | 721174006 | Potrubí kanalizační z PP ležaté DN 125 | m | 9
26 | 721 | 721174024 | Potrubí kanalizační z PP odpadní DN 70 | m | 23
27 | 721 | 721174025 | Potrubí kanalizační z PP odpadní DN 100 | m | 21
28 | 721 | 721174026 | Potrubí kanalizační z PP odpadní DN 125 | m | 6
29 | 721 | 721174041 | Potrubí kanalizační z PP připojovací DN 32 | m | 3
30 | 721 | 721174042 | Potrubí kanalizační z PP připojovací DN 40 | m | 10
31 | 721 | 721174043 | Potrubí kanalizační z PP připojovací DN 50 | m | 12
32 | 721 | 721181114 | Ochrana potrubí plstěnými pásy DN 32 a DN 40 | m | 13
33 | 721 | 721181116 | Ochrana potrubí plstěnými pásy DN 50 a DN 65 | m | 23
34 | 721 | 721181117 | Ochrana potrubí plstěnými pásy DN 80 | m | 37
35 | 721 | 721181118 | Ochrana potrubí plstěnými pásy DN 100 | m | 23
36 | 721 | 721181119 | Ochrana potrubí plstěnými pásy přes DN 100 do DN 200 | m | 15
37 | 721 | 721175021 | Potrubí kanalizační z PVC ležaté zvuk tlumící spojované dvojitými spojkami DN 100 | m | 5
38 | 721 | 721194104 | Vyvedení a upevnění odpadních výpustek DN 40 | kus | 21
39 | 721 | 721194105 | Vyvedení a upevnění odpadních výpustek DN 50 | kus | 7
40 | 721 | 721194109 | Vyvedení a upevnění odpadních výpustek DN 100 | kus | 6
41 | 721 | 721211401 | Vpust podlahová s vodorovným odtokem DN 40/50 s nerez mřížkou 115x115-D+MTŽ | kus | 4
42 | 721 | 721211912 | Montáž vpustí podlahových DN 50/75 | kus | 1
43 | 551 | 551617500 | uzávěrka zápachová podlahová HL310 NPr DN50,DN70 nerez-D | kus | 1
44 | 721 | 721273152 | Hlavice ventilační polypropylen PP DN 75 | kus | 1
45 | 721 | 721273153 | Hlavice ventilační polypropylen PP DN 110 | kus | 1
46 | 551 | 551618511 | Kondenzační sifon HL 136N DN 40-D+MTŽ | kus | 0
47 | 721 | 721280100 | Protipožární manžeta ČSN EN 1366-3 D 50 | kus | 8
48 | 721 | 721280101 | Protipožární manžeta ČSN EN 1366-3 D 75 | kus | 4
49 | 721 | 721280102 | Protipožární manžeta ČSN EN 1366-3 D 110 | kus | 11
50 | 721 | 721280103 | Protipožární manžeta ČSN EN 1366-3 D 125 | kus | 2
51 | 721 | 721290123 | Zkouška těsnosti potrubí kanalizace kouřem do DN 300 | m | 116
52 | 721 | 998721103 | Přesun hmot pro vnitřní kanalizace v objektech v do 24 m | t | 1.006
|  | 722 | Zdravotechnika - vnitřní vodovod
53 | 721 | 720090003 | HZS - koordinace rozvodů vody pod stropem 4.NP s ostatními profesemi, zjištění stávajícího stavu vody ve 4.NP | hod | 7
54 | 721 | 722130801 | Demontáž potrubí ocelové pozinkované závitové do DN 25-odhad | m | 50
55 | 721 | 722130802 | Demontáž potrubí ocelové pozinkované závitové do DN 40-odhad | m | 10
56 | 721 | 722290823 | Přemístění vnitrostaveništní demontovaných hmot pro vnitřní vodovod v objektech výšky do 24 m | t | 0.156
57 | 721 | 722130901 | Potrubí pozinkované závitové zazátkování vývodu | kus | 3
58 | 721 | 722130913 | Potrubí pozinkované závitové přeřezání ocelové trubky do DN 25-odhad | kus | 44
59 | 721 | 722131932 | Potrubí pozinkované závitové propojení potrubí DN 20 | kus | 14
60 | 721 | 722131933 | Potrubí pozinkované závitové propojení potrubí DN 25 | kus | 6
61 | 721 | 722131934 | Potrubí pozinkované závitové propojení potrubí DN 32 | kus | 2
62 | 721 | 722130233 | Potrubí vodovodní ocelové závitové pozinkované svařované běžné DN 25 | m | 1
63 | 721 | 722130234 | Potrubí vodovodní ocelové závitové pozinkované svařované běžné DN 32 | m | 7
64 | 721 | 722181113 | Ochrana vodovodního potrubí plstěnými pásy do DN 25 mm | m | 1
65 | 721 | 722181114 | Ochrana vodovodního potrubí plstěnými pásy DN 32 a DN 40 mm | m | 7
66 | 721 | 722174022 | Potrubí vodovodní plastové PPR svar polyfuze PN 20 D 20 x 3,4 mm | m | 73
67 | 721 | 722174023 | Potrubí vodovodní plastové PPR svar polyfuze PN 20 D 25 x 4,2 mm | m | 49
68 | 721 | 722174024 | Potrubí vodovodní plastové PPR svar polyfuze PN 20 D 32 x5,4 mm | m | 25
69 | 721 | 722174025 | Potrubí vodovodní plastové PPR svar polyfuze PN 20 D 40 x 6,7 mm | m | 30
70 | 721 | 722181221 | Ochrana vodovodního potrubí přilepenými tepelně izolačními trubicemi z PE tl do 10 mm DN do 22 mm | m | 53
71 | 721 | 722181222 | Ochrana vodovodního potrubí přilepenými tepelně izolačními trubicemi z PE tl do 10 mm DN do 42 mm | m | 23
72 | 721 | 722181241 | Ochrana vodovodního potrubí přilepenými tepelně izolačními trubicemi z PE tl do 20 mm DN do 22 mm | m | 20
73 | 721 | 722181242 | Ochrana vodovodního potrubí přilepenými tepelně izolačními trubicemi z PE tl do 20 mm DN do 42 mm | m | 55
74 | 721 | 722181252 | Ochrana vodovodního potrubí přilepenými tepelně izolačními trubicemi z PE tl do 25 mm DN do 42 mm | m | 11
75 | 721 | 722183002 | Montáž pěnové izolace DN 32-40 | m | 15
76 | 283 | 283770014 | Potrubní pouzdro PE 42 x 30-D | m | 15
77 | 721 | 722190401 | Vyvedení a upevnění výpustku do DN 25 | kus | 1
78 | 721 | 722220111 | Nástěnka pro výtokový ventil G 1/2 s jedním závitem | kus | 29
79 | 721 | 722220121 | Nástěnka pro baterii G 1/2 s jedním závitem | pár | 30
80 | 721 | 722230102 | Ventil přímý G 3/4 se dvěma závity-D+MTŽ | kus | 2
81 | 721 | 722230103 | Ventil přímý G 1 se dvěma závity-D+MTŽ | kus | 2
82 | 721 | 722230104 | Ventil přímý G 5/4 se dvěma závity-D+MTŽ | kus | 3
83 | 721 | 722231075 | Zpětná klapka G 1 1/4 PN 10 do 110°C se dvěma závity-D+MTŽ | kus | 1
84 | 721 | 722240102 | Ventily plastové PPR přímé DN 25-D+MTŽ | kus | 8
85 | 721 | 722240103 | Ventily plastové PPR přímé DN 32-D+MTŽ | kus | 0
86 | 721 | 722250133 | Hydrantový systém s tvarově stálou hadicí D 25 x 30 m celoplechový-D+MTŽ | soubor | 1
87 | 721 | 722280012 | Utěsnění prostupu kolem potrubí protipožárním tmelem | kus | 24
88 | 721 | 722290226 | Zkouška těsnosti vodovodního potrubí do DN 50 | m | 177
89 | 721 | 722290234 | Proplach a dezinfekce vodovodního potrubí do DN 80 | m | 177
90 | 721 | 998722103 | Přesun hmot pro vnitřní vodovod v objektech v do 24 m | t | 1.073
|  | 725 | Zdravotechnika - zařizovací předměty
91 | 721 | 725110814 | Demontáž klozetu Kombi, odsávací | soubor | 4
92 | 721 | 725210821 | Demontáž umyvadel bez výtokových armatur | soubor | 9
93 | 721 | 725310823 | Demontáž dřez jednoduchý vestavěný v kuchyňských sestavách bez výtokových armatur | soubor | 2
94 | 721 | 725330820 | Demontáž výlevka diturvitová | soubor | 1
95 | 721 | 725820801 | Demontáž baterie nástěnné do G 3 / 4 | soubor | 12
96 | 721 | 725860811 | Demontáž uzávěrů zápachu jednoduchých | kus | 11
demontáž pračk. sifonu HL400-1x demontáž sifonu pro kondenzát HL 136-2x
97 | 721 | 725810811 | Demontáž rohových ventilů | kus | 5
98 | 721 | 725590813 | Přemístění vnitrostaveništní demontovaných pro zařizovací předměty v objektech výšky do 24 m | t | 0.396
99 | 721 | 725210911 | Opravy umyvadel odmontování a zpětná montáž umyvadel bez výtokových armatur | kus | 2
100 | 721 | 725822721 | Montáž demontované baterie umyvadlové stojánkové G 1/2 | kus | 2
101 | 551 | 551613161 | Nábytkový sifon HL 137 DN 40-D+MTŽ | kus | 11
102 | 721 | 725111131 | Splachovač nádržkový plastový vysokopoložený | soubor | 1
103 | 721 | 725819401 | Montáž ventilů rohových G 1/2 s připojovací trubičkou | soubor | 1
104 | 551 | 551456330 | ventil rohový mosazný T 66A 1/2 s připojovací trubičkou-D | kus | 1
105 | 721 | 725331111 | Výlevka bez výtokových armatur keramická se sklopnou plastovou mřížkou 425 mm-D+MTŽ | soubor | 1
106 | 721 | 725112021 | Klozet keramický závěsný s hlubokým splachováním odpad vodorovný | soubor | 3
107 | 642 | 642100301 | WC sedátko s poklopem z duroplastu, antibakteriální úprava, nerezové úchyty | kus | 3
108 | 721 | 725113123 | Montáž klozetových mís závěsných | kus | 1
109 | 642 | 642100328 | Závěsný klozet s hlubokým splachováním, d=560mm, bílý-D | kus | 1
110 | 642 | 642100304 | WC sedátko bez poklopu z duroplastu pro délku WC=560mm, antibakteriální úprava, nerezové uchycení | kus | 1
111 | 721 | 725211602 | Umyvadlo keramické připevněné na stěnu šrouby v bílé barvě bez krytu na sifon 550 mm-D+MTŽ | soubor | 8
112 | 721 | 725215102 | Montáž umyvadla připevněného na šrouby do stěny-MTŽ | soubor | 2
113 | 642 | 642213720 | umyvadlo keramické bílé 450x370x155 mm-D | kus | 2
114 | 721 | 725861211 | Zápachové uzávěrky pro zařizovací předměty umyvadlové chromované-D+MTŽ | kus | 9
115 | 721 | 725411111 | Žlab z nerez oceli AISI 316, dl.1250 mm včetně závěsné konzoly, odpad vpravo, s kulatými vnitřními kouty-D+MTŽ | soubor | 1
Poznámka k montáži: Žlab bude uchycen konzolou na stojky SDK stěny.
116 | 720 | 72500290435 | Oční sprcha-ruční sprcha laboratorní oční s univerzální montáží na stěnu nebo stůl, s jednou hlavicí svisle vzhůru, napojená na studenou vodu 1/2", s integrovaným regulátorem proudu vody, průtok 7 l/min-dodávka včetně montáže | kompl | 1
117 | 721 | 725811161 | Ventil výtokový nástěnný pračkový G 1/2x80 mm (T 217)-D+MTŽ | soubor | 2
118 | 721 | 725821311 | Baterie umyvadlová nástěnné pákové s otáčivým kulatým ústím a délkou ramínka 200 mm-D+MTŽ | soubor | 10
119 | 551 | 551470902 | Lékařská ručka pro baterie nástěnné pákové-D+MTŽ | kus | 1
120 | 721 | 725821312 | Baterie dřezové nástěnné pákové s otáčivým kulatým ústím a délkou ramínka 300 mm | soubor | 1
121 | 721 | 725822611 | Baterie umyvadlové stojánkové pákové bez otvírání odpadu-D+MTŽ | soubor | 2
122 | 721 | 725841311 | Baterie sprchové nástěnné pákové prosté | soubor | 4
123 | 551 | 551454030 | příslušenství baterie sprchové-pohyblivý držák 60 cm, sprchová hadice, sprchová růžice-vše chrom-D+MTŽ | kus | 4
124 | 721 | 725813111 | Ventil rohový bez připojovací trubičky G 1/2-D+MTŽ | soubor | 26
125 | 721 | 725980122 | Dvířka 15/30 | kus | 11
126 | 721 | 725981203 | Plechová dvířka 300/300 do rámečku z úhelníku L 30/30/3, povrch KOMAXIT, barva dle okolní stěny | kus | 6
127 | 721 | 725981205 | Plechová dvířka 600/300 do rámečku z úhelníku L 30/30/3, povrch KOMAXIT, barva dle okolní stěny | kus | 1
128 | 721 | 998725103 | Přesun hmot pro zařizovací předměty v objektech v do 24 m | t | 0.333
|  | 726 | Zdravotechnika - předstěnové instalace
129 | 721 | 726131041 | Instalační předstěna - klozet závěsný v 1120 mm s ovládáním zepředu do lehkých stěn s kovovou kcí včetně ovládacího tlačítka a zvukoizolační soupravy-D+MTŽ | soubor | 3
130 | 721 | 726131043 | Instalační předstěna - klozet závěsný v 1120 mm s ovládáním zepředu pro postižené do stěn s kov kcí, včetně krycí desky, zvukoizolační soupravy, ručního tlačítka pro oddálené splachování-D+MTŽ | soubor | 1
131 | 721 | 726910001 | Montáž konstrukce pro uchycení v sádrokartonu | kus | 37
132 | 642 | 642011033 | Konstrukce pro uchycení odpadu DN40 se stoj.bat.-D | kus | 7
133 | 642 | 642011052 | Konstrukce pro uchycení kohoutů, hlavice sprchy-D | kus | 7
134 | 642 | 642011051 | Konstrukce pro uchycení nástěnných baterií-D | kus | 14
135 | 642 | 642011053 | Konstrukce pro uchycení roh. ventilů pro stoj. baterii-D | kus | 1
136 | 642 | 642011061 | Konstrukce pro uchycení odpadního potrubí DN40-D | kus | 7
137 | 642 | 642011062 | Konstrukce pro uchycení odpadního potrubí | kus | 1
138 | 721 | 998726113 | Přesun hmot pro instalační prefabrikáty v objektech v do 24 m | t | 0.131
|  | 784 | Dokončovací práce - malby
139 | 784 | 784421901 | Obnova malby vápenné bílé dvojnásobně se začištěním v místnostech v do 3,8 m-pro ZTI ve 4.NP | m2 | 33
Celkem