## 1. Krycí list rozpočtu
KRYCÍ LIST ROZPOČTU
| Název stavby |  |  | FN Olomouc Onkologická klinika-PD stavební úpravy ambulancí léčby bolesti KARIM | [7 empty] | JKSO
| Název objektu |  |  | SO 01 Stavební úpravy pro KARIM | [7 empty] | EČO
| Název části |  |  | Zařízení plynová | [7 empty] | Místo |  | FN OLOMOUC
[12 empty] | IČO |  | DIČ
Objednatel
Projektant
Zhotovitel
|  |  |  | Rozpočet číslo | Zpracoval | [6 empty] | Dne
|  |  |  | 898-55545-1146 | [7 empty] | 20.02.2012
Měrné a účelové jednotky
Počet |  |  |  | Náklady / 1 m.j. | Počet |  |  | Náklady / 1 m.j. | Počet |  |  |  |  | Náklady / 1 m.j.
|  |  |  | Rozpočtové náklady v |  |  |  | CZK
A |  | Základní rozp. náklady |  |  | B |  | Doplňkové náklady |  | C |  | Náklady na umístění stavby
1 | HSV |  | Dodávky |  | 8 | Práce přesčas |  |  | 13 | Zařízení staveniště |  |  |  | 0%
2 |  |  | Montáž |  | 9 | Bez pevné podl. |  |  | 14 | Mimostav. doprava |  |  |  | 0%
3 | PSV |  | Dodávky |  | 10 | Kulturní památka |  |  | 15 | Územní vlivy |  |  |  | 0%
4 |  |  | Montáž |  | 11 |  |  |  | 16 | Provozní vlivy |  |  |  | 0%
5 | "M" |  | Dodávky | [5 empty] | 17 | Ostatní |  |  |  | 0%
6 |  |  | Montáž | [5 empty] | 18 | NUS z rozpočtu
7 | ZRN (ř. 1-6) |  |  |  | 12 | DN (ř. 8-11) |  |  | 19 | NUS (ř. 13-18)
20 | HZS |  |  |  | 21 | Kompl. činnost |  |  | 22 | Ostatní náklady
Projektant | [8 empty] | D |  | Celkové náklady
[9 empty] | 23 | Součet 7, 12, 19-22
Datum a podpis |  |  |  |  | Razítko |  |  |  | 24 | DPH | 10 | % z | 0
Objednatel | [8 empty] | 25 | DPH | 20 | % z | 253751.5
[9 empty] | 26 | Cena s DPH (ř. 23-25)
Datum a podpis |  |  |  |  | Razítko |  |  |  | E |  | Přípočty a odpočty
Zhotovitel | [8 empty] | 27 | Dodávky objednatele
[9 empty] | 28 | Klouzavá doložka
Datum a podpis |  |  |  |  | Razítko |  |  |  | 29 | Zvýhodnění + -

## 1. Rekapitulace rozpočtu - stan
REKAPITULACE ROZPOČTU
Stavba: FN Olomouc Onkologická klinika-PD stavební úpravy ambulancí léčby bolesti KARIM
Objekt: SO 01 Stavební úpravy pro KARIM |  | Objednatel:
Část: | Zařízení plynová | Zhotovitel:
JKSO: |  | Datum: 20.2.2012
Kód | Popis | Dodávka | Montáž | Cena celkem | Hmotnost celkem | Suť celkem
1 | 2 | 3 | 4 | 5 | 6 | 7
HSV | Práce a dodávky HSV
8 | Trubní vedení
PSV | Práce a dodávky PSV
723 | Zdravotechnika - vnitřní plynovod
M | Práce a dodávky M
23-M | Montáže potrubí
OST | Ostatní
Celkem

## 5. Rozpočet s výkazem výměr a p
ROZPOČET S VÝKAZEM VÝMĚR
Stavba: FN Olomouc Onkologická klinika-PD stavební úpravy ambulancí léčby bolesti KARIM
Objekt: SO 01 Stavební úpravy pro KARIM |  |  |  |  | JKSO:
Část: |  | Zařízení plynová |  |  | EČO:
Objednatel: |  |  |  |  | Zpracoval:
Zhotovitel: |  |  |  |  | Datum: 20.2.2012
P.Č. | KCN | Kód položky | Popis | MJ | Množství celkem | Cena jednotková | Cena celkem
1 | 2 | 3 | 4 | 5 | 6 | 7 | 8
|  | HSV | Práce a dodávky HSV
|  | 8 | Trubní vedení
1 | Ply | PlyDOD899104 | Trubka z mědi Tr.28x1,5 | m | 15
cena dodávky včetně tvarovek
2 | Ply | PlyDOD899105 | Trubka z mědi Tr.22x1 | m | 40
Trubka v souladu s ČSN EN 13348-R290, dle cena dodávky včetně tvarovek.
3 | Ply | PlyDOD899106 | Trubka z mědi Tr.18x1 | m | 70
Trubka v souladu s ČSN EN 13348-R290, dle cena dodávky včetně tvarovek.
4 | Ply | PlyDOD899107 | Trubka z mědi Tr.12x1 | m | 50
Trubka v souladu s ČSN EN 13348-R290, dle cena dodávky včetně tvarovek.
5 | Ply | PlyDOD899108 | Trubka z mědi Tr.8x1 | m | 25
Trubka v souladu s ČSN EN 13348-R290, dle cena dodávky včetně tvarovek.
6 | Ply | PlyDOD810041 | Pájka 45 Ag + pájecí pasta | kg | 0.5
Kvalita v souladu s ČSN EN 13 348 a ČSN EN ISO 7396-1
7 | Ply | PlyDOD899180 | Skupinový uzávěr vč.snímačů | kus | 1
Vybavení : 3x uzavírací ventil, 3x indikační tlakoměr, 3x nouzový vstup, 3x servisní ventil, 3x snímače přetlaku/podtlaku. Dodávka včetně skříně s dvířky a zámkem, opatřeno konečnou povrchovou úpravou.
8 | Ply | PlyDOD899181 | Skříň signalizace | kus | 1
K signalizaci alarmových stavů medicinálních plynů v potrubním systému. Zařízení upozorňuje světelnou a zvukovou signalizaci na mezní stavy v systému v souladu s ČSN EN ISO 7396-1. Pro tři druhy medicinálních plynů.
9 | Ply | PlyDOD899713 | Rychlospojkový panel | kus | 5
Panel ukončení rozvodů medicinálních plynů vybavený rychospojkou
10 | Ply | PlyDOD899726 | Krycí lišta trubního rozvodu | m | 20
11 | Ply | PlyDOD899729 | Protipožární tmel | kus | 2
K zatěsnění potrubí v chráničce při průchodu stěnou nebo stropem. Při průchodu mezi požárními úseky.
12 | Ply | PlyDOD900106 | Kulový kohout DN 10 | kus | 1
Dodávka včetně nástavců a matic, úprava pro čistotu k použití v rozvodech medicinálních plynů dle ČSN EN ISO 7396-1.
13 | Ply | PlyDOD900112 | Kulový kohout DN 8 | kus | 2
Dodávka včetně nástavců a matic, úprava pro čistotu k použití v rozvodech medicinálních plynů dle ČSN EN ISO 7396-1.
14 | Ply | PlyDOD816054 | Chránička pro průchod rozvodu zdí | kus | 13
15 | Ply | PlyDOD817113 | Drobný trubní a montážní materiál | kg | 1
Napojovací spojky, záslepky, těsnění, spojovací materiál, apod.
16 | Ply | PlyDOD817110 | Značení potrubí-štítky | kus | 40
Nápis na štítku např. : druh plynu "KYSLÍK", šipka směru toku, přetlak "400 kPa"
17 | Ply | PlyDOD817115 | Uložení potrubí jednoduché | kompl. | 90
Typové uložení : kotva/hmoždina, závitová tyč/šroub, trubková objímka včetně šroubů matek a podložek
18 | Ply | PlyDOD817116 | Uložení potrubí středně složité | kompl. | 30
Typové uložení : kotva/hmoždina, závitová tyč/šroub, trubková objímka včetně šroubů matek a podložek
19 | Ply | PlyDOD817010 | Těsnící tmel | ks | 2
K zatěsnění potrubí v chráničce při průchodu stěnou nebo stropem.
|  | PSV | Práce a dodávky PSV
|  | 723 | Zdravotechnika - vnitřní plynovod
20 | 721 | 998723102 | Přesun hmot pro vnitřní plynovod v objektech v do 12 m | t | 0.5
|  | M | Práce a dodávky M
|  | 23-M | Montáže potrubí
21 | 923 | 230170001 | Tlakové zkoušky těsnosti potrubí - příprava DN do 40 | sada | 6
22 | 923 | 230170011 | Tlakové zkoušky těsnosti potrubí - zkouška DN do 40 | m | 200
23 | 923 | 230230016 | Hlavní tlaková zkouška vzduchem 0,6 MPa DN 50 | m | 200
24 | Ply | MTZ900108 | Dusík k proplachu, kvalita-medicinální v 50 l láhvích 10,7 m3 | kus | 1
25 | Ply | MTZ900106 | Proplach rozvodu dusíkem do DN25, 100m | kus | 2
26 | Ply | MTZ900105 | Změření skutečného stavu plynového zařízení | hod | 6
27 | Ply | MTZ900104 | Proškolení obsluhy vyhrazeného plynového zařízení | hod | 2
28 | Ply | MTZ900103 | Místní provozní řád | hod | 4
29 | Ply | MTZ900102 | Revizní kniha | hod | 2
30 | Ply | MTZ900018 | Kontrola indentifikace a označení štítkem | hod | 0.5
31 | Ply | MTZ900015 | Zkoušky průtoku terminálních jednotek | hod | 0.5
32 | Ply | MTZ900014 | Kontrola vzájemného propojení | hod | 0.5
33 | Ply | MTZ900011 | Plnění příslušným plynem | hod | 0.5
34 | Ply | MTZ900010 | Zkouška znečištění potrubí částicemi | hod | 0.5
35 | Ply | MTZ900009 | Zkoušky řídících, monitorovacích a alarmových systémů | hod | 0.5
36 | Ply | MTZ900005 | Kontrola terminálních jednotek a spojů NIST z hlediska funkce, specifičnosti pro daný plyn | hod | 0.5
37 | Ply | MTZ900004 | Kontrola uzavíracích ventilů z hlediska uzavírání, rozdělení sekcí a identifikace | hod | 0.5
38 | Ply | MTZ900003 | Kontrola značení a podpěr potrubí | hod | 0.5
39 | Ply | MTZ900002 | Zkouška propojení a ucpání před zakrytováním | hod | 0.5
40 | Ply | MTZ900001 | Zkouška mechanické pevnosti před zakrytováním | hod | 0.5
41 | Ply | MTZ900101 | Výchozí revize | hod | 6
42 | Ply | MTZ233026 | Montáž uložení | kus | 120
43 | Ply | MTZ233024 | Montáž chráničky | kus | 13
Osazení chráničky v konstrukci stavby
44 | Ply | MTZ233019 | Dodatečné osazení trubního dílu | kus | 1
45 | Ply | MTZ233018 | Montáž šítků - značení | kus | 40
46 | Ply | MTZ233017 | Montáž krycí lišty | m | 20
47 | Ply | MTZ233015 | Montáž skříně signalizace | kus | 1
48 | Ply | MTZ233014 | Montáž skupinového uzávěru | kus | 1
49 | Ply | MTZ233012 | Montáž rychlospojkového panelu | kus | 5
50 | Ply | MTZ233007 | Montáž trubky měděné Tr. 28 x 1,5 | m | 15
51 | Ply | MTZ233006 | Montáž trubky měděné Tr. 22 x 1 | m | 40
52 | Ply | MTZ233004 | Montáž trubky měděné Tr. 18 x 1 | m | 70
53 | Ply | MTZ233003 | Montáž trubky měděné Tr. 12 x 1 | m | 50
54 | Ply | MTZ233002 | Montáž trubky měděné Tr. 8 x 1 | m | 25
|  | OST | Ostatní
55 | Ply | MTZ990100 | Poznámka : | m | 0
Do rozpočtu "Stavebního řešení" bylo zahrnuto vybourání včetně zapravení nik pro osazení ventilových skříní "VS", dále horizontální průrazy do stěn a svislé průrazy do stropů včetně zapravení těchto průrazů. Do dodávky elektroinstalce bylo zahrnuto propojení snímačů ve skupinových uzávěrech se skříněmi signalizace "SS" a také silové napojení skříní "SS" na okruh "DO". Do dodávky elektroinstalace je zahrnuto uzemnění plynového zařízení.
Celkem