## Rekapitulace stavby
2012 |  | List obsahuje: |  |  |  |  | 1) Souhrnný list stavby |  |  |  | 2) Rekapitulace objektů | [16 empty] | 2.0 | [5 empty] | False | False
| optimalizováno pro tisk sestav ve formátu A4 - na výšku | [17 empty] | >> skryté sloupce << | [13 empty] | 0,01 | 21
[33 empty] | 0,01 | 15
| SOUHRNNÝ LIST STAVBY | [18 empty] | v --- níže se nacházejí doplnkové a pomocné údaje k sestavám --- v | [11 empty] | Návod na vyplnění | 0,001
|  | Kód: |  |  |  |  | 9-065-114-00 | [24 empty] | Měnit lze pouze buňky se žlutým podbarvením! 1) na prvním listu Rekapitulace stavby vyplňte v sestavě a) Souhrnný list - údaje o Zhotoviteli (přenesou se do ostatních sestav i v jiných listech) b) Rekapitulace objektů - potřebné Ostatní náklady 2) na vybraných listech vyplňte v sestavě a) Krycí list - údaje o Zhotoviteli, pokud se liší od údajů o Zhotoviteli na Souhrnném listu (údaje se přenesou do ostatních sestav v daném listu) b) Rekapitulace rozpočtu - potřebné Ostatní náklady c) Rozpočet - ceny u položek - množství, pokud má žluté podbarvení - a v případe potřeby poznámku (ta je v skrytém sloupci) | 0,1
|  | Stavba: |  |  |  |  | SNÍŽENÍ ENERGETICKÉ NÁROČNOSTI BUDOVY KLINICKÝCH BIOCHEM.LABORATOŘÍ | [25 empty] | 0,1
|  | JKSO: | [13 empty] | CC-CZ: | [16 empty] | 0,1
|  | Místo: |  |  |  |  | Fakultní nemocnice Olomouc | [8 empty] | Datum: |  | 05.12.2014 | [14 empty] | 0,1
0,1
|  | Objednavatel: | [13 empty] | IČ: | [16 empty] | 0,1
|  |  | Fakultní nemocnice Olomouc, I.P.Pavlova 185/6 | [12 empty] | DIČ: | [16 empty] | 0,1
0,1
|  | Zhotovitel: | [13 empty] | IČ: |  | Vyplň údaj | [14 empty] | 0,1
|  |  | Vyplň údaj | [12 empty] | DIČ: |  | Vyplň údaj | [14 empty] | 0,1
False
|  | Projektant: | [13 empty] | IČ: | [16 empty] | False
[16 empty] | DIČ: | [16 empty] | True
0,01
|  | Zpracovatel: | [13 empty] | IČ: | [16 empty] | 0,01
DIČ:
|  | Náklady z rozpočtů | [13 empty] | 0
|  | Ostatní náklady ze souhrnného listu | [13 empty] | 0
|  | Cena bez DPH | [13 empty] | 0
|  | DPH |  | základní |  |  |  | 21% |  | ze | 0 |  |  |  |  | 0
|  |  |  | snížená |  |  |  | 15% |  | ze | 0 |  |  |  |  | 0
|  |  |  | zákl. přenesená |  |  |  | 21% |  | ze | 0 |  |  |  |  | 0
|  |  |  | sníž. přenesená |  |  |  | 15% |  | ze | 0 |  |  |  |  | 0
|  |  |  | nulová |  |  |  | 0% |  | ze | 0 |  |  |  |  | 0
|  | Cena s DPH | [7 empty] | v |  | CZK |  |  |  | 0
|  | Projektant | [10 empty] | Zpracovatel
|  | Datum a podpis: | [6 empty] | Razítko |  |  |  | Datum a podpis: |  |  |  | Razítko
|  | Objednavatel | [10 empty] | Zhotovitel
|  | Datum a podpis: | [6 empty] | Razítko |  |  |  | Datum a podpis: |  |  |  | Razítko
REKAPITULACE OBJEKTŮ STAVBY
| Kód: | [6 empty] | 9-065-114-00
| Stavba: | [6 empty] | SNÍŽENÍ ENERGETICKÉ NÁROČNOSTI BUDOVY KLINICKÝCH BIOCHEM.LABORATOŘÍ
| Místo: | [6 empty] | Fakultní nemocnice Olomouc | [6 empty] | Datum: |  | 05.12.2014
| Objednavatel: | [6 empty] | Fakultní nemocnice Olomouc, I.P.Pavlova 185/6 | [6 empty] | Projektant: |  |  |  |  | Informatívní údaje z listů zakázek
| Zhotovitel: | [13 empty] | Zpracovatel:
| Kód |  |  |  | Objekt | [8 empty] | Cena bez DPH [CZK] |  |  |  | Cena s DPH [CZK] |  | z toho Ostat. náklady [CZK] | DPH [CZK] | Normohodiny [h] | DPH základní [CZK] | DPH snížená [CZK] | DPH základní přenesená [CZK] | DPH snížená přenesená [CZK] | Základna DPH základní | Základna DPH snížená | Základna DPH zákl. přenesená | Základna DPH sníž. přenesená | Základna DPH nulová
| 1) Náklady z rozpočtů | [12 empty] | 0 |  |  |  | 0 |  | 0 | 0 | 4350.6743 | 0 | 0 | 0 | 0 | 0 | 0 | 0 | 0 | 0 |  | D | 0 | ###NOIMPORT### | IMPORT | {DFC7B5D4-A588-4C8A-8B38-DB5D54D7AAA6} | {00000000-0000-0000-0000-000000000000}
/ |  | 01 |  |  |  | Stavebně konstrukční řešení | [7 empty] | 0 |  |  |  | 0 |  | 0 | 0 | 4075.4075 | 0 | 0 | 0 | 0 | 0 | 0 | 0 | 0 | 0 |  |  | 1 |  | IMPORT | {3EBFAF0F-CCE5-4693-9662-AB1AA2B11286} | {DFC7B5D4-A588-4C8A-8B38-DB5D54D7AAA6}
/ |  | 02 |  |  |  | Zdravoinstalace | [7 empty] | 0 |  |  |  | 0 |  | 0 | 0 | 84.2397 | 0 | 0 | 0 | 0 | 0 | 0 | 0 | 0 | 0 |  |  | 1 |  | IMPORT | {71A4F01A-F2B3-4A29-ADBC-4A88369F3C50} | {DFC7B5D4-A588-4C8A-8B38-DB5D54D7AAA6}
/ |  | 03 |  |  |  | Elektroinstalace - hromosvod | [7 empty] | 0 |  |  |  | 0 |  | 0 | 0 | 142.682 | 0 | 0 | 0 | 0 | 0 | 0 | 0 | 0 | 0 |  |  | 1 |  | IMPORT | {554235A6-5693-4E29-BCA3-A3F461F52FC3} | {DFC7B5D4-A588-4C8A-8B38-DB5D54D7AAA6}
/ |  | 04 |  |  |  | Publicita projektu | [7 empty] | 0 |  |  |  | 0 |  | 0 | 0 | 0 | 0 | 0 | 0 | 0 | 0 | 0 | 0 | 0 | 0 |  |  | 1 |  | IMPORT | {7E83992F-4B7A-4114-9948-26761327ED07} | {DFC7B5D4-A588-4C8A-8B38-DB5D54D7AAA6}
/ |  | 05 |  |  |  | Informační panel | [7 empty] | 0 |  |  |  | 0 |  | 0 | 0 | 48.345 | 0 | 0 | 0 | 0 | 0 | 0 | 0 | 0 | 0 |  |  | 1 |  | IMPORT | {5BD721D8-48A2-4DFA-9181-9A17FAEACCB5} | {DFC7B5D4-A588-4C8A-8B38-DB5D54D7AAA6}
/ |  | 06 |  |  |  | Ostatní náklady | [7 empty] | 0 |  |  |  | 0 |  | 0 | 0 | 0 | 0 | 0 | 0 | 0 | 0 | 0 | 0 | 0 | 0 |  |  | 1 |  | IMPORT | {106AF260-6109-405E-B8B3-8A7C9D773E2E} | {DFC7B5D4-A588-4C8A-8B38-DB5D54D7AAA6}
| 2) Ostatní náklady ze souhrnného listu | [12 empty] | 0 |  |  |  | 0 |  | Procent. zadání [% nákladů rozpočtu] | Zařazení nákladů | DPH | DPH [CZK]
|  | Ostatní náklady | [11 empty] | 0 |  |  |  | 0 |  | 0% | stavební čast | základní | 0 | [12 empty] | OSTATNENAKLADY |  |  | 0 | 0 | 0 | 0 | 0 | 0 | 0 | 0 | 0 | 0 | 1 | 1 | x
|  | Vyplň vlastní | [11 empty] | 0 |  |  |  | 0 |  | 0% | stavební čast | základní | 0 | [12 empty] | OSTATNENAKLADYVLASTNE |  |  | 0 | 0 | 0 | 0 | 0 | 0 | 0 | 0 | 0 | 0 | 1 | 1
|  | Vyplň vlastní | [11 empty] | 0 |  |  |  | 0 |  | 0% | stavební čast | základní | 0 | [12 empty] | OSTATNENAKLADYVLASTNE |  |  | 0 | 0 | 0 | 0 | 0 | 0 | 0 | 0 | 0 | 0 | 1 | 1
|  | Vyplň vlastní | [11 empty] | 0 |  |  |  | 0 |  | 0% | stavební čast | základní | 0 | [12 empty] | OSTATNENAKLADYVLASTNE |  |  | 0 | 0 | 0 | 0 | 0 | 0 | 0 | 0 | 0 | 0 | 1 | 1
| Celkové náklady za stavbu 1) + 2) | [12 empty] | 0 |  |  |  | 0

## 01 - Stavebně konstrukční...
| List obsahuje: |  | 1) Krycí list rozpočtu |  | 2) Rekapitulace rozpočtu |  |  | 3) Rozpočet |  |  | Zpět na list: | Rekapitulace stavby
optimalizováno pro tisk sestav ve formátu A4 - na výšku | [11 empty] | >> skryté sloupce << | [9 empty] | {3EBFAF0F-CCE5-4693-9662-AB1AA2B11286}
2
KRYCÍ LIST ROZPOČTU | [12 empty] | v --- níže se nacházejí doplnkové a pomocné údaje k sestavám --- v | [8 empty] | False
| Stavba: |  | SNÍŽENÍ ENERGETICKÉ NÁROČNOSTI BUDOVY KLINICKÝCH BIOCHEM.LABORATOŘÍ
| Objekt: |  | 01 - Stavebně konstrukční řešení
| JKSO: | [7 empty] | CC-CZ:
| Místo: |  | Fakultní nemocnice Olomouc | [5 empty] | Datum: |  | 05.12.2014
| Objednavatel: | [7 empty] | IČ:
|  | Fakultní nemocnice Olomouc, I.P.Pavlova 185/6 | [6 empty] | DIČ:
| Zhotovitel: | [7 empty] | IČ: |  | Vyplň údaj
|  | Vyplň údaj | [6 empty] | DIČ: |  | Vyplň údaj
| Projektant: | [7 empty] | IČ:
|  | Alfaprojekt Olomouc, a.s.Tylova 4, 779 00 Olomouc | [6 empty] | DIČ:
| Zpracovatel: | [7 empty] | IČ:
|  | Jiří Valachovics a kol., Alfaprojekt Olomouc a.s. | [6 empty] | DIČ:
| Náklady z rozpočtu | [7 empty] | 0
| Ostatní náklady | [7 empty] | 0
| Cena bez DPH | [7 empty] | 0
| DPH | základní | 21% | ze | 0 |  |  |  | 0
|  | snížená | 15% | ze | 0 |  |  |  | 0
|  | zákl. přenesená | 21% | ze | 0 |  |  |  | 0
|  | sníž. přenesená | 15% | ze | 0 |  |  |  | 0
|  | nulová | 0% | ze | 0 |  |  |  | 0
| Cena s DPH |  |  | v | CZK |  |  | 0
| Projektant |  |  |  |  | Zpracovatel
| Datum a podpis: |  |  | Razítko |  | Datum a podpis: |  |  |  | Razítko
| Objednavatel |  |  |  |  | Zhotovitel
| Datum a podpis: |  |  | Razítko |  | Datum a podpis: |  |  |  | Razítko
REKAPITULACE ROZPOČTU
Stavba: |  |  | SNÍŽENÍ ENERGETICKÉ NÁROČNOSTI BUDOVY KLINICKÝCH BIOCHEM.LABORATOŘÍ
Objekt: |  |  | 01 - Stavebně konstrukční řešení
Místo: |  |  | Fakultní nemocnice Olomouc |  |  |  | Datum: |  | 05.12.2014
Objednavatel: |  |  | Fakultní nemocnice Olomouc, I.P.Pavlova 185/6 |  |  |  | Projektant: |  | Alfaprojekt Olomouc, a.s.Tylova 4, 779 00 Olomouc
Zhotovitel: |  |  | Vyplň údaj |  |  |  | Zpracovatel: |  | Jiří Valachovics a kol., Alfaprojekt Olomouc a.s.
Kód - Popis | [9 empty] | Cena celkem [CZK]
1) Náklady z rozpočtu | [9 empty] | 0 | [12 empty] | -1
| HSV - Práce a dodávky HSV | [8 empty] | 0
| 1 - Zemní práce | [8 empty] | 0
| 11 - Zemní práce - přípravné a přidružené práce | [8 empty] | 0
| 3 - Svislé a kompletní konstrukce | [8 empty] | 0
| 4 - Vodorovné konstrukce | [8 empty] | 0
| 6 - Úpravy povrchů, podlahy a osazování výplní | [8 empty] | 0
| 9 - Ostatní konstrukce a práce | [8 empty] | 0
| 94 - Lešení a stavební výtahy | [8 empty] | 0
| 96 - Bourání konstrukcí | [8 empty] | 0
| 99 - Přesuny hmot a sutí | [8 empty] | 0
| PSV - Práce a dodávky PSV | [8 empty] | 0
| 711 - Izolace proti vodě, vlhkosti a plynům | [8 empty] | 0
| 712 - Povlakové krytiny | [8 empty] | 0
| 713 - Izolace tepelné | [8 empty] | 0
| 762 - Konstrukce tesařské | [8 empty] | 0
| 764 - Konstrukce klempířské | [8 empty] | 0
| 766 - Konstrukce truhlářské | [8 empty] | 0
| 767 - Konstrukce zámečnické | [8 empty] | 0
| 768 - Konstrukce hliník.stěn | [8 empty] | 0
| 769 - Plastové výrobky | [8 empty] | 0
| 771 - Podlahy z dlaždic | [8 empty] | 0
| 783 - Dokončovací práce - nátěry | [8 empty] | 0
| 784 - Dokončovací práce - malby a tapety | [8 empty] | 0
| 786 - Dokončovací práce - čalounické úpravy | [8 empty] | 0
| M - Práce a dodávky M | [8 empty] | 0
| 24-M - Montáže vzduchotechnických zařízení | [8 empty] | 0
| VP - Vícepráce | [8 empty] | 0
2) Ostatní náklady | [9 empty] | 0 |  |  |  | DPH
| Zařízení staveniště | [8 empty] | 0 |  |  |  | základní | [12 empty] | VRN | 0 | 0 | 0 | 0 | 0 | 1
| Projektové práce | [8 empty] | 0 |  |  |  | základní | [12 empty] | VRN | 0 | 0 | 0 | 0 | 0 | 1
| Územní vlivy | [8 empty] | 0 |  |  |  | základní | [12 empty] | VRN | 0 | 0 | 0 | 0 | 0 | 1
| Provozní vlivy | [8 empty] | 0 |  |  |  | základní | [12 empty] | VRN | 0 | 0 | 0 | 0 | 0 | 1
| Jiné VRN | [8 empty] | 0 |  |  |  | základní | [12 empty] | VRN | 0 | 0 | 0 | 0 | 0 | 1
| Kompletační činnosť | [8 empty] | 0 |  |  |  | základní | [12 empty] | KOMPLETACNA | 0 | 0 | 0 | 0 | 0 | 1
Celkové náklady za stavbu 1) + 2) | [7 empty] | 0
ROZPOČET
Stavba: |  |  | SNÍŽENÍ ENERGETICKÉ NÁROČNOSTI BUDOVY KLINICKÝCH BIOCHEM.LABORATOŘÍ
Objekt: |  |  | 01 - Stavebně konstrukční řešení
Místo: |  |  | Fakultní nemocnice Olomouc |  |  |  | Datum: |  | 05.12.2014
Objednavatel: |  |  | Fakultní nemocnice Olomouc, I.P.Pavlova 185/6 |  |  |  | Projektant: |  | Alfaprojekt Olomouc, a.s.Tylova 4, 779 00 Olomouc
Zhotovitel: |  |  | Vyplň údaj |  |  |  | Zpracovatel: |  | Jiří Valachovics a kol., Alfaprojekt Olomouc a.s.
PČ | Typ | Kód | Popis |  |  | MJ | Množství | J.cena [CZK] |  | Cena celkem [CZK] |  |  | Poznámka | DPH | J. Nh [h] | Nh celkom [h] | J. hmotnost [t] | Hmotnost celkem [t] | J. suť [t] | Suť Celkem [t]
Náklady z rozpočtu | [9 empty] | 0 | [5 empty] | 4075.4075 |  | 96.0786 |  | 54.3361 |  | D | -1 | [10 empty] | 0
| HSV - Práce a dodávky HSV | [8 empty] | 0 | [5 empty] | 2923.6967 |  | 78.3567 |  | 51.3084 | 1 | D | 0 |  |  |  | ROZPOCET | [6 empty] | 0
| 1 - Zemní práce | [8 empty] | 0 | [5 empty] | 175.8154 |  | 0 |  | 0 | 1 | D | 1 |  |  |  | ROZPOCET | [6 empty] | 0
1 | K | 132202101 | Hloubení rýh š do 600 mm ručním nebo pneum nářadím v soudržných horninách tř. 3 |  |  | m3 | 29.885 | 0 |  | 0 |  |  |  | základní | 4.002 | 119.5998 | 0 | 0 | 0 | 0 | 4 | K | 2 |  |  |  | ROZPOCET | 0 | 0 | 0 | 0 | 0 | 1 | 0 | 4
|  |  | po obvodě objektu | [18 empty] | VV | 2 | 1 | -1 | 0 | ROZPOCET
|  |  | (37,9+6,06+4,25+1,85+0,41+10,8+2,24+30,725+5,8+0,6*3)*0,6*0,45 |  |  |  | 27.495 | [14 empty] | VV | 2 | 2 | -1 | 0 | ROZPOCET
|  |  | levý štít - část | [18 empty] | VV | 2 | 1 | -1 | 0 | ROZPOCET
|  |  | (5,7+2,9)*0,6*0,45 |  |  |  | 2.322 | [14 empty] | VV | 2 | 2 | -1 | 0 | ROZPOCET
|  |  | pravý štít - část | [18 empty] | VV | 2 | 1 | -1 | 0 | ROZPOCET
|  |  | 3,15*0,6*0,45 |  |  |  | 0.851 | [14 empty] | VV | 2 | 2 | -1 | 0 | ROZPOCET
|  |  | odpočet u zádveří | [18 empty] | VV | 2 | 1 | -1 | 0 | ROZPOCET
|  |  | -2,9*0,6*0,45 |  |  |  | -0.783 | [14 empty] | VV | 2 | 2 | -1 | 0 | ROZPOCET
|  |  | Součet |  |  |  | 29.885 | [14 empty] | VV | 2 | 4 | -1 | 1 | ROZPOCET
2 | K | 175101201 | Obsypání objektů bez prohození sypaniny z hornin tř. 1 až 4 uloženým do 30 m od kraje objektu |  |  | m3 | 13.349 | 0 |  | 0 |  |  |  | základní | 2.195 | 29.3011 | 0 | 0 | 0 | 0 | 4 | K | 2 |  |  |  | ROZPOCET | 0 | 0 | 0 | 0 | 0 | 1 | 0 | 4
|  |  | zpětný zásyp po opravě izolace | [18 empty] | VV | 2 | 1 | -1 | 0 | ROZPOCET
|  |  | po obvodě objektu | [18 empty] | VV | 2 | 1 | -1 | 0 | ROZPOCET
|  |  | (37,9+6,06+4,25+1,85+0,41+10,8+2,24+30,725+5,8)*0,6*0,2 |  |  |  | 12.004 | [14 empty] | VV | 2 | 2 | -1 | 0 | ROZPOCET
|  |  | levý štít - část | [18 empty] | VV | 2 | 1 | -1 | 0 | ROZPOCET
|  |  | (5,7+2,9)*0,6*0,25 |  |  |  | 1.29 | [14 empty] | VV | 2 | 2 | -1 | 0 | ROZPOCET
|  |  | pravý štít - část | [18 empty] | VV | 2 | 1 | -1 | 0 | ROZPOCET
|  |  | 3,15*0,6*0,25 |  |  |  | 0.473 | [14 empty] | VV | 2 | 2 | -1 | 0 | ROZPOCET
|  |  | odpočet u zádveří | [18 empty] | VV | 2 | 1 | -1 | 0 | ROZPOCET
|  |  | -2,9*0,6*0,24 |  |  |  | -0.418 | [14 empty] | VV | 2 | 2 | -1 | 0 | ROZPOCET
|  |  | Součet |  |  |  | 13.349 | [14 empty] | VV | 2 | 4 | -1 | 1 | ROZPOCET
3 | K | 175101209 | Příplatek k obsypání objektu sypaninou uloženou do 30 m od kraje objektu za prohození sypaniny |  |  | m3 | 13.349 | 0 |  | 0 |  |  |  | základní | 0.94 | 12.5481 | 0 | 0 | 0 | 0 | 4 | K | 2 |  |  |  | ROZPOCET | 0 | 0 | 0 | 0 | 0 | 1 | 0 | 4
4 | K | 162201101 | Vodorovné přemístění do 20 m výkopku/sypaniny z horniny tř. 1 až 4 |  |  | m3 | 43.234 | 0 |  | 0 |  |  |  | základní | 0.087 | 3.7614 | 0 | 0 | 0 | 0 | 4 | K | 2 |  |  |  | ROZPOCET | 0 | 0 | 0 | 0 | 0 | 1 | 0 | 4
|  |  | nakopaná zemina na meziskládku (po obvodě objektu) | [18 empty] | VV | 2 | 1 | -1 | 0 | ROZPOCET
|  |  | 29,885*1 |  |  |  | 29.885 | [14 empty] | VV | 2 | 2 | -1 | 0 | ROZPOCET
|  |  | zásypová zemina zpět na stavbu | [18 empty] | VV | 2 | 1 | -1 | 0 | ROZPOCET
|  |  | 13,349*1 |  |  |  | 13.349 | [14 empty] | VV | 2 | 2 | -1 | 0 | ROZPOCET
|  |  | Součet |  |  |  | 43.234 | [14 empty] | VV | 2 | 4 | -1 | 1 | ROZPOCET
5 | K | 162701105 | Vodorovné přemístění do 10000 m výkopku/sypaniny z horniny tř. 1 až 4 |  |  | m3 | 16.536 | 0 |  | 0 |  |  |  | základní | 0.083 | 1.3725 | 0 | 0 | 0 | 0 | 4 | K | 2 |  |  |  | ROZPOCET | 0 | 0 | 0 | 0 | 0 | 1 | 0 | 4
|  |  | přebytečná zemina na skládku | [18 empty] | VV | 2 | 1 | -1 | 0 | ROZPOCET
|  |  | 29,885-13,349 |  |  |  | 16.536 | [14 empty] | VV | 2 | 2 | -1 | 1 | ROZPOCET
6 | K | 162701109 | Příplatek k vodorovnému přemístění výkopku/sypaniny z horniny tř. 1 až 4 ZKD 1000 m přes 10000 m |  |  | m3 | 132.288 | 0 |  | 0 |  |  |  | základní | 0.004 | 0.52915 | 0 | 0 | 0 | 0 | 4 | K | 2 |  |  |  | ROZPOCET | 0 | 0 | 0 | 0 | 0 | 1 | 0 | 4
|  |  | skládka ve vzdál.18 km - 8 x příplatek | [18 empty] | VV | 2 | 1 | -1 | 0 | ROZPOCET
|  |  | 16,536*8 |  |  |  | 132.288 | [14 empty] | VV | 2 | 2 | -1 | 1 | ROZPOCET
7 | K | 167101101 | Nakládání výkopku z hornin tř. 1 až 4 do 100 m3 |  |  | m3 | 13.349 | 0 |  | 0 |  |  |  | základní | 0.652 | 8.7035 | 0 | 0 | 0 | 0 | 4 | K | 2 |  |  |  | ROZPOCET | 0 | 0 | 0 | 0 | 0 | 1 | 0 | 4
|  |  | zemina zpět na stavbu | [18 empty] | VV | 2 | 1 | -1 | 0 | ROZPOCET
|  |  | 13,349*1 |  |  |  | 13.349 | [14 empty] | VV | 2 | 2 | -1 | 1 | ROZPOCET
8 | K | 171201211_R | Poplatek za uložení odpadu ze sypaniny na skládce (skládkovné) |  |  | t | 28.938 | 0 |  | 0 |  |  |  | základní | 0 | 0 | 0 | 0 | 0 | 0 | 4 | K | 2 |  |  |  | ROZPOCET | 0 | 0 | 0 | 0 | 0 | 1 | 0 | 4
|  |  | přebytek na skládce | [18 empty] | VV | 2 | 1 | -1 | 0 | ROZPOCET
|  |  | 16,536*1,75 |  |  |  | 28.938 | [14 empty] | VV | 2 | 2 | -1 | 1 | ROZPOCET
| 11 - Zemní práce - přípravné a přidružené práce | [8 empty] | 0 | [5 empty] | 23.1795 |  | 0 |  | 20.467 | 1 | D | 1 |  |  |  | ROZPOCET | [6 empty] | 0
9 | K | 113107111 | Odstranění podkladu pl do 50 m2 z kameniva těženého tl 100 mm |  |  | m2 | 49.318 | 0 |  | 0 |  |  |  | základní | 0.31 | 15.2886 | 0 | 0 | 0.16 | 7.8909 | 4 | K | 2 |  |  |  | ROZPOCET | 0 | 0 | 0 | 0 | 0 | 1 | 0 | 4
|  |  | původní úprava okap.chodníku š. 500 mm - podkladní vrstva | [18 empty] | VV | 2 | 1 | -1 | 0 | ROZPOCET
|  |  | po obvodě objektu | [18 empty] | VV | 2 | 1 | -1 | 0 | ROZPOCET
|  |  | (37,9+6,06+4,25+1,85+0,41+10,8+2,24+30,725+5,8+0,5*3)*0,5 |  |  |  | 50.768 | [14 empty] | VV | 2 | 2 | -1 | 0 | ROZPOCET
|  |  | odpočet u zádveří | [18 empty] | VV | 2 | 1 | -1 | 0 | ROZPOCET
|  |  | -2,9*0,5 |  |  |  | -1.45 | [14 empty] | VV | 2 | 2 | -1 | 0 | ROZPOCET
|  |  | Součet |  |  |  | 49.318 | [14 empty] | VV | 2 | 4 | -1 | 1 | ROZPOCET
10 | K | 113106121 | Rozebrání dlažeb komunikací pro pěší z betonových nebo kamenných dlaždic |  |  | m2 | 49.318 | 0 |  | 0 |  |  |  | základní | 0.16 | 7.8909 | 0 | 0 | 0.255 | 12.5761 | 4 | K | 2 |  |  |  | ROZPOCET | 0 | 0 | 0 | 0 | 0 | 1 | 0 | 4
|  |  | původní okapový chodník - dtto předch.pol. | [18 empty] | VV | 2 | 1 | -1 | 0 | ROZPOCET
|  |  | 49,318*1 |  |  |  | 49.318 | [14 empty] | VV | 2 | 2 | -1 | 1 | ROZPOCET
| 3 - Svislé a kompletní konstrukce | [8 empty] | 0 | [5 empty] | 36.5394 |  | 9.8431 |  | 0 | 1 | D | 1 |  |  |  | ROZPOCET | [6 empty] | 0
11 | K | 311238113 | Zdivo nosné vnitřní POROTHERM tl 240 mm pevnosti P 10 na MVC |  |  | m2 | 38.866 | 0 |  | 0 |  |  |  | základní | 0.9 | 34.9794 | 0.25041 | 9.7324 | 0 | 0 | 4 | K | 2 |  |  |  | ROZPOCET | 0 | 0 | 0 | 0 | 0 | 1 | 0 | 4
|  |  | štítové části střech | [18 empty] | VV | 2 | 1 | -1 | 0 | ROZPOCET
|  |  | 15,2*(1,9+0,2)/2*2 |  |  |  | 31.92 | [14 empty] | VV | 2 | 2 | -1 | 0 | ROZPOCET
|  |  | atika jednopatrové přístavby | [18 empty] | VV | 2 | 1 | -1 | 0 | ROZPOCET
|  |  | (10,8+10,935+4,25+1,8)*0,25 |  |  |  | 6.946 | [14 empty] | VV | 2 | 2 | -1 | 0 | ROZPOCET
|  |  | Součet |  |  |  | 38.866 | [14 empty] | VV | 2 | 4 | -1 | 1 | ROZPOCET
12 | K | 317944321 | Válcované nosníky do č.12 dodatečně osazované do připravených otvorů |  |  | t | 0.032 | 0 |  | 0 |  |  |  | základní | 40.5 | 1.296 | 1.09 | 0.03488 | 0 | 0 | 4 | K | 2 |  |  |  | ROZPOCET | 0 | 0 | 0 | 0 | 0 | 1 | 0 | 4
|  |  | dodávka a montáž | [18 empty] | VV | 2 | 1 | -1 | 0 | ROZPOCET
|  |  | překlad nad otvorem pro dveře v nadstřešním objektu - 3 x I100, dl.1300 mm | [18 empty] | VV | 2 | 1 | -1 | 0 | ROZPOCET
|  |  | 1,3*3*8,32*0,001 |  |  |  | 0.032 | [14 empty] | VV | 2 | 2 | -1 | 1 | ROZPOCET
13 | K | 317234410 | Vyzdívka mezi nosníky z cihel pálených na MC |  |  | m3 | 0.039 | 0 |  | 0 |  |  |  | základní | 6.77 | 0.26403 | 1.943 | 0.075778 | 0 | 0 | 4 | K | 2 |  |  |  | ROZPOCET | 0 | 0 | 0 | 0 | 0 | 1 | 0 | 4
|  |  | nad otvorem ve střešním obj. | [18 empty] | VV | 2 | 1 | -1 | 0 | ROZPOCET
|  |  | 1,3*0,25*0,12 |  |  |  | 0.039 | [14 empty] | VV | 2 | 2 | -1 | 1 | ROZPOCET
| 4 - Vodorovné konstrukce | [8 empty] | 0 | [5 empty] | 25.1791 |  | 6.1177 |  | 0 | 1 | D | 1 |  |  |  | ROZPOCET | [6 empty] | 0
14 | K | 417321313_R | Ztužující pásy a věnce z betonu tř. C 16/20 |  |  | m3 | 2.643 | 0 |  | 0 |  |  |  | základní | 1.448 | 3.8271 | 2.2565 | 5.9638 | 0 | 0 | 4 | K | 2 |  |  |  | ROZPOCET | 0 | 0 | 0 | 0 | 0 | 1 | 0 | 4
|  |  | ukončující věnec na nadezdívce štítů v půdním prostoru | [18 empty] | VV | 2 | 1 | -1 | 0 | ROZPOCET
|  |  | (15,2*1,1)*0,25*0,15*2 |  |  |  | 1.254 | [14 empty] | VV | 2 | 2 | -1 | 0 | ROZPOCET
|  |  | na atice jednopatrové přístavby | [18 empty] | VV | 2 | 1 | -1 | 0 | ROZPOCET
|  |  | (10,8+10,935+4,25+1,8)*0,25*0,2 |  |  |  | 1.389 | [14 empty] | VV | 2 | 2 | -1 | 0 | ROZPOCET
|  |  | Součet |  |  |  | 2.643 | [14 empty] | VV | 2 | 4 | -1 | 1 | ROZPOCET
15 | K | 417351115 | Zřízení bednění ztužujících věnců |  |  | m2 | 21.546 | 0 |  | 0 |  |  |  | základní | 0.681 | 14.6728 | 0.00519 | 0.11182 | 0 | 0 | 4 | K | 2 |  |  |  | ROZPOCET | 0 | 0 | 0 | 0 | 0 | 1 | 0 | 4
|  |  | bednění ukonč.věnců po bocích | [18 empty] | VV | 2 | 1 | -1 | 0 | ROZPOCET
|  |  | (15,2*1,1)*0,15*2*2 |  |  |  | 10.032 | [14 empty] | VV | 2 | 2 | -1 | 0 | ROZPOCET
|  |  | na atice přístavby | [18 empty] | VV | 2 | 1 | -1 | 0 | ROZPOCET
|  |  | (10,8+10,935+4,25+1,8+0,25*4)*0,2*2 |  |  |  | 11.514 | [14 empty] | VV | 2 | 2 | -1 | 0 | ROZPOCET
|  |  | Součet |  |  |  | 21.546 | [14 empty] | VV | 2 | 4 | -1 | 1 | ROZPOCET
16 | K | 417351116 | Odstranění bednění ztužujících věnců |  |  | m2 | 21.546 | 0 |  | 0 |  |  |  | základní | 0.24 | 5.171 | 0 | 0 | 0 | 0 | 4 | K | 2 |  |  |  | ROZPOCET | 0 | 0 | 0 | 0 | 0 | 1 | 0 | 4
17 | K | 417361821 | Výztuž ztužujících pásů a věnců betonářskou ocelí 10 505 |  |  | t | 0.04 | 0 |  | 0 |  |  |  | základní | 37.704 | 1.5082 | 1.0526 | 0.042102 | 0 | 0 | 4 | K | 2 |  |  |  | ROZPOCET | 0 | 0 | 0 | 0 | 0 | 1 | 0 | 4
|  |  | věnce z prost.betonu s konstrukční výztuží (do 15 kg/m3) | [18 empty] | VV | 2 | 1 | -1 | 0 | ROZPOCET
|  |  | 2,643*15,0*0,001 |  |  |  | 0.04 | [14 empty] | VV | 2 | 2 | -1 | 1 | ROZPOCET
| 6 - Úpravy povrchů, podlahy a osazování výplní | [8 empty] | 0 | [5 empty] | 1944.9176 |  | 47.6576 |  | 0 | 1 | D | 1 |  |  |  | ROZPOCET | [6 empty] | 0
18 | K | 622131121 | Penetrace akrylát-silikon vnějších stěn nanášená ručně |  |  | m2 | 972.187 | 0 |  | 0 |  |  |  | základní | 0.074 | 71.9418 | 0.00047 | 0.45693 | 0 | 0 | 16 | K | 2 |  |  |  | ROZPOCET | 0 | 0 | 0 | 0 | 0 | 1 | 0 | 16
|  |  | penetrační vrstva - nátěr pro vyrovnání nasákavosti podkladu a zajištění přilnavosti | [18 empty] | VV | 2 | 1 | -1 | 0 | ROZPOCET
|  |  | skladba OS2 | [18 empty] | VV | 2 | 1 | -1 | 0 | ROZPOCET
|  |  | (37,9+4,25+6,06+5,7+5,24+11,8+2,24+30,725+15,25-2,9)*(0,3+0,2) |  |  |  | 58.133 | [14 empty] | VV | 2 | 2 | -1 | 0 | ROZPOCET
|  |  | skladba OS1 | [18 empty] | VV | 2 | 1 | -1 | 0 | ROZPOCET
|  |  | 1. a 2.PN | [18 empty] | VV | 2 | 1 | -1 | 0 | ROZPOCET
|  |  | (37,9*2+15,24*2)*((9,75+9,135)/2+0,15) |  |  |  | 1019.491 | [14 empty] | VV | 2 | 2 | -1 | 0 | ROZPOCET
|  |  | 3,2*1,6+3,1*1,6/2 |  |  |  | 7.6 | [14 empty] | VV | 2 | 2 | -1 | 0 | ROZPOCET
|  |  | -(11,0*1,45+4,9*1,45/2) |  |  |  | -19.503 | [14 empty] | VV | 2 | 2 | -1 | 0 | ROZPOCET
|  |  | 1.PN - dopočet jedopodl.části v levém štítu | [18 empty] | VV | 2 | 1 | -1 | 0 | ROZPOCET
|  |  | (2,24+2,35+3,6)*5,88 |  |  |  | 48.157 | [14 empty] | VV | 2 | 2 | -1 | 0 | ROZPOCET
|  |  | 4,25*4,28 |  |  |  | 18.19 | [14 empty] | VV | 2 | 2 | -1 | 0 | ROZPOCET
|  |  | nadezděná část ve štítech | [18 empty] | VV | 2 | 1 | -1 | 0 | ROZPOCET
|  |  | 15,48*(2,2+0,2)/2*2 |  |  |  | 37.152 | [14 empty] | VV | 2 | 2 | -1 | 0 | ROZPOCET
|  |  | zádveří | [18 empty] | VV | 2 | 1 | -1 | 0 | ROZPOCET
|  |  | 1,6*3,15*2 |  |  |  | 10.08 | [14 empty] | VV | 2 | 2 | -1 | 0 | ROZPOCET
|  |  | stříška nad vstupem | [18 empty] | VV | 2 | 1 | -1 | 0 | ROZPOCET
|  |  | 3,36*0,3+1,3*0,2*2 |  |  |  | 1.528 | [14 empty] | VV | 2 | 2 | -1 | 0 | ROZPOCET
|  |  | 0,3*0,2*2 |  |  |  | 0.12 | [14 empty] | VV | 2 | 2 | -1 | 0 | ROZPOCET
|  |  | balkony | [18 empty] | VV | 2 | 1 | -1 | 0 | ROZPOCET
|  |  | (1,8*(1,0+0,8)+1,0*0,15*2)*2 |  |  |  | 7.08 | [14 empty] | VV | 2 | 2 | -1 | 0 | ROZPOCET
|  |  | ostění a nadpraží otvorů | [18 empty] | VV | 2 | 1 | -1 | 0 | ROZPOCET
|  |  | 1.PP | [18 empty] | VV | 2 | 1 | -1 | 0 | ROZPOCET
|  |  | (1,45+2,85*2)*0,15 |  |  |  | 1.073 | [14 empty] | VV | 2 | 2 | -1 | 0 | ROZPOCET
|  |  | (1,2+1,45*2)*22*0,25 |  |  |  | 22.55 | [14 empty] | VV | 2 | 2 | -1 | 0 | ROZPOCET
|  |  | (1,2+0,9*2)*17*0,25 |  |  |  | 12.75 | [14 empty] | VV | 2 | 2 | -1 | 0 | ROZPOCET
|  |  | 1.PN | [18 empty] | VV | 2 | 1 | -1 | 0 | ROZPOCET
|  |  | (1,2+1,95*2)*(21+16)*0,15 |  |  |  | 28.305 | [14 empty] | VV | 2 | 2 | -1 | 0 | ROZPOCET
|  |  | (1,325+1,95*2)*0,15 |  |  |  | 0.784 | [14 empty] | VV | 2 | 2 | -1 | 0 | ROZPOCET
|  |  | (1,5+2,7*2)*0,15 |  |  |  | 1.035 | [14 empty] | VV | 2 | 2 | -1 | 0 | ROZPOCET
|  |  | (1,93+2,45*2)*0,15 |  |  |  | 1.025 | [14 empty] | VV | 2 | 2 | -1 | 0 | ROZPOCET
|  |  | (6,3+2,45*2)*0,15 |  |  |  | 1.68 | [14 empty] | VV | 2 | 2 | -1 | 0 | ROZPOCET
|  |  | (2,5+2,85*2)*0,15 |  |  |  | 1.23 | [14 empty] | VV | 2 | 2 | -1 | 0 | ROZPOCET
|  |  | (5,36+2,45*2)*0,15 |  |  |  | 1.539 | [14 empty] | VV | 2 | 2 | -1 | 0 | ROZPOCET
|  |  | 2.PN | [18 empty] | VV | 2 | 1 | -1 | 0 | ROZPOCET
|  |  | (1,2+1,95*2)*(22+20)*0,15 |  |  |  | 32.13 | [14 empty] | VV | 2 | 2 | -1 | 0 | ROZPOCET
|  |  | (1,5+2,7*2)*0,15 |  |  |  | 1.035 | [14 empty] | VV | 2 | 2 | -1 | 0 | ROZPOCET
|  |  | (2,9+4,5*2)*0,15 |  |  |  | 1.785 | [14 empty] | VV | 2 | 2 | -1 | 0 | ROZPOCET
|  |  | odpočet otvorů | [18 empty] | VV | 2 | 1 | -1 | 0 | ROZPOCET
|  |  | 1.PP | [18 empty] | VV | 2 | 1 | -1 | 0 | ROZPOCET
|  |  | -(1,2*1,45*22+1,2*0,9*17+1,45*2,85) |  |  |  | -60.773 | [14 empty] | VV | 2 | 2 | -1 | 0 | ROZPOCET
|  |  | 1.PN | [18 empty] | VV | 2 | 1 | -1 | 0 | ROZPOCET
|  |  | -(1,2*1,95*(21+16)+1,325*1,95+1,5*2,7+1,93*2,45) |  |  |  | -97.942 | [14 empty] | VV | 2 | 2 | -1 | 0 | ROZPOCET
|  |  | -(5,36*2,45+2,9*3,0+6,3*2,45+2,5*2,85) |  |  |  | -44.392 | [14 empty] | VV | 2 | 2 | -1 | 0 | ROZPOCET
|  |  | 2.PN | [18 empty] | VV | 2 | 1 | -1 | 0 | ROZPOCET
|  |  | -(1,2*1,95*(22+20)+1,5*1,95+1,5*0,9+1,5*2,7) |  |  |  | -106.605 | [14 empty] | VV | 2 | 2 | -1 | 0 | ROZPOCET
|  |  | -(2,9*4,5) |  |  |  | -13.05 | [14 empty] | VV | 2 | 2 | -1 | 0 | ROZPOCET
|  |  | Součet |  |  |  | 972.187 | [14 empty] | VV | 2 | 4 | -1 | 1 | ROZPOCET
19 | K | 621131121 | Penetrace akrylát-silikon vnějších podhledů nanášená ručně |  |  | m2 | 11.608 | 0 |  | 0 |  |  |  | základní | 0.095 | 1.1028 | 0.00047 | 0.0054558 | 0 | 0 | 16 | K | 2 |  |  |  | ROZPOCET | 0 | 0 | 0 | 0 | 0 | 1 | 0 | 16
|  |  | penetrační vrstva - nátěr pro vyrovnání nasákavosti podkladu a zajištění přilnavosti | [18 empty] | VV | 2 | 1 | -1 | 0 | ROZPOCET
|  |  | zádveří | [18 empty] | VV | 2 | 1 | -1 | 0 | ROZPOCET
|  |  | 1,6*2,5 |  |  |  | 4 | [14 empty] | VV | 2 | 2 | -1 | 0 | ROZPOCET
|  |  | stříška nad vstupem | [18 empty] | VV | 2 | 1 | -1 | 0 | ROZPOCET
|  |  | 3,36*1,3 |  |  |  | 4.368 | [14 empty] | VV | 2 | 2 | -1 | 0 | ROZPOCET
|  |  | balkony | [18 empty] | VV | 2 | 1 | -1 | 0 | ROZPOCET
|  |  | 1,8*0,9*2 |  |  |  | 3.24 | [14 empty] | VV | 2 | 2 | -1 | 0 | ROZPOCET
|  |  | Součet |  |  |  | 11.608 | [14 empty] | VV | 2 | 4 | -1 | 1 | ROZPOCET
20 | K | 622211021 | Montáž zateplení vnějších stěn z polystyrénových desek tl do 120 mm |  |  | m2 | 58.133 | 0 |  | 0 |  |  |  | základní | 1.04 | 60.4583 | 0.00832 | 0.48367 | 0 | 0 | 4 | K | 2 |  |  |  | ROZPOCET | 0 | 0 | 0 | 0 | 0 | 1 | 0 | 4
|  |  | montáž zateplovacího materiálu, vč.lepících hmot a sítě ze sklovl.tkaniny | [18 empty] | VV | 2 | 1 | -1 | 0 | ROZPOCET
|  |  | skladba OS2 | [18 empty] | VV | 2 | 1 | -1 | 0 | ROZPOCET
|  |  | (37,9+4,25+6,06+5,7+5,24+11,8+2,24+30,725+15,25-2,9)*(0,3+0,2) |  |  |  | 58.133 | [14 empty] | VV | 2 | 2 | -1 | 1 | ROZPOCET
21 | M | 283763830 | polystyren extrudovaný URSA XPS N-V-L - 1250 x 600 x 120 mm |  |  | m2 | 59.296 | 0 |  | 0 |  |  |  | základní | 0 | 0 | 0.004 | 0.23718 | 0 | 0 | 8 | M | 2 |  |  |  | ROZPOCET | 0 | 0 | 0 | 0 | 0 | 1 | 0 | 4
|  |  | dodávka materiálu - ztratné 2% | [18 empty] | VV | 2 | 1 | -1 | 0 | ROZPOCET
|  |  | 58,133*1,02 |  |  |  | 59.296 | [14 empty] | VV | 2 | 2 | -1 | 1 | ROZPOCET
22 | K | 622221001 | Montáž zateplení vnějších stěn z minerální vlny s podélnou orientací vláken tl do 40 mm |  |  | m2 | 18.808 | 0 |  | 0 |  |  |  | základní | 1.02 | 19.1842 | 0.00925 | 0.17397 | 0 | 0 | 4 | K | 2 |  |  |  | ROZPOCET | 0 | 0 | 0 | 0 | 0 | 1 | 0 | 4
|  |  | skladba OS1 (tl.tepel.vrstvy 40 mm) | [18 empty] | VV | 2 | 1 | -1 | 0 | ROZPOCET
|  |  | zádveří | [18 empty] | VV | 2 | 1 | -1 | 0 | ROZPOCET
|  |  | 1,6*3,15*2 |  |  |  | 10.08 | [14 empty] | VV | 2 | 2 | -1 | 0 | ROZPOCET
|  |  | Mezisoučet - tl.40 mm |  |  |  | 10.08 | [14 empty] | VV | 2 | 3 | -1 | 0 | ROZPOCET
|  |  | dtto (tl.tepel.vrstvy 30 mm) | [18 empty] | VV | 2 | 1 | -1 | 0 | ROZPOCET
|  |  | stříška nad vstupem | [18 empty] | VV | 2 | 1 | -1 | 0 | ROZPOCET
|  |  | 3,36*0,3+1,3*0,2*2 |  |  |  | 1.528 | [14 empty] | VV | 2 | 2 | -1 | 0 | ROZPOCET
|  |  | 0,3*0,2*2 |  |  |  | 0.12 | [14 empty] | VV | 2 | 2 | -1 | 0 | ROZPOCET
|  |  | balkony | [18 empty] | VV | 2 | 1 | -1 | 0 | ROZPOCET
|  |  | (1,8*(1,0+0,8)+1,0*0,15*2)*2 |  |  |  | 7.08 | [14 empty] | VV | 2 | 2 | -1 | 0 | ROZPOCET
|  |  | Mezisoučet - tl.30 mm |  |  |  | 8.728 | [14 empty] | VV | 2 | 3 | -1 | 0 | ROZPOCET
|  |  | Součet |  |  |  | 18.808 | [14 empty] | VV | 2 | 4 | -1 | 1 | ROZPOCET
23 | K | 621221001 | Montáž zateplení vnějších podhledů z minerální vlny s podélnou orientací vláken tl do 40 mm |  |  | m2 | 11.608 | 0 |  | 0 |  |  |  | základní | 1.37 | 15.903 | 0.00928 | 0.10772 | 0 | 0 | 4 | K | 2 |  |  |  | ROZPOCET | 0 | 0 | 0 | 0 | 0 | 1 | 0 | 4
|  |  | skladba OS1 (tl.tepel.vrstvy 40 mm) | [18 empty] | VV | 2 | 1 | -1 | 0 | ROZPOCET
|  |  | zádveří | [18 empty] | VV | 2 | 1 | -1 | 0 | ROZPOCET
|  |  | 1,6*2,5 |  |  |  | 4 | [14 empty] | VV | 2 | 2 | -1 | 0 | ROZPOCET
|  |  | Mezisoučet - tl.40 mm |  |  |  | 4 | [14 empty] | VV | 2 | 3 | -1 | 0 | ROZPOCET
|  |  | dtto (tl.tepel.vrstvy 30 mm) | [18 empty] | VV | 2 | 1 | -1 | 0 | ROZPOCET
|  |  | stříška nad vstupem | [18 empty] | VV | 2 | 1 | -1 | 0 | ROZPOCET
|  |  | 3,36*1,3 |  |  |  | 4.368 | [14 empty] | VV | 2 | 2 | -1 | 0 | ROZPOCET
|  |  | balkony | [18 empty] | VV | 2 | 1 | -1 | 0 | ROZPOCET
|  |  | 1,8*0,9*2 |  |  |  | 3.24 | [14 empty] | VV | 2 | 2 | -1 | 0 | ROZPOCET
|  |  | Mezisoučet - tl.30 mm |  |  |  | 7.608 | [14 empty] | VV | 2 | 3 | -1 | 0 | ROZPOCET
|  |  | Součet |  |  |  | 11.608 | [14 empty] | VV | 2 | 4 | -1 | 1 | ROZPOCET
24 | K | 622221031 | Montáž zateplení vnějších stěn z minerální vlny s podélnou orientací vláken tl do 160 mm |  |  | m2 | 788.325 | 0 |  | 0 |  |  |  | základní | 1.08 | 851.391 | 0.00944 | 7.4418 | 0 | 0 | 4 | K | 2 |  |  |  | ROZPOCET | 0 | 0 | 0 | 0 | 0 | 1 | 0 | 4
|  |  | skladba OS1 (tl.tepel.vrstvy 140 mm) | [18 empty] | VV | 2 | 1 | -1 | 0 | ROZPOCET
|  |  | 1. a 2.PN | [18 empty] | VV | 2 | 1 | -1 | 0 | ROZPOCET
|  |  | (37,9*2+15,24*2)*((9,75+9,135)/2+0,15) |  |  |  | 1019.491 | [14 empty] | VV | 2 | 2 | -1 | 0 | ROZPOCET
|  |  | 3,2*1,6+3,1*1,6/2 |  |  |  | 7.6 | [14 empty] | VV | 2 | 2 | -1 | 0 | ROZPOCET
|  |  | -(11,0*1,45+4,9*1,45/2) |  |  |  | -19.503 | [14 empty] | VV | 2 | 2 | -1 | 0 | ROZPOCET
|  |  | 1.PN - dopočet jedopodl.části v levém štítu | [18 empty] | VV | 2 | 1 | -1 | 0 | ROZPOCET
|  |  | (2,24+2,35+3,6)*5,88 |  |  |  | 48.157 | [14 empty] | VV | 2 | 2 | -1 | 0 | ROZPOCET
|  |  | 4,25*4,28 |  |  |  | 18.19 | [14 empty] | VV | 2 | 2 | -1 | 0 | ROZPOCET
|  |  | nadezděná část ve štítech | [18 empty] | VV | 2 | 1 | -1 | 0 | ROZPOCET
|  |  | 15,48*(2,2+0,2)/2*2 |  |  |  | 37.152 | [14 empty] | VV | 2 | 2 | -1 | 0 | ROZPOCET
|  |  | odpočet otvorů | [18 empty] | VV | 2 | 1 | -1 | 0 | ROZPOCET
|  |  | 1.PP | [18 empty] | VV | 2 | 1 | -1 | 0 | ROZPOCET
|  |  | -(1,2*1,45*22+1,2*0,9*17+1,45*2,85) |  |  |  | -60.773 | [14 empty] | VV | 2 | 2 | -1 | 0 | ROZPOCET
|  |  | 1.PN | [18 empty] | VV | 2 | 1 | -1 | 0 | ROZPOCET
|  |  | -(1,2*1,95*(21+16)+1,325*1,95+1,5*2,7+1,93*2,45) |  |  |  | -97.942 | [14 empty] | VV | 2 | 2 | -1 | 0 | ROZPOCET
|  |  | -(5,36*2,45+2,9*3,0+6,3*2,45+2,5*2,85) |  |  |  | -44.392 | [14 empty] | VV | 2 | 2 | -1 | 0 | ROZPOCET
|  |  | 2.PN | [18 empty] | VV | 2 | 1 | -1 | 0 | ROZPOCET
|  |  | -(1,2*1,95*(22+20)+1,5*1,95+1,5*0,9+1,5*2,7) |  |  |  | -106.605 | [14 empty] | VV | 2 | 2 | -1 | 0 | ROZPOCET
|  |  | -(2,9*4,5) |  |  |  | -13.05 | [14 empty] | VV | 2 | 2 | -1 | 0 | ROZPOCET
|  |  | Součet |  |  |  | 788.325 | [14 empty] | VV | 2 | 4 | -1 | 1 | ROZPOCET
25 | K | 622222001 | Montáž zateplení vnějšího ostění nebo nadpraží hl. špalety do 200 mm z minerální vlny tl do 40 mm |  |  | m | 601.83 | 0 |  | 0 |  |  |  | základní | 0.33 | 198.6039 | 0.00168 | 1.0111 | 0 | 0 | 4 | K | 2 |  |  |  | ROZPOCET | 0 | 0 | 0 | 0 | 0 | 1 | 0 | 4
|  |  | otvory ve fasádě (ostění, nadpraží a parapet) | [18 empty] | VV | 2 | 1 | -1 | 0 | ROZPOCET
|  |  | 1.PP | [18 empty] | VV | 2 | 1 | -1 | 0 | ROZPOCET
|  |  | (1,45*2+2,85*2) |  |  |  | 8.6 | [14 empty] | VV | 2 | 2 | -1 | 0 | ROZPOCET
|  |  | 1.PN | [18 empty] | VV | 2 | 1 | -1 | 0 | ROZPOCET
|  |  | (1,2*2+1,95*2)*(21+16) |  |  |  | 233.1 | [14 empty] | VV | 2 | 2 | -1 | 0 | ROZPOCET
|  |  | (1,325*2+1,95*2) |  |  |  | 6.55 | [14 empty] | VV | 2 | 2 | -1 | 0 | ROZPOCET
|  |  | (1,5*2+2,7*2) |  |  |  | 8.4 | [14 empty] | VV | 2 | 2 | -1 | 0 | ROZPOCET
|  |  | (1,93*2+2,45*2) |  |  |  | 8.76 | [14 empty] | VV | 2 | 2 | -1 | 0 | ROZPOCET
|  |  | (6,3*2+2,45*2) |  |  |  | 17.5 | [14 empty] | VV | 2 | 2 | -1 | 0 | ROZPOCET
|  |  | (2,5*2+2,85*2) |  |  |  | 10.7 | [14 empty] | VV | 2 | 2 | -1 | 0 | ROZPOCET
|  |  | (5,36*2+2,45*2) |  |  |  | 15.62 | [14 empty] | VV | 2 | 2 | -1 | 0 | ROZPOCET
|  |  | 2.PN | [18 empty] | VV | 2 | 1 | -1 | 0 | ROZPOCET
|  |  | (1,2*2+1,95*2)*(22+20) |  |  |  | 264.6 | [14 empty] | VV | 2 | 2 | -1 | 0 | ROZPOCET
|  |  | (1,5*2+0,9*2) |  |  |  | 4.8 | [14 empty] | VV | 2 | 2 | -1 | 0 | ROZPOCET
|  |  | (1,5*2+2,7*2) |  |  |  | 8.4 | [14 empty] | VV | 2 | 2 | -1 | 0 | ROZPOCET
|  |  | (2,9*2+4,5*2) |  |  |  | 14.8 | [14 empty] | VV | 2 | 2 | -1 | 0 | ROZPOCET
|  |  | Součet |  |  |  | 601.83 | [14 empty] | VV | 2 | 4 | -1 | 1 | ROZPOCET
26 | K | 622222051 | Montáž zateplení vnějšího ostění nebo nadpraží hl. špalety do 400 mm z minerální vlny tl do 40 mm |  |  | m | 188 | 0 |  | 0 |  |  |  | základní | 0.37 | 69.56 | 0.00331 | 0.62228 | 0 | 0 | 4 | K | 2 |  |  |  | ROZPOCET | 0 | 0 | 0 | 0 | 0 | 1 | 0 | 4
|  |  | otvory v obvod.plášti (ostění, nadpraží a parapet) | [18 empty] | VV | 2 | 1 | -1 | 0 | ROZPOCET
|  |  | 1.PP | [18 empty] | VV | 2 | 1 | -1 | 0 | ROZPOCET
|  |  | (1,2*2+1,45*2)*22 |  |  |  | 116.6 | [14 empty] | VV | 2 | 2 | -1 | 0 | ROZPOCET
|  |  | (1,2*2+0,9*2)*17 |  |  |  | 71.4 | [14 empty] | VV | 2 | 2 | -1 | 0 | ROZPOCET
|  |  | Součet |  |  |  | 188 | [14 empty] | VV | 2 | 4 | -1 | 1 | ROZPOCET
27 | M | 631515170_R | deska minerální izolační tl. 30 mm |  |  | m2 | 167.665 | 0 |  | 0 |  |  |  | základní | 0 | 0 | 0.005 | 0.83832 | 0 | 0 | 8 | M | 2 |  |  |  | ROZPOCET | 0 | 0 | 0 | 0 | 0 | 1 | 0 | 4
|  |  | specifikace materiálu | [18 empty] | VV | 2 | 1 | -1 | 0 | ROZPOCET
|  |  | stěny a podhledy - ztratné 2% | [18 empty] | VV | 2 | 1 | -1 | 0 | ROZPOCET
|  |  | (8,728+7,608)*1,02 |  |  |  | 16.663 | [14 empty] | VV | 2 | 2 | -1 | 0 | ROZPOCET
|  |  | ostění a nadpraží - ztratné 10% | [18 empty] | VV | 2 | 1 | -1 | 0 | ROZPOCET
|  |  | (601,83*0,15+188,0*0,25)*1,1 |  |  |  | 151.002 | [14 empty] | VV | 2 | 2 | -1 | 0 | ROZPOCET
|  |  | Součet |  |  |  | 167.665 | [14 empty] | VV | 2 | 4 | -1 | 1 | ROZPOCET
28 | M | 631515180_R | deska minerální izolační tl. 40 mm |  |  | m2 | 14.362 | 0 |  | 0 |  |  |  | základní | 0 | 0 | 0.006 | 0.086172 | 0 | 0 | 8 | M | 2 |  |  |  | ROZPOCET | 0 | 0 | 0 | 0 | 0 | 1 | 0 | 4
|  |  | specidikace materiálu - ztratné 2% | [18 empty] | VV | 2 | 1 | -1 | 0 | ROZPOCET
|  |  | (10,08+4,0)*1,02 |  |  |  | 14.362 | [14 empty] | VV | 2 | 2 | -1 | 1 | ROZPOCET
29 | M | 631515310_R | deska minerální izolační tl. 140 mm |  |  | m2 | 804.092 | 0 |  | 0 |  |  |  | základní | 0 | 0 | 0.0165 | 13.2675 | 0 | 0 | 8 | M | 2 |  |  |  | ROZPOCET | 0 | 0 | 0 | 0 | 0 | 1 | 0 | 4
|  |  | specifikace materiálu - ztratné 2% | [18 empty] | VV | 2 | 1 | -1 | 0 | ROZPOCET
|  |  | 788,325*1,02 |  |  |  | 804.092 | [14 empty] | VV | 2 | 2 | -1 | 1 | ROZPOCET
30 | K | 622252001 | Montáž zakládacích soklových lišt zateplení |  |  | m | 116.265 | 0 |  | 0 |  |  |  | základní | 0.23 | 26.741 | 6e-05 | 0.0069759 | 0 | 0 | 4 | K | 2 |  |  |  | ROZPOCET | 0 | 0 | 0 | 0 | 0 | 1 | 0 | 4
|  |  | lišta zateplovacího systému po celém obvodu fasád | [18 empty] | VV | 2 | 1 | -1 | 0 | ROZPOCET
|  |  | (37,9+4,25+6,06+5,7+5,24+11,8+2,24+30,725+15,25-2,9) |  |  |  | 116.265 | [14 empty] | VV | 2 | 2 | -1 | 1 | ROZPOCET
31 | M | 590514060 | lišta zakládací LO 53 mm tl 0,8 mm |  |  | m | 122.078 | 0 |  | 0 |  |  |  | základní | 0 | 0 | 0.00022 | 0.026857 | 0 | 0 | 8 | M | 2 |  |  |  | ROZPOCET | 0 | 0 | 0 | 0 | 0 | 1 | 0 | 4
|  |  | specifikace lišt - ztratné 5% | [18 empty] | VV | 2 | 1 | -1 | 0 | ROZPOCET
|  |  | 116,265*1,05 |  |  |  | 122.078 | [14 empty] | VV | 2 | 2 | -1 | 1 | ROZPOCET
32 | K | 622252002 | Montáž ostatních lišt zateplení |  |  | m | 118.84 | 0 |  | 0 |  |  |  | základní | 0.14 | 16.6376 | 0.00025 | 0.02971 | 0 | 0 | 4 | K | 2 |  |  |  | ROZPOCET | 0 | 0 | 0 | 0 | 0 | 1 | 0 | 4
|  |  | lišty dilatační a stykovací s jinými konstrukcemi, vč.rohových | [18 empty] | VV | 2 | 1 | -1 | 0 | ROZPOCET
|  |  | 4,28*4+5,88*4+9,75*4+9,35*4+0,3*6 |  |  |  | 118.84 | [14 empty] | VV | 2 | 2 | -1 | 1 | ROZPOCET
33 | M | 590514700 | lišta rohová Al 22 / 22 mm perforovaná |  |  | m | 124.782 | 0 |  | 0 |  |  |  | základní | 0 | 0 | 3e-05 | 0.0037435 | 0 | 0 | 8 | M | 2 |  |  |  | ROZPOCET | 0 | 0 | 0 | 0 | 0 | 1 | 0 | 4
|  |  | specifikace lišt - ztratné 5% | [18 empty] | VV | 2 | 1 | -1 | 0 | ROZPOCET
|  |  | 118,840*1,05 |  |  |  | 124.782 | [14 empty] | VV | 2 | 2 | -1 | 1 | ROZPOCET
34 | K | 629995101 | Očištění vnějších ploch tlakovou vodou |  |  | m2 | 766.123 | 0 |  | 0 |  |  |  | základní | 0.14 | 107.2572 | 0 | 0 | 0 | 0 | 4 | K | 2 |  |  |  | ROZPOCET | 0 | 0 | 0 | 0 | 0 | 1 | 0 | 4
|  |  | podklad pod zatepl.systém | [18 empty] | VV | 2 | 1 | -1 | 0 | ROZPOCET
|  |  | STĚNY | [18 empty] | VV | 2 | 1 | -1 | 0 | ROZPOCET
|  |  | 1. a 2.PN | [18 empty] | VV | 2 | 1 | -1 | 0 | ROZPOCET
|  |  | (37,9*2+15,24*2)*(9,75+9,135)/2 |  |  |  | 1003.549 | [14 empty] | VV | 2 | 2 | -1 | 0 | ROZPOCET
|  |  | 3,2*1,6+3,1*1,6/2 |  |  |  | 7.6 | [14 empty] | VV | 2 | 2 | -1 | 0 | ROZPOCET
|  |  | -(11,0*1,45+4,9*1,45/2) |  |  |  | -19.503 | [14 empty] | VV | 2 | 2 | -1 | 0 | ROZPOCET
|  |  | 1.PN - dopočet jedopodl.části v levém štítu | [18 empty] | VV | 2 | 1 | -1 | 0 | ROZPOCET
|  |  | (2,24+2,35+3,6)*5,88 |  |  |  | 48.157 | [14 empty] | VV | 2 | 2 | -1 | 0 | ROZPOCET
|  |  | 4,25*4,28 |  |  |  | 18.19 | [14 empty] | VV | 2 | 2 | -1 | 0 | ROZPOCET
|  |  | zádveří | [18 empty] | VV | 2 | 1 | -1 | 0 | ROZPOCET
|  |  | 1,6*3,15*2 |  |  |  | 10.08 | [14 empty] | VV | 2 | 2 | -1 | 0 | ROZPOCET
|  |  | balkony | [18 empty] | VV | 2 | 1 | -1 | 0 | ROZPOCET
|  |  | (1,8*(1,0+0,8)+1,0*0,15*2)*2 |  |  |  | 7.08 | [14 empty] | VV | 2 | 2 | -1 | 0 | ROZPOCET
|  |  | odpočet otvorů | [18 empty] | VV | 2 | 1 | -1 | 0 | ROZPOCET
|  |  | 1.PP | [18 empty] | VV | 2 | 1 | -1 | 0 | ROZPOCET
|  |  | -(1,2*1,45*22+1,2*0,9*17+1,45*2,85) |  |  |  | -60.773 | [14 empty] | VV | 2 | 2 | -1 | 0 | ROZPOCET
|  |  | 1.PN | [18 empty] | VV | 2 | 1 | -1 | 0 | ROZPOCET
|  |  | -(1,2*1,95*(21+16)+1,325*1,95+1,5*2,7+1,93*2,45) |  |  |  | -97.942 | [14 empty] | VV | 2 | 2 | -1 | 0 | ROZPOCET
|  |  | -(5,36*2,45+2,9*3,0+6,3*2,45+2,5*2,85) |  |  |  | -44.392 | [14 empty] | VV | 2 | 2 | -1 | 0 | ROZPOCET
|  |  | 2.PN | [18 empty] | VV | 2 | 1 | -1 | 0 | ROZPOCET
|  |  | -(1,2*1,95*(22+20)+1,5*1,95+1,5*0,9+1,5*2,7) |  |  |  | -106.605 | [14 empty] | VV | 2 | 2 | -1 | 0 | ROZPOCET
|  |  | -(2,9*4,5) |  |  |  | -13.05 | [14 empty] | VV | 2 | 2 | -1 | 0 | ROZPOCET
|  |  | Mezisoučet - stěny |  |  |  | 752.391 | [14 empty] | VV | 2 | 3 | -1 | 0 | ROZPOCET
|  |  | PODHLEDY | [18 empty] | VV | 2 | 1 | -1 | 0 | ROZPOCET
|  |  | zádveří | [18 empty] | VV | 2 | 1 | -1 | 0 | ROZPOCET
|  |  | 2,5*1,6 |  |  |  | 4 | [14 empty] | VV | 2 | 2 | -1 | 0 | ROZPOCET
|  |  | balkony | [18 empty] | VV | 2 | 1 | -1 | 0 | ROZPOCET
|  |  | 1,8*0,9*2 |  |  |  | 3.24 | [14 empty] | VV | 2 | 2 | -1 | 0 | ROZPOCET
|  |  | (0,9*0,18*2)*2 |  |  |  | 0.648 | [14 empty] | VV | 2 | 2 | -1 | 0 | ROZPOCET
|  |  | deska nad vstupem | [18 empty] | VV | 2 | 1 | -1 | 0 | ROZPOCET
|  |  | 3,36*(1,3+0,3) |  |  |  | 5.376 | [14 empty] | VV | 2 | 2 | -1 | 0 | ROZPOCET
|  |  | 1,3*0,18*2 |  |  |  | 0.468 | [14 empty] | VV | 2 | 2 | -1 | 0 | ROZPOCET
|  |  | Mezisoučet - podhledy |  |  |  | 13.732 | [14 empty] | VV | 2 | 3 | -1 | 0 | ROZPOCET
|  |  | Součet |  |  |  | 766.123 | [14 empty] | VV | 2 | 4 | -1 | 1 | ROZPOCET
35 | K | 629991011 | Zakrytí výplní otvorů a svislých ploch fólií přilepenou lepící páskou |  |  | m2 | 383.138 | 0 |  | 0 |  |  |  | základní | 0.06 | 22.9883 | 0.00012 | 0.045977 | 0 | 0 | 4 | K | 2 |  |  |  | ROZPOCET | 0 | 0 | 0 | 0 | 0 | 1 | 0 | 4
|  |  | otvory v obvod.plášti | [18 empty] | VV | 2 | 1 | -1 | 0 | ROZPOCET
|  |  | 1.PP | [18 empty] | VV | 2 | 1 | -1 | 0 | ROZPOCET
|  |  | 1,2*1,45*22+1,2*0,9*17+1,45*2,85 |  |  |  | 60.773 | [14 empty] | VV | 2 | 2 | -1 | 0 | ROZPOCET
|  |  | 1.PN | [18 empty] | VV | 2 | 1 | -1 | 0 | ROZPOCET
|  |  | 1,2*1,95*(21+16)+1,325*1,95+1,5*2,7+1,93*2,45 |  |  |  | 97.942 | [14 empty] | VV | 2 | 2 | -1 | 0 | ROZPOCET
|  |  | 5,36*2,45+2,9*3,0+6,3*2,45+2,5*2,85 |  |  |  | 44.392 | [14 empty] | VV | 2 | 2 | -1 | 0 | ROZPOCET
|  |  | 2.PN | [18 empty] | VV | 2 | 1 | -1 | 0 | ROZPOCET
|  |  | 1,2*1,95*(22+20)+1,5*1,95+1,5*0,9+1,5*2,7 |  |  |  | 106.605 | [14 empty] | VV | 2 | 2 | -1 | 0 | ROZPOCET
|  |  | 2,9*4,5 |  |  |  | 13.05 | [14 empty] | VV | 2 | 2 | -1 | 0 | ROZPOCET
|  |  | Mezisoučet |  |  |  | 322.762 | [14 empty] | VV | 2 | 3 | -1 | 0 | ROZPOCET
|  |  | římsy, atiky | [18 empty] | VV | 2 | 1 | -1 | 0 | ROZPOCET
|  |  | (38,22*2+16,1*2)*0,4 |  |  |  | 43.456 | [14 empty] | VV | 2 | 2 | -1 | 0 | ROZPOCET
|  |  | (11,635+4,25+11,08+2,175)*0,4 |  |  |  | 11.656 | [14 empty] | VV | 2 | 2 | -1 | 0 | ROZPOCET
|  |  | stříška nad vstupem, balkony | [18 empty] | VV | 2 | 1 | -1 | 0 | ROZPOCET
|  |  | (3,36+1,3*2)*0,4 |  |  |  | 2.384 | [14 empty] | VV | 2 | 2 | -1 | 0 | ROZPOCET
|  |  | (1,8+0,9*2)*0,4*2 |  |  |  | 2.88 | [14 empty] | VV | 2 | 2 | -1 | 0 | ROZPOCET
|  |  | Součet |  |  |  | 383.138 | [14 empty] | VV | 2 | 4 | -1 | 1 | ROZPOCET
36 | K | 621531061 | Tenkovrstvá silikonová rýhovaná omítka tl. 3,0 mm včetně penetrace vnějších podhledů |  |  | m2 | 11.983 | 0 |  | 0 |  |  |  | základní | 0.285 | 3.4152 | 0.00388 | 0.046494 | 0 | 0 | 4 | K | 2 |  |  |  | ROZPOCET | 0 | 0 | 0 | 0 | 0 | 1 | 0 | 4
|  |  | balkony | [18 empty] | VV | 2 | 1 | -1 | 0 | ROZPOCET
|  |  | 1,8*0,9*2 |  |  |  | 3.24 | [14 empty] | VV | 2 | 2 | -1 | 0 | ROZPOCET
|  |  | zádveří | [18 empty] | VV | 2 | 1 | -1 | 0 | ROZPOCET
|  |  | 2,5*1,75 |  |  |  | 4.375 | [14 empty] | VV | 2 | 2 | -1 | 0 | ROZPOCET
|  |  | deska nad vstupem | [18 empty] | VV | 2 | 1 | -1 | 0 | ROZPOCET
|  |  | 3,36*1,3 |  |  |  | 4.368 | [14 empty] | VV | 2 | 2 | -1 | 0 | ROZPOCET
|  |  | Součet |  |  |  | 11.983 | [14 empty] | VV | 2 | 4 | -1 | 1 | ROZPOCET
37 | K | 622531061 | Tenkovrstvá silikonová rýhovaná omítka tl. 3,0 mm včetně penetrace vnějších stěn |  |  | m2 | 924.627 | 0 |  | 0 |  |  |  | základní | 0.245 | 226.5336 | 0.00388 | 3.5876 | 0 | 0 | 4 | K | 2 |  |  |  | ROZPOCET | 0 | 0 | 0 | 0 | 0 | 1 | 0 | 4
|  |  | skladba OS1 a OS2 (nad terénem) | [18 empty] | VV | 2 | 1 | -1 | 0 | ROZPOCET
|  |  | 1. a 2.PN | [18 empty] | VV | 2 | 1 | -1 | 0 | ROZPOCET
|  |  | (37,9*2+15,24*2)*((9,75+9,135)/2+0,225) |  |  |  | 1027.462 | [14 empty] | VV | 2 | 2 | -1 | 0 | ROZPOCET
|  |  | 3,2*1,85+3,1*1,85/2 |  |  |  | 8.788 | [14 empty] | VV | 2 | 2 | -1 | 0 | ROZPOCET
|  |  | -(11,0*1,675+4,9*1,675/2) |  |  |  | -22.529 | [14 empty] | VV | 2 | 2 | -1 | 0 | ROZPOCET
|  |  | 1.PN - dopočet jedopodl.části v levém štítu | [18 empty] | VV | 2 | 1 | -1 | 0 | ROZPOCET
|  |  | (2,24+2,35+3,6)*(5,88+0,3) |  |  |  | 50.614 | [14 empty] | VV | 2 | 2 | -1 | 0 | ROZPOCET
|  |  | 4,25*(4,28+0,35) |  |  |  | 19.678 | [14 empty] | VV | 2 | 2 | -1 | 0 | ROZPOCET
|  |  | nadezděná část ve štítech | [18 empty] | VV | 2 | 1 | -1 | 0 | ROZPOCET
|  |  | 15,48*(2,2+0,2)/2*2 |  |  |  | 37.152 | [14 empty] | VV | 2 | 2 | -1 | 0 | ROZPOCET
|  |  | zádveří | [18 empty] | VV | 2 | 1 | -1 | 0 | ROZPOCET
|  |  | 1,6*3,15*2 |  |  |  | 10.08 | [14 empty] | VV | 2 | 2 | -1 | 0 | ROZPOCET
|  |  | stříška nad vstupem | [18 empty] | VV | 2 | 1 | -1 | 0 | ROZPOCET
|  |  | 3,36*0,3+1,3*0,2*2 |  |  |  | 1.528 | [14 empty] | VV | 2 | 2 | -1 | 0 | ROZPOCET
|  |  | 0,3*0,2*2 |  |  |  | 0.12 | [14 empty] | VV | 2 | 2 | -1 | 0 | ROZPOCET
|  |  | balkony | [18 empty] | VV | 2 | 1 | -1 | 0 | ROZPOCET
|  |  | (1,8*(1,0+0,8)+1,0*0,15*2)*2 |  |  |  | 7.08 | [14 empty] | VV | 2 | 2 | -1 | 0 | ROZPOCET
|  |  | přípočet ostění a nadpraží oken, stěn a dveří | [18 empty] | VV | 2 | 1 | -1 | 0 | ROZPOCET
|  |  | 1.PP | [18 empty] | VV | 2 | 1 | -1 | 0 | ROZPOCET
|  |  | (1,45+2,85*2)*0,15 |  |  |  | 1.073 | [14 empty] | VV | 2 | 2 | -1 | 0 | ROZPOCET
|  |  | (1,2+1,45*2)*22*0,25 |  |  |  | 22.55 | [14 empty] | VV | 2 | 2 | -1 | 0 | ROZPOCET
|  |  | (1,2+0,9*2)*17*0,25 |  |  |  | 12.75 | [14 empty] | VV | 2 | 2 | -1 | 0 | ROZPOCET
|  |  | 1.PN | [18 empty] | VV | 2 | 1 | -1 | 0 | ROZPOCET
|  |  | (1,2+1,95*2)*(21+16)*0,15 |  |  |  | 28.305 | [14 empty] | VV | 2 | 2 | -1 | 0 | ROZPOCET
|  |  | (1,325+1,95*2)*0,15 |  |  |  | 0.784 | [14 empty] | VV | 2 | 2 | -1 | 0 | ROZPOCET
|  |  | (1,5+2,7*2)*0,15 |  |  |  | 1.035 | [14 empty] | VV | 2 | 2 | -1 | 0 | ROZPOCET
|  |  | (1,93+2,45*2)*0,15 |  |  |  | 1.025 | [14 empty] | VV | 2 | 2 | -1 | 0 | ROZPOCET
|  |  | (6,3+2,45*2)*0,15 |  |  |  | 1.68 | [14 empty] | VV | 2 | 2 | -1 | 0 | ROZPOCET
|  |  | (2,5+2,85*2)*0,15 |  |  |  | 1.23 | [14 empty] | VV | 2 | 2 | -1 | 0 | ROZPOCET
|  |  | (5,36+2,45*2)*0,15 |  |  |  | 1.539 | [14 empty] | VV | 2 | 2 | -1 | 0 | ROZPOCET
|  |  | 2.PN | [18 empty] | VV | 2 | 1 | -1 | 0 | ROZPOCET
|  |  | (1,2+1,95*2)*(22+20)*0,15 |  |  |  | 32.13 | [14 empty] | VV | 2 | 2 | -1 | 0 | ROZPOCET
|  |  | (1,5+0,9*2)*0,15 |  |  |  | 0.495 | [14 empty] | VV | 2 | 2 | -1 | 0 | ROZPOCET
|  |  | (1,5+2,7*2)*0,15 |  |  |  | 1.035 | [14 empty] | VV | 2 | 2 | -1 | 0 | ROZPOCET
|  |  | (2,9+4,5*2)*0,15 |  |  |  | 1.785 | [14 empty] | VV | 2 | 2 | -1 | 0 | ROZPOCET
|  |  | odpočet otvorů | [18 empty] | VV | 2 | 1 | -1 | 0 | ROZPOCET
|  |  | 1.PP | [18 empty] | VV | 2 | 1 | -1 | 0 | ROZPOCET
|  |  | -(1,2*1,45*22+1,2*0,9*17+1,45*2,85) |  |  |  | -60.773 | [14 empty] | VV | 2 | 2 | -1 | 0 | ROZPOCET
|  |  | 1.PN | [18 empty] | VV | 2 | 1 | -1 | 0 | ROZPOCET
|  |  | -(1,2*1,95*(21+16)+1,325*1,95+1,5*2,7+1,93*2,45) |  |  |  | -97.942 | [14 empty] | VV | 2 | 2 | -1 | 0 | ROZPOCET
|  |  | -(5,36*2,45+2,9*3,0+6,3*2,45+2,5*2,85) |  |  |  | -44.392 | [14 empty] | VV | 2 | 2 | -1 | 0 | ROZPOCET
|  |  | 2.PN | [18 empty] | VV | 2 | 1 | -1 | 0 | ROZPOCET
|  |  | -(1,2*1,95*(22+20)+1,5*1,95+1,5*0,9+1,5*2,7) |  |  |  | -106.605 | [14 empty] | VV | 2 | 2 | -1 | 0 | ROZPOCET
|  |  | -(2,9*4,5) |  |  |  | -13.05 | [14 empty] | VV | 2 | 2 | -1 | 0 | ROZPOCET
|  |  | Součet |  |  |  | 924.627 | [14 empty] | VV | 2 | 4 | -1 | 1 | ROZPOCET
38 | K | 637211121 | Okapový chodník z betonových dlaždic tl 40 mm kladených do písku se zalitím spár MC |  |  | m2 | 39.334 | 0 |  | 0 |  |  |  | základní | 0.605 | 23.7971 | 0.24101 | 9.4799 | 0 | 0 | 4 | K | 2 |  |  |  | ROZPOCET | 0 | 0 | 0 | 0 | 0 | 1 | 0 | 4
|  |  | zpětná úprava okap.chodníku - dodávka a montáž dlaždic 400/400/40 mm, vč.štěrk.podsypu... | [18 empty] | VV | 2 | 1 | -1 | 0 | ROZPOCET
|  |  | po obvodě objektu | [18 empty] | VV | 2 | 1 | -1 | 0 | ROZPOCET
|  |  | (37,9+6,06+4,25+1,85+0,41+10,8+2,24+30,725+5,8+0,4*3)*0,4 |  |  |  | 40.494 | [14 empty] | VV | 2 | 2 | -1 | 0 | ROZPOCET
|  |  | odpočet u zádveří | [18 empty] | VV | 2 | 1 | -1 | 0 | ROZPOCET
|  |  | -2,9*0,4 |  |  |  | -1.16 | [14 empty] | VV | 2 | 2 | -1 | 0 | ROZPOCET
|  |  | Součet |  |  |  | 39.334 | [14 empty] | VV | 2 | 4 | -1 | 1 | ROZPOCET
39 | K | 612325302 | Vápenocementová štuková omítka ostění nebo nadpraží |  |  | m2 | 154.219 | 0 |  | 0 |  |  |  | základní | 1.355 | 208.9667 | 0.03358 | 5.1787 | 0 | 0 | 4 | K | 2 |  |  |  | ROZPOCET | 0 | 0 | 0 | 0 | 0 | 1 | 0 | 4
|  |  | po výměně oken, dveří a stěn | [18 empty] | VV | 2 | 1 | -1 | 0 | ROZPOCET
|  |  | 1.PN | [18 empty] | VV | 2 | 1 | -1 | 0 | ROZPOCET
|  |  | (1,2+1,95*2)*0,35*(21+16) |  |  |  | 66.045 | [14 empty] | VV | 2 | 2 | -1 | 0 | ROZPOCET
|  |  | (1,325+1,95*2)*0,35 |  |  |  | 1.829 | [14 empty] | VV | 2 | 2 | -1 | 0 | ROZPOCET
|  |  | (1,5+2,7*2)*0,2 |  |  |  | 1.38 | [14 empty] | VV | 2 | 2 | -1 | 0 | ROZPOCET
|  |  | (2,9+3,0*2)*0,35 |  |  |  | 3.115 | [14 empty] | VV | 2 | 2 | -1 | 0 | ROZPOCET
|  |  | 2.PN | [18 empty] | VV | 2 | 1 | -1 | 0 | ROZPOCET
|  |  | (1,2+1,95*2)*0,35*(22+20) |  |  |  | 74.97 | [14 empty] | VV | 2 | 2 | -1 | 0 | ROZPOCET
|  |  | (1,5+1,95*2)*0,35 |  |  |  | 1.89 | [14 empty] | VV | 2 | 2 | -1 | 0 | ROZPOCET
|  |  | (2,9+4,5*2)*0,35 |  |  |  | 4.165 | [14 empty] | VV | 2 | 2 | -1 | 0 | ROZPOCET
|  |  | střecha - dvířka do obj. | [18 empty] | VV | 2 | 1 | -1 | 0 | ROZPOCET
|  |  | (0,9+1,2*2)*0,25 |  |  |  | 0.825 | [14 empty] | VV | 2 | 2 | -1 | 0 | ROZPOCET
|  |  | Součet |  |  |  | 154.219 | [14 empty] | VV | 2 | 4 | -1 | 1 | ROZPOCET
40 | K | 632451022 | Vyrovnávací potěr tl do 30 mm z MC 15 provedený v pásu |  |  | m2 | 52.385 | 0 |  | 0 |  |  |  | základní | 0.373 | 19.5396 | 0.07426 | 3.8901 | 0 | 0 | 4 | K | 2 |  |  |  | ROZPOCET | 0 | 0 | 0 | 0 | 0 | 1 | 0 | 4
|  |  | pod oplechování | [18 empty] | VV | 2 | 1 | -1 | 0 | ROZPOCET
|  |  | okna , stěny | [18 empty] | VV | 2 | 1 | -1 | 0 | ROZPOCET
|  |  | 1.PP | [18 empty] | VV | 2 | 1 | -1 | 0 | ROZPOCET
|  |  | (1,2*9+1,5+1,95+2,9+5,35+6,3)*0,45 |  |  |  | 12.96 | [14 empty] | VV | 2 | 2 | -1 | 0 | ROZPOCET
|  |  | 1.PN a 2.PN | [18 empty] | VV | 2 | 1 | -1 | 0 | ROZPOCET
|  |  | (1,2*80+1,5+2,9)*0,25 |  |  |  | 25.1 | [14 empty] | VV | 2 | 2 | -1 | 0 | ROZPOCET
|  |  | atiky | [18 empty] | VV | 2 | 1 | -1 | 0 | ROZPOCET
|  |  | nad 1.PN | [18 empty] | VV | 2 | 1 | -1 | 0 | ROZPOCET
|  |  | 29,5*0,45 |  |  |  | 13.275 | [14 empty] | VV | 2 | 2 | -1 | 0 | ROZPOCET
|  |  | 3,5*0,3 |  |  |  | 1.05 | [14 empty] | VV | 2 | 2 | -1 | 0 | ROZPOCET
|  |  | Součet |  |  |  | 52.385 | [14 empty] | VV | 2 | 4 | -1 | 1 | ROZPOCET
41 | K | 631311114 | Mazanina tl do 80 mm z betonu prostého tř. C 16/20 |  |  | m3 | 0.279 | 0 |  | 0 |  |  |  | základní | 3.213 | 0.89643 | 2.2563 | 0.62952 | 0 | 0 | 4 | K | 2 |  |  |  | ROZPOCET | 0 | 0 | 0 | 0 | 0 | 1 | 0 | 4
|  |  | balkony | [18 empty] | VV | 2 | 1 | -1 | 0 | ROZPOCET
|  |  | 1,8*0,9*(0,05+0,08)/2*2 |  |  |  | 0.211 | [14 empty] | VV | 2 | 2 | -1 | 0 | ROZPOCET
|  |  | 1,5*0,35*(0,05+0,08)/2*2 |  |  |  | 0.068 | [14 empty] | VV | 2 | 2 | -1 | 0 | ROZPOCET
|  |  | Součet |  |  |  | 0.279 | [14 empty] | VV | 2 | 4 | -1 | 1 | ROZPOCET
| 9 - Ostatní konstrukce a práce | [8 empty] | 0 | [5 empty] | 32.0519 |  | 14.4257 |  | 0 | 1 | D | 1 |  |  |  | ROZPOCET | [6 empty] | 0
42 | K | 935115114 | Příkopy z tvárnic odvodňovacích pro povrchové odvodnění |  |  | m | 44.7 | 0 |  | 0 |  |  |  | základní | 0.248 | 11.0856 | 0.30651 | 13.701 | 0 | 0 | 4 | K | 2 |  |  |  | ROZPOCET | 0 | 0 | 0 | 0 | 0 | 1 | 0 | 4
|  |  | dodávka a montáž odvodňovacích tvárnic TBM 53-30 | [18 empty] | VV | 2 | 1 | -1 | 0 | ROZPOCET
|  |  | odvodňovací žlab z beton.příkopových tvárnic | [18 empty] | VV | 2 | 1 | -1 | 0 | ROZPOCET
|  |  | podél zadní části objektu | [18 empty] | VV | 2 | 1 | -1 | 0 | ROZPOCET
|  |  | 38,2*1 |  |  |  | 38.2 | [14 empty] | VV | 2 | 2 | -1 | 0 | ROZPOCET
|  |  | podél části levého štítu | [18 empty] | VV | 2 | 1 | -1 | 0 | ROZPOCET
|  |  | 6,5*1 |  |  |  | 6.5 | [14 empty] | VV | 2 | 2 | -1 | 0 | ROZPOCET
|  |  | Součet |  |  |  | 44.7 | [14 empty] | VV | 2 | 4 | -1 | 1 | ROZPOCET
43 | K | 952902021 | Čištění budov zametení hladkých podlah |  |  | m2 | 1274.033 | 0 |  | 0 |  |  |  | základní | 0.009 | 11.4663 | 0 | 0 | 0 | 0 | 4 | K | 2 |  |  |  | ROZPOCET | 0 | 0 | 0 | 0 | 0 | 1 | 0 | 4
|  |  | po dokončení jednotl.etap prací (3x zametení) - cca 1/3 plochy půdorysu | [18 empty] | VV | 2 | 1 | -1 | 0 | ROZPOCET
|  |  | 1.PN | [18 empty] | VV | 2 | 1 | -1 | 0 | ROZPOCET
|  |  | (38,18*15,52+17,66*(4,25+4,265)/2+6,815*2,24)*1/3*3 |  |  |  | 683.007 | [14 empty] | VV | 2 | 2 | -1 | 0 | ROZPOCET
|  |  | 2.PN | [18 empty] | VV | 2 | 1 | -1 | 0 | ROZPOCET
|  |  | 38,18*15,48*1/3*3 |  |  |  | 591.026 | [14 empty] | VV | 2 | 2 | -1 | 0 | ROZPOCET
|  |  | Součet |  |  |  | 1274.033 | [14 empty] | VV | 2 | 4 | -1 | 1 | ROZPOCET
44 | K | 959221001/R | Zednické výpomoci |  |  | hod | 85 | 0 |  | 0 |  |  |  | základní | 0 | 0 | 0 | 0 | 0 | 0 | 4 | K | 2 |  |  |  | ROZPOCET | 0 | 0 | 0 | 0 | 0 | 1 | 0 | 4
|  |  | drobné práce související s rekonstrukcí objektu, neuvedené v tomto stupni PD - | [18 empty] | VV | 2 | 1 | -1 | 0 | ROZPOCET
|  |  | - očištění ploch atik před nastavením, vyspravení podklad.vrstev nad rozsah | [18 empty] | VV | 2 | 1 | -1 | 0 | ROZPOCET
|  |  | uvedený ve výkazech vým, drobné kotevní a uchyc.práce a pod... | [18 empty] | VV | 2 | 1 | -1 | 0 | ROZPOCET
|  |  | 8,5*10 |  |  |  | 85 | [14 empty] | VV | 2 | 2 | -1 | 1 | ROZPOCET
45 | K | 953941414 | Osazování konzol dl do 1000 mm pro zásobníky vody bez jejich dodání |  |  | kus | 38 | 0 |  | 0 |  |  |  | základní | 0.25 | 9.5 | 0.00907 | 0.34466 | 0 | 0 | 4 | K | 2 |  |  |  | ROZPOCET | 0 | 0 | 0 | 0 | 0 | 1 | 0 | 4
|  |  | odk Z/3 | [18 empty] | VV | 2 | 1 | -1 | 0 | ROZPOCET
|  |  | 19*2 |  |  |  | 38 | [14 empty] | VV | 2 | 2 | -1 | 1 | ROZPOCET
46 | M | 42428521_R | Ocel.konzoly pro vynesení chladících jednotek 545/375 mm |  |  | kus | 38 | 0 |  | 0 |  |  |  | základní | 0 | 0 | 0.01 | 0.38 | 0 | 0 | 8 | M | 2 |  |  |  | ROZPOCET | 0 | 0 | 0 | 0 | 0 | 1 | 0 | 4
|  |  | dodávka konzol | [18 empty] | VV | 2 | 1 | -1 | 0 | ROZPOCET
|  |  | odk Z/3 | [18 empty] | VV | 2 | 1 | -1 | 0 | ROZPOCET
|  |  | 19*2 |  |  |  | 38 | [14 empty] | VV | 2 | 2 | -1 | 1 | ROZPOCET
| 94 - Lešení a stavební výtahy | [8 empty] | 0 | [5 empty] | 343.8156 |  | 0 |  | 0 | 1 | D | 1 |  |  |  | ROZPOCET | [6 empty] | 0
47 | K | 941111132 | Montáž lešení řadového trubkového lehkého s podlahami zatížení do 200 kg/m2 š do 1,5 m v do 25 m |  |  | m2 | 856.786 | 0 |  | 0 |  |  |  | základní | 0.167 | 143.0833 | 0 | 0 | 0 | 0 | 4 | K | 2 |  |  |  | ROZPOCET | 0 | 0 | 0 | 0 | 0 | 1 | 0 | 4
|  |  | dvoupodlažní část objektu | [18 empty] | VV | 2 | 1 | -1 | 0 | ROZPOCET
|  |  | JV | [18 empty] | VV | 2 | 1 | -1 | 0 | ROZPOCET
|  |  | (30,725+1,5)*(9,49-1,8) |  |  |  | 247.81 | [14 empty] | VV | 2 | 2 | -1 | 0 | ROZPOCET
|  |  | (6,85+1,5)*(3,35-1,8) |  |  |  | 12.943 | [14 empty] | VV | 2 | 2 | -1 | 0 | ROZPOCET
|  |  | SZ | [18 empty] | VV | 2 | 1 | -1 | 0 | ROZPOCET
|  |  | (38,18+1,5*2)*(9,835-1,8) |  |  |  | 330.881 | [14 empty] | VV | 2 | 2 | -1 | 0 | ROZPOCET
|  |  | SV | [18 empty] | VV | 2 | 1 | -1 | 0 | ROZPOCET
|  |  | (6,06+1,5)*((9,835+7,635)/2-1,8) |  |  |  | 52.429 | [14 empty] | VV | 2 | 2 | -1 | 0 | ROZPOCET
|  |  | (9,46+1,5)*(3,35-1,8) |  |  |  | 16.988 | [14 empty] | VV | 2 | 2 | -1 | 0 | ROZPOCET
|  |  | (15,52+1,5*2)*(2,21+0,2)/2 |  |  |  | 22.317 | [14 empty] | VV | 2 | 2 | -1 | 0 | ROZPOCET
|  |  | JZ | [18 empty] | VV | 2 | 1 | -1 | 0 | ROZPOCET
|  |  | (15,52+1,5*2)*((9,475+9,75)/2-1,8) |  |  |  | 144.688 | [14 empty] | VV | 2 | 2 | -1 | 0 | ROZPOCET
|  |  | 3,2*1,35+3,1*1,35/2 |  |  |  | 6.413 | [14 empty] | VV | 2 | 2 | -1 | 0 | ROZPOCET
|  |  | (15,52+1,5*2)*(2,21+0,2)/2 |  |  |  | 22.317 | [14 empty] | VV | 2 | 2 | -1 | 0 | ROZPOCET
|  |  | Součet |  |  |  | 856.786 | [14 empty] | VV | 2 | 4 | -1 | 1 | ROZPOCET
48 | K | 941111232 | Příplatek k lešení řadovému trubkovému lehkému s podlahami š 1,5 m v 25 m za první a ZKD den použití |  |  | m2 | 51407.16 | 0 |  | 0 |  |  |  | základní | 0 | 0 | 0 | 0 | 0 | 0 | 4 | K | 2 |  |  |  | ROZPOCET | 0 | 0 | 0 | 0 | 0 | 1 | 0 | 4
|  |  | práce na dvorních fasádách budou dle odhadu ZOV trvat do 2 měsíců | [18 empty] | VV | 2 | 1 | -1 | 0 | ROZPOCET
|  |  | 856,786*1 |  |  |  | 856.786 | [14 empty] | VV | 2 | 2 | -1 | 1 | ROZPOCET
49 | K | 941111832 | Demontáž lešení řadového trubkového lehkého s podlahami zatížení do 200 kg/m2 š do 1,5 m v do 25 m |  |  | m2 | 856.786 | 0 |  | 0 |  |  |  | základní | 0.105 | 89.9625 | 0 | 0 | 0 | 0 | 4 | K | 2 |  |  |  | ROZPOCET | 0 | 0 | 0 | 0 | 0 | 1 | 0 | 4
50 | K | 941111131 | Montáž lešení řadového trubkového lehkého s podlahami zatížení do 200 kg/m2 š do 1,5 m v do 10 m |  |  | m2 | 138.261 | 0 |  | 0 |  |  |  | základní | 0.162 | 22.3983 | 0 | 0 | 0 | 0 | 4 | K | 2 |  |  |  | ROZPOCET | 0 | 0 | 0 | 0 | 0 | 1 | 0 | 4
|  |  | vstupní přistav.část | [18 empty] | VV | 2 | 1 | -1 | 0 | ROZPOCET
|  |  | (4,25+9,5+1,5*2)*(4,38-1,8) |  |  |  | 43.215 | [14 empty] | VV | 2 | 2 | -1 | 0 | ROZPOCET
|  |  | (2,135+11,08+2,24+1,5*4)*(6,23-1,8) |  |  |  | 95.046 | [14 empty] | VV | 2 | 2 | -1 | 0 | ROZPOCET
|  |  | Součet |  |  |  | 138.261 | [14 empty] | VV | 2 | 4 | -1 | 1 | ROZPOCET
51 | K | 941111231 | Příplatek k lešení řadovému trubkovému lehkému s podlahami š 1,5 m v 10 m za první a ZKD den použití |  |  | m2 | 276.522 | 0 |  | 0 |  |  |  | základní | 0 | 0 | 0 | 0 | 0 | 0 | 4 | K | 2 |  |  |  | ROZPOCET | 0 | 0 | 0 | 0 | 0 | 1 | 0 | 4
|  |  | celkem cca 2 měsíce | [18 empty] | VV | 2 | 1 | -1 | 0 | ROZPOCET
|  |  | 138,261*1 |  |  |  | 138.261 | [14 empty] | VV | 2 | 2 | -1 | 1 | ROZPOCET
52 | K | 941111831 | Demontáž lešení řadového trubkového lehkého s podlahami zatížení do 200 kg/m2 š do 1,5 m v do 10 m |  |  | m2 | 138.261 | 0 |  | 0 |  |  |  | základní | 0.102 | 14.1026 | 0 | 0 | 0 | 0 | 4 | K | 2 |  |  |  | ROZPOCET | 0 | 0 | 0 | 0 | 0 | 1 | 0 | 4
53 | K | 944511111 | Montáž ochranné sítě z textilie z umělých vláken |  |  | m2 | 856.786 | 0 |  | 0 |  |  |  | základní | 0.049 | 41.9825 | 0 | 0 | 0 | 0 | 4 | K | 2 |  |  |  | ROZPOCET | 0 | 0 | 0 | 0 | 0 | 1 | 0 | 4
|  |  | ochranná síť na fasádním lešení - vně | [18 empty] | VV | 2 | 1 | -1 | 0 | ROZPOCET
|  |  | 856,786*1 |  |  |  | 856.786 | [14 empty] | VV | 2 | 2 | -1 | 1 | ROZPOCET
54 | K | 944511211 | Příplatek k ochranné síti za první a ZKD den použití |  |  | m2 | 51407.16 | 0 |  | 0 |  |  |  | základní | 0 | 0 | 0 | 0 | 0 | 0 | 4 | K | 2 |  |  |  | ROZPOCET | 0 | 0 | 0 | 0 | 0 | 1 | 0 | 4
|  |  | doba použití - cca 2 měsíce | [18 empty] | VV | 2 | 1 | -1 | 0 | ROZPOCET
|  |  | 856,786*1 |  |  |  | 856.786 | [14 empty] | VV | 2 | 2 | -1 | 1 | ROZPOCET
55 | K | 944511811 | Demontáž ochranné sítě z textilie z umělých vláken |  |  | m2 | 856.786 | 0 |  | 0 |  |  |  | základní | 0.033 | 28.2739 | 0 | 0 | 0 | 0 | 4 | K | 2 |  |  |  | ROZPOCET | 0 | 0 | 0 | 0 | 0 | 1 | 0 | 4
56 | K | 944711112 | Montáž záchytné stříšky š do 2 m |  |  | m | 7.5 | 0 |  | 0 |  |  |  | základní | 0.343 | 2.5725 | 0 | 0 | 0 | 0 | 4 | K | 2 |  |  |  | ROZPOCET | 0 | 0 | 0 | 0 | 0 | 1 | 0 | 4
|  |  | vstup do objektu - z předního průčelí a z levého štítu | [18 empty] | VV | 2 | 1 | -1 | 0 | ROZPOCET
|  |  | 3,5+4,0 |  |  |  | 7.5 | [14 empty] | VV | 2 | 2 | -1 | 1 | ROZPOCET
57 | K | 944711212 | Příplatek k záchytné stříšce š do 2 m za první a ZKD den použití |  |  | m | 450 | 0 |  | 0 |  |  |  | základní | 0 | 0 | 0 | 0 | 0 | 0 | 4 | K | 2 |  |  |  | ROZPOCET | 0 | 0 | 0 | 0 | 0 | 1 | 0 | 4
|  |  | doba použití - cca 2 měsíce | [18 empty] | VV | 2 | 1 | -1 | 0 | ROZPOCET
|  |  | 7,5*1 |  |  |  | 7.5 | [14 empty] | VV | 2 | 2 | -1 | 1 | ROZPOCET
58 | K | 944711812 | Demontáž záchytné stříšky š do 2 m |  |  | m | 7.5 | 0 |  | 0 |  |  |  | základní | 0.192 | 1.44 | 0 | 0 | 0 | 0 | 4 | K | 2 |  |  |  | ROZPOCET | 0 | 0 | 0 | 0 | 0 | 1 | 0 | 4
| 96 - Bourání konstrukcí | [8 empty] | 0 | [5 empty] | 322.5699 |  | 0.31262 |  | 30.8414 | 1 | D | 1 |  |  |  | ROZPOCET | [6 empty] | 0
59 | K | 967031732 | Přisekání plošné zdiva z cihel pálených na MV nebo MVC tl do 100 mm |  |  | m2 | 69.759 | 0 |  | 0 |  |  |  | základní | 0.5 | 34.8795 | 0 | 0 | 0.183 | 12.7659 | 4 | K | 2 |  |  |  | ROZPOCET | 0 | 0 | 0 | 0 | 0 | 1 | 0 | 4
|  |  | přizdívky po obvodě objektu - skladba OS2 | [18 empty] | VV | 2 | 1 | -1 | 0 | ROZPOCET
|  |  | (37,9+4,25+6,06+5,7+5,24+11,8+2,24+30,725+15,25-2,9)*(0,2+0,4) |  |  |  | 69.759 | [14 empty] | VV | 2 | 2 | -1 | 1 | ROZPOCET
60 | K | 965042231 | Bourání podkladů pod dlažby nebo mazanin betonových nebo z litého asfaltu tl přes 100 mm pl do 4 m2 |  |  | m3 | 0.431 | 0 |  | 0 |  |  |  | základní | 9.07 | 3.9092 | 0 | 0 | 2.2 | 0.9482 | 4 | K | 2 |  |  |  | ROZPOCET | 0 | 0 | 0 | 0 | 0 | 1 | 0 | 4
|  |  | beton.plocha v levém štítě | [18 empty] | VV | 2 | 1 | -1 | 0 | ROZPOCET
|  |  | 3,38*0,85*0,15 |  |  |  | 0.431 | [14 empty] | VV | 2 | 2 | -1 | 1 | ROZPOCET
61 | K | 976071111 | Vybourání kovových madel a zábradlí |  |  | m | 4.3 | 0 |  | 0 |  |  |  | základní | 0.55 | 2.365 | 0 | 0 | 0.037 | 0.1591 | 4 | K | 2 |  |  |  | ROZPOCET | 0 | 0 | 0 | 0 | 0 | 1 | 0 | 4
|  |  | zábradlí vně objektu - u bourané beton.plochy v levém štítě | [18 empty] | VV | 2 | 1 | -1 | 0 | ROZPOCET
|  |  | 3,45+0,85 |  |  |  | 4.3 | [14 empty] | VV | 2 | 2 | -1 | 1 | ROZPOCET
62 | K | 978036121 | Otlučení vnějších omítek břízolitových o rozsahu do 10 % |  |  | m2 | 751.431 | 0 |  | 0 |  |  |  | základní | 0.02 | 15.0286 | 0 | 0 | 0.005 | 3.7572 | 4 | K | 2 |  |  |  | ROZPOCET | 0 | 0 | 0 | 0 | 0 | 1 | 0 | 4
|  |  | narušené části stávajících omítek | [18 empty] | VV | 2 | 1 | -1 | 0 | ROZPOCET
|  |  | (jako podklad pod zatepl.systém) | [18 empty] | VV | 2 | 1 | -1 | 0 | ROZPOCET
|  |  | STĚNY | [18 empty] | VV | 2 | 1 | -1 | 0 | ROZPOCET
|  |  | 1. a 2.PN | [18 empty] | VV | 2 | 1 | -1 | 0 | ROZPOCET
|  |  | (37,9*2+15,24*2)*(9,75+9,135)/2 |  |  |  | 1003.549 | [14 empty] | VV | 2 | 2 | -1 | 0 | ROZPOCET
|  |  | 3,2*1,6+3,1*1,6/2 |  |  |  | 7.6 | [14 empty] | VV | 2 | 2 | -1 | 0 | ROZPOCET
|  |  | -(11,0*1,45+4,9*1,45/2) |  |  |  | -19.503 | [14 empty] | VV | 2 | 2 | -1 | 0 | ROZPOCET
|  |  | 1.PN - dopočet jedopodl.části v levém štítu | [18 empty] | VV | 2 | 1 | -1 | 0 | ROZPOCET
|  |  | (2,24+2,35+3,6)*5,88 |  |  |  | 48.157 | [14 empty] | VV | 2 | 2 | -1 | 0 | ROZPOCET
|  |  | 4,25*4,28 |  |  |  | 18.19 | [14 empty] | VV | 2 | 2 | -1 | 0 | ROZPOCET
|  |  | zádveří | [18 empty] | VV | 2 | 1 | -1 | 0 | ROZPOCET
|  |  | 1,6*2,85*2 |  |  |  | 9.12 | [14 empty] | VV | 2 | 2 | -1 | 0 | ROZPOCET
|  |  | balkony | [18 empty] | VV | 2 | 1 | -1 | 0 | ROZPOCET
|  |  | (1,8*(1,0+0,8)+1,0*0,15*2)*2 |  |  |  | 7.08 | [14 empty] | VV | 2 | 2 | -1 | 0 | ROZPOCET
|  |  | odpočet otvorů | [18 empty] | VV | 2 | 1 | -1 | 0 | ROZPOCET
|  |  | 1.PP | [18 empty] | VV | 2 | 1 | -1 | 0 | ROZPOCET
|  |  | -(1,2*1,45*22+1,2*0,9*17+1,45*2,85) |  |  |  | -60.773 | [14 empty] | VV | 2 | 2 | -1 | 0 | ROZPOCET
|  |  | 1.PN | [18 empty] | VV | 2 | 1 | -1 | 0 | ROZPOCET
|  |  | -(1,2*1,95*(21+16)+1,325*1,95+1,5*2,7+1,93*2,45) |  |  |  | -97.942 | [14 empty] | VV | 2 | 2 | -1 | 0 | ROZPOCET
|  |  | -(5,36*2,45+2,9*3,0+6,3*2,45+2,5*2,85) |  |  |  | -44.392 | [14 empty] | VV | 2 | 2 | -1 | 0 | ROZPOCET
|  |  | 2.PN | [18 empty] | VV | 2 | 1 | -1 | 0 | ROZPOCET
|  |  | -(1,2*1,95*(22+20)+1,5*1,95+1,5*0,9+1,5*2,7) |  |  |  | -106.605 | [14 empty] | VV | 2 | 2 | -1 | 0 | ROZPOCET
|  |  | -(2,9*4,5) |  |  |  | -13.05 | [14 empty] | VV | 2 | 2 | -1 | 0 | ROZPOCET
|  |  | Součet |  |  |  | 751.431 | [14 empty] | VV | 2 | 4 | -1 | 1 | ROZPOCET
63 | K | 978015321 | Otlučení vnějších omítek MV nebo MVC průčelí v rozsahu do 10 % |  |  | m2 | 13.732 | 0 |  | 0 |  |  |  | základní | 0.02 | 0.27464 | 0 | 0 | 0.005 | 0.06866 | 4 | K | 2 |  |  |  | ROZPOCET | 0 | 0 | 0 | 0 | 0 | 1 | 0 | 4
|  |  | PODHLEDY | [18 empty] | VV | 2 | 1 | -1 | 0 | ROZPOCET
|  |  | zádveří | [18 empty] | VV | 2 | 1 | -1 | 0 | ROZPOCET
|  |  | 2,5*1,6 |  |  |  | 4 | [14 empty] | VV | 2 | 2 | -1 | 0 | ROZPOCET
|  |  | balkony | [18 empty] | VV | 2 | 1 | -1 | 0 | ROZPOCET
|  |  | 1,8*0,9*2 |  |  |  | 3.24 | [14 empty] | VV | 2 | 2 | -1 | 0 | ROZPOCET
|  |  | (0,9*0,18*2)*2 |  |  |  | 0.648 | [14 empty] | VV | 2 | 2 | -1 | 0 | ROZPOCET
|  |  | deska nad vstupem | [18 empty] | VV | 2 | 1 | -1 | 0 | ROZPOCET
|  |  | 3,36*(1,3+0,3) |  |  |  | 5.376 | [14 empty] | VV | 2 | 2 | -1 | 0 | ROZPOCET
|  |  | 1,3*0,18*2 |  |  |  | 0.468 | [14 empty] | VV | 2 | 2 | -1 | 0 | ROZPOCET
|  |  | Součet |  |  |  | 13.732 | [14 empty] | VV | 2 | 4 | -1 | 1 | ROZPOCET
64 | K | 978021191 | Otlučení cementových omítek vnitřních stěn o rozsahu do 100 % |  |  | m2 | 10.08 | 0 |  | 0 |  |  |  | základní | 0.67 | 6.7536 | 0 | 0 | 0.061 | 0.61488 | 4 | K | 2 |  |  |  | ROZPOCET | 0 | 0 | 0 | 0 | 0 | 1 | 0 | 4
|  |  | zádveří | [18 empty] | VV | 2 | 1 | -1 | 0 | ROZPOCET
|  |  | 1,6*3,150*2 |  |  |  | 10.08 | [14 empty] | VV | 2 | 2 | -1 | 1 | ROZPOCET
65 | K | 978021291 | Otlučení cementových omítek vnitřních stropů o rozsahu do 100 % |  |  | m2 | 4 | 0 |  | 0 |  |  |  | základní | 0.86 | 3.44 | 0 | 0 | 0.061 | 0.244 | 4 | K | 2 |  |  |  | ROZPOCET | 0 | 0 | 0 | 0 | 0 | 1 | 0 | 4
|  |  | zádveří | [18 empty] | VV | 2 | 1 | -1 | 0 | ROZPOCET
|  |  | 1,6*2,5 |  |  |  | 4 | [14 empty] | VV | 2 | 2 | -1 | 1 | ROZPOCET
66 | K | 978071221 | Otlučení omítky a odstranění izolace z lepenky svislé pl přes 1 m2 |  |  | m2 | 58.133 | 0 |  | 0 |  |  |  | základní | 0.45 | 26.1598 | 0 | 0 | 0.073 | 4.2437 | 16 | K | 2 |  |  |  | ROZPOCET | 0 | 0 | 0 | 0 | 0 | 1 | 0 | 16
|  |  | narušená izolace podél objektu - v místě styku s terénem a v úrovni pod terénem | [18 empty] | VV | 2 | 1 | -1 | 0 | ROZPOCET
|  |  | sladba OS2 | [18 empty] | VV | 2 | 1 | -1 | 0 | ROZPOCET
|  |  | (37,9+4,25+6,06+5,7+5,24+11,8+2,24+30,725+15,25-2,9)*(0,3+0,2) |  |  |  | 58.133 | [14 empty] | VV | 2 | 2 | -1 | 1 | ROZPOCET
67 | K | 965081213 | Bourání podlah z dlaždic keramických nebo xylolitových tl do 10 mm plochy přes 1 m2 |  |  | m2 | 5.13 | 0 |  | 0 |  |  |  | základní | 0.162 | 0.83106 | 0 | 0 | 0.035 | 0.17955 | 16 | K | 2 |  |  |  | ROZPOCET | 0 | 0 | 0 | 0 | 0 | 1 | 0 | 16
|  |  | stávající úprava balkonů | [18 empty] | VV | 2 | 1 | -1 | 0 | ROZPOCET
|  |  | 1,8*1,05*2 |  |  |  | 3.78 | [14 empty] | VV | 2 | 2 | -1 | 0 | ROZPOCET
|  |  | 1,5*(0,2+0,25)*2 |  |  |  | 1.35 | [14 empty] | VV | 2 | 2 | -1 | 0 | ROZPOCET
|  |  | Součet |  |  |  | 5.13 | [14 empty] | VV | 2 | 4 | -1 | 1 | ROZPOCET
68 | K | 971033641 | Vybourání otvorů ve zdivu cihelném pl do 4 m2 na MVC nebo MV tl do 300 mm |  |  | m3 | 0.378 | 0 |  | 0 |  |  |  | základní | 3.196 | 1.2081 | 0 | 0 | 1.8 | 0.6804 | 16 | K | 2 |  |  |  | ROZPOCET | 0 | 0 | 0 | 0 | 0 | 1 | 0 | 16
|  |  | otvor v nadstřešním obj. | [18 empty] | VV | 2 | 1 | -1 | 0 | ROZPOCET
|  |  | 0,9*(1,2+0,2)*0,3 |  |  |  | 0.378 | [14 empty] | VV | 2 | 2 | -1 | 1 | ROZPOCET
69 | K | 974031664 | Vysekání rýh ve zdivu cihelném pro vtahování nosníků hl do 150 mm v do 150 mm |  |  | m | 3.9 | 0 |  | 0 |  |  |  | základní | 0.715 | 2.7885 | 0 | 0 | 0.042 | 0.1638 | 16 | K | 2 |  |  |  | ROZPOCET | 0 | 0 | 0 | 0 | 0 | 1 | 0 | 16
|  |  | překlad nade dveřmi ve střeš.obj. | [18 empty] | VV | 2 | 1 | -1 | 0 | ROZPOCET
|  |  | 1,3*3 |  |  |  | 3.9 | [14 empty] | VV | 2 | 2 | -1 | 1 | ROZPOCET
70 | K | 968062376 | Vybourání dřevěných rámů oken zdvojených včetně křídel pl do 4 m2 |  |  | m2 | 176.085 | 0 |  | 0 |  |  |  | základní | 0.383 | 67.4406 | 0 | 0 | 0.034 | 5.9869 | 16 | K | 2 |  |  |  | ROZPOCET | 0 | 0 | 0 | 0 | 0 | 1 | 0 | 16
|  |  | k odk P/1 | [18 empty] | VV | 2 | 1 | -1 | 0 | ROZPOCET
|  |  | 1,2*1,95*(22+22) |  |  |  | 102.96 | [14 empty] | VV | 2 | 2 | -1 | 0 | ROZPOCET
|  |  | k odk P/2 | [18 empty] | VV | 2 | 1 | -1 | 0 | ROZPOCET
|  |  | 1,2*1,95*(15+15) |  |  |  | 70.2 | [14 empty] | VV | 2 | 2 | -1 | 0 | ROZPOCET
|  |  | k odk P/3 | [18 empty] | VV | 2 | 1 | -1 | 0 | ROZPOCET
|  |  | 1,5*1,95 |  |  |  | 2.925 | [14 empty] | VV | 2 | 2 | -1 | 0 | ROZPOCET
|  |  | Součet |  |  |  | 176.085 | [14 empty] | VV | 2 | 4 | -1 | 1 | ROZPOCET
71 | K | 968062456 | Vybourání dřevěných dveřních zárubní pl přes 2 m2 |  |  | m2 | 4.05 | 0 |  | 0 |  |  |  | základní | 0.576 | 2.3328 | 0 | 0 | 0.067 | 0.27135 | 16 | K | 2 |  |  |  | ROZPOCET | 0 | 0 | 0 | 0 | 0 | 1 | 0 | 16
|  |  | k odk P/4 | [18 empty] | VV | 2 | 1 | -1 | 0 | ROZPOCET
|  |  | 1,5*2,7 |  |  |  | 4.05 | [14 empty] | VV | 2 | 2 | -1 | 1 | ROZPOCET
72 | K | 968062747 | Vybourání stěn dřevěných plných, zasklených nebo výkladních pl přes 4 m2 |  |  | m2 | 8.7 | 0 |  | 0 |  |  |  | základní | 0.205 | 1.7835 | 0 | 0 | 0.015 | 0.1305 | 16 | K | 2 |  |  |  | ROZPOCET | 0 | 0 | 0 | 0 | 0 | 1 | 0 | 16
|  |  | k odk AL/1 | [18 empty] | VV | 2 | 1 | -1 | 0 | ROZPOCET
|  |  | 2,9*3,0 |  |  |  | 8.7 | [14 empty] | VV | 2 | 2 | -1 | 1 | ROZPOCET
73 | K | 968072641 | Vybourání kovových stěn kromě výkladních |  |  | m2 | 13.05 | 0 |  | 0 |  |  |  | základní | 0.332 | 4.3326 | 0 | 0 | 0.025 | 0.32625 | 16 | K | 2 |  |  |  | ROZPOCET | 0 | 0 | 0 | 0 | 0 | 1 | 0 | 16
|  |  | k odk AL/2 | [18 empty] | VV | 2 | 1 | -1 | 0 | ROZPOCET
|  |  | 2,9*4,5 |  |  |  | 13.05 | [14 empty] | VV | 2 | 2 | -1 | 1 | ROZPOCET
74 | K | 968072876 | Vybourání svinovacích rolet mřížových pl přes 2 m2 |  |  | m2 | 4.05 | 0 |  | 0 |  |  |  | základní | 0.223 | 0.90315 | 0 | 0 | 0.002 | 0.0081 | 16 | K | 2 |  |  |  | ROZPOCET | 0 | 0 | 0 | 0 | 0 | 1 | 0 | 16
|  |  | por.pol.pro vybourání pův.mříží dveřních | [18 empty] | VV | 2 | 1 | -1 | 0 | ROZPOCET
|  |  | k odk Z/2 | [18 empty] | VV | 2 | 1 | -1 | 0 | ROZPOCET
|  |  | 1,5*2,7 |  |  |  | 4.05 | [14 empty] | VV | 2 | 2 | -1 | 1 | ROZPOCET
75 | K | 911111111 | Montáž zábradlí ocelového zabetonovaného |  |  | m | 7.8 | 0 |  | 0 |  |  |  | základní | 0.228 | 1.7784 | 0.04008 | 0.31262 | 0 | 0 | 16 | K | 2 |  |  |  | ROZPOCET | 0 | 0 | 0 | 0 | 0 | 1 | 0 | 16
|  |  | k odk Z/1 | [18 empty] | VV | 2 | 1 | -1 | 0 | ROZPOCET
|  |  | 1,05*2*2 |  |  |  | 4.2 | [14 empty] | VV | 2 | 2 | -1 | 0 | ROZPOCET
|  |  | 1,8*2 |  |  |  | 3.6 | [14 empty] | VV | 2 | 2 | -1 | 0 | ROZPOCET
|  |  | Součet |  |  |  | 7.8 | [14 empty] | VV | 2 | 4 | -1 | 1 | ROZPOCET
76 | K | 976072221 | Vybourání kovových komínových dvířek pl do 0,3 m2 ze zdiva cihelného |  |  | kus | 3 | 0 |  | 0 |  |  |  | základní | 0.117 | 0.351 | 0 | 0 | 0.009 | 0.027 | 16 | K | 2 |  |  |  | ROZPOCET | 0 | 0 | 0 | 0 | 0 | 1 | 0 | 16
|  |  | k odk Z/4 | [18 empty] | VV | 2 | 1 | -1 | 0 | ROZPOCET
|  |  | 1*1 |  |  |  | 1 | [14 empty] | VV | 2 | 2 | -1 | 0 | ROZPOCET
|  |  | k odk Z/5 | [18 empty] | VV | 2 | 1 | -1 | 0 | ROZPOCET
|  |  | 1*1 |  |  |  | 1 | [14 empty] | VV | 2 | 2 | -1 | 0 | ROZPOCET
|  |  | k odk Z/6 | [18 empty] | VV | 2 | 1 | -1 | 0 | ROZPOCET
|  |  | 1*1 |  |  |  | 1 | [14 empty] | VV | 2 | 2 | -1 | 0 | ROZPOCET
|  |  | Součet |  |  |  | 3 | [14 empty] | VV | 2 | 4 | -1 | 1 | ROZPOCET
77 | K | 976074121 | Vybourání kotevních želez ze zdiva cihelného na MV nebo MVC |  |  | kus | 38 | 0 |  | 0 |  |  |  | základní | 0.333 | 12.654 | 0 | 0 | 0.007 | 0.266 | 16 | K | 2 |  |  |  | ROZPOCET | 0 | 0 | 0 | 0 | 0 | 1 | 0 | 16
|  |  | k odk Z/3 | [18 empty] | VV | 2 | 1 | -1 | 0 | ROZPOCET
|  |  | 19*2 |  |  |  | 38 | [14 empty] | VV | 2 | 2 | -1 | 1 | ROZPOCET
78 | K | 997013113 | Vnitrostaveništní doprava suti a vybouraných hmot pro budovy v do 12 m s použitím mechanizace |  |  | t | 54.298 | 0 |  | 0 |  |  |  | základní | 2.235 | 121.356 | 0 | 0 | 0 | 0 | 4 | K | 2 |  |  |  | ROZPOCET | 0 | 0 | 0 | 0 | 0 | 1 | 0 | 4
79 | K | 997013501 | Odvoz suti na skládku a vybouraných hmot nebo meziskládku do 1 km se složením |  |  | t | 54.298 | 0 |  | 0 |  |  |  | základní | 0.125 | 6.7873 | 0 | 0 | 0 | 0 | 4 | K | 2 |  |  |  | ROZPOCET | 0 | 0 | 0 | 0 | 0 | 1 | 0 | 4
80 | K | 997013509 | Příplatek k odvozu suti a vybouraných hmot na skládku ZKD 1 km přes 1 km |  |  | t | 868.768 | 0 |  | 0 |  |  |  | základní | 0.006 | 5.2126 | 0 | 0 | 0 | 0 | 4 | K | 2 |  |  |  | ROZPOCET | 0 | 0 | 0 | 0 | 0 | 1 | 0 | 4
81 | K | 997013831_R | Poplatek za uložení stavebního odpadu na skládce (skládkovné) |  |  | t | 54.298 | 0 |  | 0 |  |  |  | základní | 0 | 0 | 0 | 0 | 0 | 0 | 4 | K | 2 |  |  |  | ROZPOCET | 0 | 0 | 0 | 0 | 0 | 1 | 0 | 4
| 99 - Přesuny hmot a sutí | [8 empty] | 0 | [5 empty] | 19.6282 |  | 0 |  | 0 | 1 | D | 1 |  |  |  | ROZPOCET | [6 empty] | 0
82 | K | 998014121 | Přesun hmot pro budovy vícepodlažní v do 18 m z betonových dílců se zděným pláštěm |  |  | t | 77.582 | 0 |  | 0 |  |  |  | základní | 0.253 | 19.6282 | 0 | 0 | 0 | 0 | 4 | K | 2 |  |  |  | ROZPOCET | 0 | 0 | 0 | 0 | 0 | 1 | 0 | 4
| PSV - Práce a dodávky PSV | [8 empty] | 0 | [5 empty] | 1151.7108 |  | 17.7219 |  | 2.9897 | 2 | D | 0 |  |  |  | ROZPOCET | [6 empty] | 0
| 711 - Izolace proti vodě, vlhkosti a plynům | [8 empty] | 0 | [5 empty] | 40.8183 |  | 0.48578 |  | 0 | 2 | D | 1 |  |  |  | ROZPOCET | [6 empty] | 0
83 | K | 711112001 | Provedení izolace proti zemní vlhkosti svislé za studena nátěrem penetračním |  |  | m2 | 69.759 | 0 |  | 0 |  |  |  | základní | 0.054 | 3.767 | 0 | 0 | 0 | 0 | 16 | K | 2 |  |  |  | ROZPOCET | 0 | 0 | 0 | 0 | 0 | 1 | 0 | 16
84 | M | 111631500 | lak asfaltový ALP/9 bal 9 kg |  |  | t | 0.017 | 0 |  | 0 |  |  |  | základní | 0 | 0 | 1 | 0.017 | 0 | 0 | 32 | M | 2 |  |  |  | ROZPOCET | 0 | 0 | 0 | 0 | 0 | 1 | 0 | 16
|  |  | Spotřeba 0,3-0,4kg/m2 dle povrchu, ředidlo technický benzín | [18 empty] | P | 2
|  |  | specifikace materiálu | [18 empty] | VV | 2 | 1 | -1 | 0 | ROZPOCET
|  |  | 0,00025*69,759 |  |  |  | 0.017 | [14 empty] | VV | 2 | 2 | -1 | 1 | ROZPOCET
85 | K | 711113127_R | Izolace proti zemní vlhkosti svislá za studena těsnicí stěrkou |  |  | m2 | 139.518 | 0 |  | 0 |  |  |  | základní | 0.21 | 29.2988 | 0.003 | 0.41855 | 0 | 0 | 16 | K | 2 |  |  |  | ROZPOCET | 0 | 0 | 0 | 0 | 0 | 1 | 0 | 16
|  |  | v místě poškozené izolace (2x) | [18 empty] | VV | 2 | 1 | -1 | 0 | ROZPOCET
|  |  | sladba OS2 | [18 empty] | VV | 2 | 1 | -1 | 0 | ROZPOCET
|  |  | (37,9+4,25+6,06+5,7+5,24+11,8+2,24+30,725+15,25-2,9)*(0,2+0,4)*2 |  |  |  | 139.518 | [14 empty] | VV | 2 | 2 | -1 | 1 | ROZPOCET
86 | K | 711161515 | Izolace fóliemi nopovými pro ochranu asfaltových stěrkových izolací zatížitelnost 400 kN/m2 |  |  | m2 | 69.759 | 0 |  | 0 |  |  |  | základní | 0.1 | 6.9759 | 0.00072 | 0.050226 | 0 | 0 | 16 | K | 2 |  |  |  | ROZPOCET | 0 | 0 | 0 | 0 | 0 | 1 | 0 | 16
|  |  | skladba OS2 - ochranná vrstva | [18 empty] | VV | 2 | 1 | -1 | 0 | ROZPOCET
|  |  | (37,9+4,25+6,06+5,7+5,24+11,8+2,24+30,725+15,25-2,9)*(0,2+0,4) |  |  |  | 69.759 | [14 empty] | VV | 2 | 2 | -1 | 1 | ROZPOCET
87 | K | 998711102 | Přesun hmot tonážní pro izolace proti vodě, vlhkosti a plynům v objektech výšky do 12 m |  |  | t | 0.486 | 0 |  | 0 |  |  |  | základní | 1.598 | 0.77663 | 0 | 0 | 0 | 0 | 16 | K | 2 |  |  |  | ROZPOCET | 0 | 0 | 0 | 0 | 0 | 1 | 0 | 16
| 712 - Povlakové krytiny | [8 empty] | 0 | [5 empty] | 22.7667 |  | 0.15808 |  | 0 | 2 | D | 1 |  |  |  | ROZPOCET | [6 empty] | 0
88 | K | 919726224 | Geotextilie pro vyztužení, separaci a filtraci tkaná z polyesteru podélná/příčná pevnost 150/150kN/m |  |  | m2 | 70.264 | 0 |  | 0 |  |  |  | základní | 0.08 | 5.6211 | 0.00057 | 0.04005 | 0 | 0 | 16 | K | 2 |  |  |  | ROZPOCET | 0 | 0 | 0 | 0 | 0 | 1 | 0 | 16
|  |  | separační geotextilie pod hydroizolaci střech 300 G/m2 - D+M | [18 empty] | VV | 2 | 1 | -1 | 0 | ROZPOCET
|  |  | skladba S1 - střecha jednopodlažní přístavby | [18 empty] | VV | 2 | 1 | -1 | 0 | ROZPOCET
|  |  | (10,05+0,45*2)*((3,725+3,025)/2+0,45*2) |  |  |  | 46.811 | [14 empty] | VV | 2 | 2 | -1 | 0 | ROZPOCET
|  |  | (6,625+0,45)*(1,75+0,45*2) |  |  |  | 18.749 | [14 empty] | VV | 2 | 2 | -1 | 0 | ROZPOCET
|  |  | skladba S2 - stříška nad vstupem | [18 empty] | VV | 2 | 1 | -1 | 0 | ROZPOCET
|  |  | 3,36*(1,15+0,25) |  |  |  | 4.704 | [14 empty] | VV | 2 | 2 | -1 | 0 | ROZPOCET
|  |  | Součet |  |  |  | 70.264 | [14 empty] | VV | 2 | 4 | -1 | 1 | ROZPOCET
89 | K | 712361705 | Provedení povlakové krytiny střech do 10° fólií lepenou se svařovanými spoji |  |  | m2 | 53.285 | 0 |  | 0 |  |  |  | základní | 0.317 | 16.8913 | 3e-05 | 0.0015986 | 0 | 0 | 16 | K | 2 |  |  |  | ROZPOCET | 0 | 0 | 0 | 0 | 0 | 1 | 0 | 16
|  |  | por.pol.pro montáž střešní krytiny z měkčeného PVC | [18 empty] | VV | 2 | 1 | -1 | 0 | ROZPOCET
|  |  | skladba S1 - střecha jednopodlažní přístavby | [18 empty] | VV | 2 | 1 | -1 | 0 | ROZPOCET
|  |  | (10,05+0,45*2)*((3,725+3,025)/2+0,45*2) |  |  |  | 46.811 | [14 empty] | VV | 2 | 2 | -1 | 0 | ROZPOCET
|  |  | skladba S2 - stříška nad vstupem | [18 empty] | VV | 2 | 1 | -1 | 0 | ROZPOCET
|  |  | (3,36+0,1*2)*(1,15+0,25+0,1) |  |  |  | 5.34 | [14 empty] | VV | 2 | 2 | -1 | 0 | ROZPOCET
|  |  | skladba S3 - balkony | [18 empty] | VV | 2 | 1 | -1 | 0 | ROZPOCET
|  |  | (1,8*0,1*2)*(0,9*0,25+0,1)*2 |  |  |  | 0.234 | [14 empty] | VV | 2 | 2 | -1 | 0 | ROZPOCET
|  |  | 1,5*0,3*2 |  |  |  | 0.9 | [14 empty] | VV | 2 | 2 | -1 | 0 | ROZPOCET
|  |  | Součet |  |  |  | 53.285 | [14 empty] | VV | 2 | 4 | -1 | 1 | ROZPOCET
90 | M | 283220210_R | fólie hydroizolační z měkčeného PVC-pož.odolnost, šířka 1300 mm, tl. 1,5 mm |  |  | m2 | 61.278 | 0 |  | 0 |  |  |  | základní | 0 | 0 | 0.0019 | 0.11643 | 0 | 0 | 32 | M | 2 |  |  |  | ROZPOCET | 0 | 0 | 0 | 0 | 0 | 1 | 0 | 16
|  |  | dodávka materiálu - ztratné 15% | [18 empty] | VV | 2 | 1 | -1 | 0 | ROZPOCET
|  |  | 53,285*1,15 |  |  |  | 61.278 | [14 empty] | VV | 2 | 2 | -1 | 1 | ROZPOCET
91 | K | 998712102 | Přesun hmot tonážní tonážní pro krytiny povlakové v objektech v do 12 m |  |  | t | 0.158 | 0 |  | 0 |  |  |  | základní | 1.609 | 0.25422 | 0 | 0 | 0 | 0 | 16 | K | 2 |  |  |  | ROZPOCET | 0 | 0 | 0 | 0 | 0 | 1 | 0 | 16
| 713 - Izolace tepelné | [8 empty] | 0 | [5 empty] | 24.1372 |  | 2.3675 |  | 0 | 2 | D | 1 |  |  |  | ROZPOCET | [6 empty] | 0
92 | K | 713141111 | Montáž izolace tepelné střech plochých lepené asfaltem plně 1 vrstva rohoží, pásů, dílců, desek |  |  | m2 | 50.217 | 0 |  | 0 |  |  |  | základní | 0.18 | 9.0391 | 0.00204 | 0.10244 | 0 | 0 | 16 | K | 2 |  |  |  | ROZPOCET | 0 | 0 | 0 | 0 | 0 | 1 | 0 | 16
|  |  | skladba S1 - střecha nad jednopodl.přístavbou | [18 empty] | VV | 2 | 1 | -1 | 0 | ROZPOCET
|  |  | (základní vrstva v tl.min.220 mm) | [18 empty] | VV | 2 | 1 | -1 | 0 | ROZPOCET
|  |  | 10,05*(3,725+3,025)/2 |  |  |  | 33.919 | [14 empty] | VV | 2 | 2 | -1 | 0 | ROZPOCET
|  |  | 6,625*1,75 |  |  |  | 11.594 | [14 empty] | VV | 2 | 2 | -1 | 0 | ROZPOCET
|  |  | Mezisoučet S1 |  |  |  | 45.513 | [14 empty] | VV | 2 | 3 | -1 | 0 | ROZPOCET
|  |  | skladba S2 - stříška nad vstupem | [18 empty] | VV | 2 | 1 | -1 | 0 | ROZPOCET
|  |  | (základní vrstva v tl.min.30 mm) | [18 empty] | VV | 2 | 1 | -1 | 0 | ROZPOCET
|  |  | 3,36*(1,15+0,25) |  |  |  | 4.704 | [14 empty] | VV | 2 | 2 | -1 | 0 | ROZPOCET
|  |  | Součet |  |  |  | 50.217 | [14 empty] | VV | 2 | 4 | -1 | 1 | ROZPOCET
93 | K | 713141121 | Montáž izolace tepelné střech plochých lepené asfaltem bodově 1 vrstva rohoží, pásů, dílců, desek |  |  | m2 | 50.217 | 0 |  | 0 |  |  |  | základní | 0.17 | 8.5369 | 0.00102 | 0.051221 | 0 | 0 | 16 | K | 2 |  |  |  | ROZPOCET | 0 | 0 | 0 | 0 | 0 | 1 | 0 | 16
|  |  | skladba S1 - střecha nad jednopodl.přístavbou | [18 empty] | VV | 2 | 1 | -1 | 0 | ROZPOCET
|  |  | (spádová vrstva v tl.220-380 mm) | [18 empty] | VV | 2 | 1 | -1 | 0 | ROZPOCET
|  |  | 10,05*(3,725+3,025)/2 |  |  |  | 33.919 | [14 empty] | VV | 2 | 2 | -1 | 0 | ROZPOCET
|  |  | 6,625*1,75 |  |  |  | 11.594 | [14 empty] | VV | 2 | 2 | -1 | 0 | ROZPOCET
|  |  | Mezisoučet S1 |  |  |  | 45.513 | [14 empty] | VV | 2 | 3 | -1 | 0 | ROZPOCET
|  |  | skladba S2 - stříška nad vstupem | [18 empty] | VV | 2 | 1 | -1 | 0 | ROZPOCET
|  |  | (spádová vrstva v tl.30-100 mm) | [18 empty] | VV | 2 | 1 | -1 | 0 | ROZPOCET
|  |  | 3,36*(1,15+0,25) |  |  |  | 4.704 | [14 empty] | VV | 2 | 2 | -1 | 0 | ROZPOCET
|  |  | Součet |  |  |  | 50.217 | [14 empty] | VV | 2 | 4 | -1 | 1 | ROZPOCET
94 | M | 631514790_R | deska minerální izolační střech |  |  | m3 | 14.239 | 0 |  | 0 |  |  |  | základní | 0 | 0 | 0.15 | 2.1359 | 0 | 0 | 32 | M | 2 |  |  |  | ROZPOCET | 0 | 0 | 0 | 0 | 0 | 1 | 0 | 16
|  |  | specifikace materiálu - ztratné 2% | [18 empty] | VV | 2 | 1 | -1 | 0 | ROZPOCET
|  |  | skl.S1 | [18 empty] | VV | 2 | 1 | -1 | 0 | ROZPOCET
|  |  | 45,513*(0,22+0,38)/2*1,02 |  |  |  | 13.927 | [14 empty] | VV | 2 | 2 | -1 | 0 | ROZPOCET
|  |  | skl.S2 | [18 empty] | VV | 2 | 1 | -1 | 0 | ROZPOCET
|  |  | 4,704*(0,03+0,1)/2*1,02 |  |  |  | 0.312 | [14 empty] | VV | 2 | 2 | -1 | 0 | ROZPOCET
|  |  | Součet |  |  |  | 14.239 | [14 empty] | VV | 2 | 4 | -1 | 1 | ROZPOCET
95 | K | 713121111 | Montáž izolace tepelné podlah volně kladenými rohožemi, pásy, dílci, deskami 1 vrstva |  |  | m2 | 4.14 | 0 |  | 0 |  |  |  | základní | 0.06 | 0.2484 | 0 | 0 | 0 | 0 | 16 | K | 2 |  |  |  | ROZPOCET | 0 | 0 | 0 | 0 | 0 | 1 | 0 | 16
|  |  | skladba S3 - balkony | [18 empty] | VV | 2 | 1 | -1 | 0 | ROZPOCET
|  |  | (tepelně izolačníá vrstva tl.30 mm) | [18 empty] | VV | 2 | 1 | -1 | 0 | ROZPOCET
|  |  | 1,8*0,9*2 |  |  |  | 3.24 | [14 empty] | VV | 2 | 2 | -1 | 0 | ROZPOCET
|  |  | 1,5*0,3*2 |  |  |  | 0.9 | [14 empty] | VV | 2 | 2 | -1 | 0 | ROZPOCET
|  |  | Součet |  |  |  | 4.14 | [14 empty] | VV | 2 | 4 | -1 | 1 | ROZPOCET
96 | M | 631514355_R | deska minerální normální izolační tl.30 mm |  |  | m2 | 4.223 | 0 |  | 0 |  |  |  | základní | 0 | 0 | 0.003 | 0.012669 | 0 | 0 | 32 | M | 2 |  |  |  | ROZPOCET | 0 | 0 | 0 | 0 | 0 | 1 | 0 | 16
|  |  | specifikace materiálu - ztratné 2% | [18 empty] | VV | 2 | 1 | -1 | 0 | ROZPOCET
|  |  | skl.S3 | [18 empty] | VV | 2 | 1 | -1 | 0 | ROZPOCET
|  |  | 4,140*1,02 |  |  |  | 4.223 | [14 empty] | VV | 2 | 2 | -1 | 1 | ROZPOCET
97 | K | 713141211 | Montáž izolace tepelné střech plochých volně položené atikový klín |  |  | m | 43.975 | 0 |  | 0 |  |  |  | základní | 0.045 | 1.9789 | 0 | 0 | 0 | 0 | 16 | K | 2 |  |  |  | ROZPOCET | 0 | 0 | 0 | 0 | 0 | 1 | 0 | 16
|  |  | podél atik zevnitř - skl.S1 (střecha nad jednopodl.přístavbou) | [18 empty] | VV | 2 | 1 | -1 | 0 | ROZPOCET
|  |  | 10,15+10,05+3,725+10,14+6,55 |  |  |  | 40.615 | [14 empty] | VV | 2 | 2 | -1 | 0 | ROZPOCET
|  |  | podélná atika - skl.S2 (stříška nad vastupem) | [18 empty] | VV | 2 | 1 | -1 | 0 | ROZPOCET
|  |  | 3,36*1 |  |  |  | 3.36 | [14 empty] | VV | 2 | 2 | -1 | 0 | ROZPOCET
|  |  | Součet |  |  |  | 43.975 | [14 empty] | VV | 2 | 4 | -1 | 1 | ROZPOCET
98 | M | 631529020_R | klín atikový přechodný tl.50 x 50 mm |  |  | kus | 3.528 | 0 |  | 0 |  |  |  | základní | 0 | 0 | 0.00038 | 0.0013406 | 0 | 0 | 32 | M | 2 |  |  |  | ROZPOCET | 0 | 0 | 0 | 0 | 0 | 1 | 0 | 16
|  |  | specifikace materiálu - ztratné 5% | [18 empty] | VV | 2 | 1 | -1 | 0 | ROZPOCET
|  |  | 3,36*1,05 |  |  |  | 3.528 | [14 empty] | VV | 2 | 2 | -1 | 1 | ROZPOCET
99 | M | 631529080_R | klín atikový přechodný tl.100 x100 mm |  |  | kus | 42.646 | 0 |  | 0 |  |  |  | základní | 0 | 0 | 0.0015 | 0.063969 | 0 | 0 | 32 | M | 2 |  |  |  | ROZPOCET | 0 | 0 | 0 | 0 | 0 | 1 | 0 | 16
|  |  | specifikace materiálu - ztratné 5% | [18 empty] | VV | 2 | 1 | -1 | 0 | ROZPOCET
|  |  | 40,615*1,05 |  |  |  | 42.646 | [14 empty] | VV | 2 | 2 | -1 | 1 | ROZPOCET
100 | K | 998713102 | Přesun hmot tonážní tonážní pro izolace tepelné v objektech v do 12 m |  |  | t | 2.367 | 0 |  | 0 |  |  |  | základní | 1.831 | 4.334 | 0 | 0 | 0 | 0 | 16 | K | 2 |  |  |  | ROZPOCET | 0 | 0 | 0 | 0 | 0 | 1 | 0 | 16
| 762 - Konstrukce tesařské | [8 empty] | 0 | [5 empty] | 147.0534 |  | 4.1292 |  | 1.6371 | 2 | D | 1 |  |  |  | ROZPOCET | [6 empty] | 0
101 | K | 762134811 | Demontáž bednění svislých stěn z fošen |  |  | m2 | 31.92 | 0 |  | 0 |  |  |  | základní | 0.174 | 5.5541 | 0 | 0 | 0.03 | 0.9576 | 16 | K | 2 |  |  |  | ROZPOCET | 0 | 0 | 0 | 0 | 0 | 1 | 0 | 16
|  |  | zabednění štítů v úrovni střechy | [18 empty] | VV | 2 | 1 | -1 | 0 | ROZPOCET
|  |  | 15,2*(1,9+0,2)/2*2 |  |  |  | 31.92 | [14 empty] | VV | 2 | 2 | -1 | 1 | ROZPOCET
102 | K | 762342812 | Demontáž laťování střech z latí osové vzdálenosti do 0,50 m |  |  | m2 | 128.8 | 0 |  | 0 |  |  |  | základní | 0.05 | 6.44 | 0 | 0 | 0.005 | 0.644 | 16 | K | 2 |  |  |  | ROZPOCET | 0 | 0 | 0 | 0 | 0 | 1 | 0 | 16
|  |  | v prostoru demontované plech.krytiny | [18 empty] | VV | 2 | 1 | -1 | 0 | ROZPOCET
|  |  | průčelí | [18 empty] | VV | 2 | 1 | -1 | 0 | ROZPOCET
|  |  | 31,8*1,5*2 |  |  |  | 95.4 | [14 empty] | VV | 2 | 2 | -1 | 0 | ROZPOCET
|  |  | štíty | [18 empty] | VV | 2 | 1 | -1 | 0 | ROZPOCET
|  |  | (8,35*2)*1,0*2 |  |  |  | 33.4 | [14 empty] | VV | 2 | 2 | -1 | 0 | ROZPOCET
|  |  | Součet |  |  |  | 128.8 | [14 empty] | VV | 2 | 4 | -1 | 1 | ROZPOCET
103 | K | 762341811 | Demontáž bednění střech z prken |  |  | m2 | 2.367 | 0 |  | 0 |  |  |  | základní | 0.09 | 0.21303 | 0 | 0 | 0.015 | 0.035505 | 16 | K | 2 |  |  |  | ROZPOCET | 0 | 0 | 0 | 0 | 0 | 1 | 0 | 16
104 | K | 762332131 | Montáž vázaných kcí krovů pravidelných z hraněného řeziva průřezové plochy do 120 cm2 |  |  | m | 140.6 | 0 |  | 0 |  |  |  | základní | 0.354 | 49.7724 | 0 | 0 | 0 | 0 | 16 | K | 2 |  |  |  | ROZPOCET | 0 | 0 | 0 | 0 | 0 | 1 | 0 | 16
|  |  | prodloužení vazníků (střecha nad 2:PN) | [18 empty] | VV | 2 | 1 | -1 | 0 | ROZPOCET
|  |  | fošna 160/50 mm v průčelí oboustr. | [18 empty] | VV | 2 | 1 | -1 | 0 | ROZPOCET
|  |  | 1,85*76 |  |  |  | 140.6 | [14 empty] | VV | 2 | 2 | -1 | 1 | ROZPOCET
105 | M | 605110410 | řezivo jehličnaté - středové SM tl. 33-100 mm, jakost II, 4 - 5 m |  |  | m3 | 1.237 | 0 |  | 0 |  |  |  | základní | 0 | 0 | 0.55 | 0.68035 | 0 | 0 | 32 | M | 2 |  |  |  | ROZPOCET | 0 | 0 | 0 | 0 | 0 | 1 | 0 | 16
|  |  | specifikace materiálu - ztratné 10% | [18 empty] | VV | 2 | 1 | -1 | 0 | ROZPOCET
|  |  | (1,85*76)*0,16*0,05*1,1 |  |  |  | 1.237 | [14 empty] | VV | 2 | 2 | -1 | 1 | ROZPOCET
106 | K | 762342216 | Montáž laťování na střechách jednoduchých sklonu do 60° osové vzdálenosti do 600 mm |  |  | m2 | 199.6 | 0 |  | 0 |  |  |  | základní | 0.068 | 13.5728 | 0 | 0 | 0 | 0 | 16 | K | 2 |  |  |  | ROZPOCET | 0 | 0 | 0 | 0 | 0 | 1 | 0 | 16
|  |  | v průčelí a ve štítě (z obou stran) | [18 empty] | VV | 2 | 1 | -1 | 0 | ROZPOCET
|  |  | plocha dtto odk K/11 - plocha nové krytiny | [18 empty] | VV | 2 | 1 | -1 | 0 | ROZPOCET
|  |  | 199,6*1 |  |  |  | 199.6 | [14 empty] | VV | 2 | 2 | -1 | 1 | ROZPOCET
107 | M | 605141140 | řezivo jehličnaté,střešní latě impregnované dl 4 - 5 m |  |  | m3 | 1.098 | 0 |  | 0 |  |  |  | základní | 0 | 0 | 0.55 | 0.6039 | 0 | 0 | 32 | M | 2 |  |  |  | ROZPOCET | 0 | 0 | 0 | 0 | 0 | 1 | 0 | 16
|  |  | specifikace materiálu - ztratné 10% | [18 empty] | VV | 2 | 1 | -1 | 0 | ROZPOCET
|  |  | (199,6/0,4)*0,05*0,04*1,1 |  |  |  | 1.098 | [14 empty] | VV | 2 | 2 | -1 | 1 | ROZPOCET
108 | K | 762421026 | Obložení stropu z desek OSB tl 22 mm nebroušených na pero a drážku šroubovaných |  |  | m2 | 199.6 | 0 |  | 0 |  |  |  | základní | 0.322 | 64.2712 | 0.01346 | 2.6866 | 0 | 0 | 16 | K | 2 |  |  |  | ROZPOCET | 0 | 0 | 0 | 0 | 0 | 1 | 0 | 16
|  |  | dodávka a montáž desek ve střeše | [18 empty] | VV | 2 | 1 | -1 | 0 | ROZPOCET
|  |  | v místě nastavení vazníků a odkrytí pův.krytiny | [18 empty] | VV | 2 | 1 | -1 | 0 | ROZPOCET
|  |  | (vým.dle odk K/11) | [18 empty] | VV | 2 | 1 | -1 | 0 | ROZPOCET
|  |  | 199,6*1 |  |  |  | 199.6 | [14 empty] | VV | 2 | 2 | -1 | 1 | ROZPOCET
109 | K | 762395000 | Spojovací prostředky pro montáž krovu, bednění, laťování, světlíky, klíny |  |  | m3 | 6.514 | 0 |  | 0 |  |  |  | základní | 0 | 0 | 0.02431 | 0.15836 | 0 | 0 | 16 | K | 2 |  |  |  | ROZPOCET | 0 | 0 | 0 | 0 | 0 | 1 | 0 | 16
|  |  | dle kubatury jednotl.prvků (bez ztratného) | [18 empty] | VV | 2 | 1 | -1 | 0 | ROZPOCET
|  |  | (1,85*76)*0,16*0,05 |  |  |  | 1.125 | [14 empty] | VV | 2 | 2 | -1 | 0 | ROZPOCET
|  |  | (199,6/0,4)*0,05*0,04 |  |  |  | 0.998 | [14 empty] | VV | 2 | 2 | -1 | 0 | ROZPOCET
|  |  | 199,6*0,022 |  |  |  | 4.391 | [14 empty] | VV | 2 | 2 | -1 | 0 | ROZPOCET
|  |  | Součet |  |  |  | 6.514 | [14 empty] | VV | 2 | 4 | -1 | 1 | ROZPOCET
110 | K | 998762102 | Přesun hmot tonážní pro kce tesařské v objektech v do 12 m |  |  | t | 4.129 | 0 |  | 0 |  |  |  | základní | 1.751 | 7.2299 | 0 | 0 | 0 | 0 | 16 | K | 2 |  |  |  | ROZPOCET | 0 | 0 | 0 | 0 | 0 | 1 | 0 | 16
| 764 - Konstrukce klempířské | [8 empty] | 0 | [5 empty] | 462.641 |  | 2.3779 |  | 1.3526 | 2 | D | 1 |  |  |  | ROZPOCET | [6 empty] | 0
111 | K | 764216646_R | Oplechování rovných parapetů z Pz poplast.plechu rš 500 mm |  |  | m | 82.6 | 0 |  | 0 |  |  |  | základní | 0.413 | 34.1138 | 0.00535 | 0.44191 | 0 | 0 | 16 | K | 2 |  |  |  | ROZPOCET | 0 | 0 | 0 | 0 | 0 | 1 | 0 | 16
|  |  | odk K/1 | [18 empty] | VV | 2 | 1 | -1 | 0 | ROZPOCET
|  |  | 82,6*1 |  |  |  | 82.6 | [14 empty] | VV | 2 | 2 | -1 | 1 | ROZPOCET
112 | K | 764216644_R | Oplechování rovných parapetů z Pz poplast.plechu rš 330 mm |  |  | m | 97 | 0 |  | 0 |  |  |  | základní | 0.347 | 33.659 | 0.00358 | 0.34726 | 0 | 0 | 16 | K | 2 |  |  |  | ROZPOCET | 0 | 0 | 0 | 0 | 0 | 1 | 0 | 16
|  |  | odk K/2 - skuteč.r.š.300 mm | [18 empty] | VV | 2 | 1 | -1 | 0 | ROZPOCET
|  |  | 97,0*1 |  |  |  | 97 | [14 empty] | VV | 2 | 2 | -1 | 1 | ROZPOCET
113 | K | 764214605_R | Oplechování horních ploch a atik bez rohů z Pz poplast.plechu mechanicky kotvené rš 400 mm |  |  | m | 3.5 | 0 |  | 0 |  |  |  | základní | 0.695 | 2.4325 | 0.00351 | 0.012285 | 0 | 0 | 16 | K | 2 |  |  |  | ROZPOCET | 0 | 0 | 0 | 0 | 0 | 1 | 0 | 16
|  |  | odk K/3 | [18 empty] | VV | 2 | 1 | -1 | 0 | ROZPOCET
|  |  | 3,5*1 |  |  |  | 3.5 | [14 empty] | VV | 2 | 2 | -1 | 1 | ROZPOCET
114 | K | 764212663_R | Oplechování rovné okapové hrany z poplast.plechu rš 250 mm |  |  | m | 6.4 | 0 |  | 0 |  |  |  | základní | 0.228 | 1.4592 | 0.00227 | 0.014528 | 0 | 0 | 16 | K | 2 |  |  |  | ROZPOCET | 0 | 0 | 0 | 0 | 0 | 1 | 0 | 16
|  |  | odk K/3 | [18 empty] | VV | 2 | 1 | -1 | 0 | ROZPOCET
|  |  | 3,2*1 |  |  |  | 3.2 | [14 empty] | VV | 2 | 2 | -1 | 0 | ROZPOCET
|  |  | odk K/8 | [18 empty] | VV | 2 | 1 | -1 | 0 | ROZPOCET
|  |  | 1,6*2 |  |  |  | 3.2 | [14 empty] | VV | 2 | 2 | -1 | 0 | ROZPOCET
|  |  | Součet |  |  |  | 6.4 | [14 empty] | VV | 2 | 4 | -1 | 1 | ROZPOCET
115 | K | 764312618_R | Spodní lemování rovných zdí střech s krytinou skládanou z Pz poplast.plechu rš 750 mm |  |  | m | 3.5 | 0 |  | 0 |  |  |  | základní | 0.805 | 2.8175 | 0.00651 | 0.022785 | 0 | 0 | 16 | K | 2 |  |  |  | ROZPOCET | 0 | 0 | 0 | 0 | 0 | 1 | 0 | 16
|  |  | odk K/3 - skuteč.r.š.700 mm | [18 empty] | VV | 2 | 1 | -1 | 0 | ROZPOCET
|  |  | 3,5*1 |  |  |  | 3.5 | [14 empty] | VV | 2 | 2 | -1 | 1 | ROZPOCET
116 | K | 764214607_R | Oplechování horních ploch a atik bez rohů z Pz poplast.plechu mechanicky kotvené rš 670 mm |  |  | m | 29.5 | 0 |  | 0 |  |  |  | základní | 0.845 | 24.9275 | 0.00584 | 0.17228 | 0 | 0 | 16 | K | 2 |  |  |  | ROZPOCET | 0 | 0 | 0 | 0 | 0 | 1 | 0 | 16
|  |  | odk K/5 - skuteč.r.š.600 mm | [18 empty] | VV | 2 | 1 | -1 | 0 | ROZPOCET
|  |  | 29,5*1 |  |  |  | 29.5 | [14 empty] | VV | 2 | 2 | -1 | 1 | ROZPOCET
117 | K | 764312615_R | Spodní lemování rovných zdí střech s krytinou skládanou z Pz poplast.plechu rš 400 mm |  |  | m | 16.9 | 0 |  | 0 |  |  |  | základní | 0.585 | 9.8865 | 0.0035 | 0.05915 | 0 | 0 | 16 | K | 2 |  |  |  | ROZPOCET | 0 | 0 | 0 | 0 | 0 | 1 | 0 | 16
|  |  | odk K/6 | [18 empty] | VV | 2 | 1 | -1 | 0 | ROZPOCET
|  |  | 16,9*1 |  |  |  | 16.9 | [14 empty] | VV | 2 | 2 | -1 | 1 | ROZPOCET
118 | K | 764214604_R | Oplechování horních ploch a atik bez rohů z Pz poplast.plechu mechanicky kotvené rš 330 mm |  |  | m | 4 | 0 |  | 0 |  |  |  | základní | 0.625 | 2.5 | 0.00291 | 0.01164 | 0 | 0 | 16 | K | 2 |  |  |  | ROZPOCET | 0 | 0 | 0 | 0 | 0 | 1 | 0 | 16
|  |  | odk K/7 - skuteč.r.š.300 mm | [18 empty] | VV | 2 | 1 | -1 | 0 | ROZPOCET
|  |  | 4,0*1 |  |  |  | 4 | [14 empty] | VV | 2 | 2 | -1 | 1 | ROZPOCET
119 | K | 764212648_R | Oplechování štítu závětrnou lištou z Pz poplast.plechu rš 750 mm |  |  | m | 33.2 | 0 |  | 0 |  |  |  | základní | 0.413 | 13.7116 | 0.00649 | 0.21547 | 0 | 0 | 16 | K | 2 |  |  |  | ROZPOCET | 0 | 0 | 0 | 0 | 0 | 1 | 0 | 16
|  |  | odk K/9 - skuteč.r.š.700 mm | [18 empty] | VV | 2 | 1 | -1 | 0 | ROZPOCET
|  |  | 33,2*1 |  |  |  | 33.2 | [14 empty] | VV | 2 | 2 | -1 | 1 | ROZPOCET
120 | K | 764216642_R | Oplechování rovných parapetů celoplošně lepené z Pz poplast.plechu rš 200 mm |  |  | m | 59 | 0 |  | 0 |  |  |  | základní | 0.315 | 18.585 | 0.00216 | 0.12744 | 0 | 0 | 16 | K | 2 |  |  |  | ROZPOCET | 0 | 0 | 0 | 0 | 0 | 1 | 0 | 16
|  |  | odk K/10 | [18 empty] | VV | 2 | 1 | -1 | 0 | ROZPOCET
|  |  | 59,0*1 |  |  |  | 59 | [14 empty] | VV | 2 | 2 | -1 | 1 | ROZPOCET
121 | K | 764121452 | Krytina střechy rovné ze šablon z Al plechu do 10 ks/m2 sklonu do 30° |  |  | m2 | 199.6 | 0 |  | 0 |  |  |  | základní | 0.75 | 149.7 | 0.00299 | 0.5968 | 0 | 0 | 16 | K | 2 |  |  |  | ROZPOCET | 0 | 0 | 0 | 0 | 0 | 1 | 0 | 16
|  |  | odk K/11 | [18 empty] | VV | 2 | 1 | -1 | 0 | ROZPOCET
|  |  | 199,6*1 |  |  |  | 199.6 | [14 empty] | VV | 2 | 2 | -1 | 1 | ROZPOCET
122 | K | 764518624_R | Svody kruhové včetně objímek, kolen, odskoků z Pz poplast.plechu průměru 150 mm |  |  | m | 40.4 | 0 |  | 0 |  |  |  | základní | 0.351 | 14.1804 | 0.00395 | 0.15958 | 0 | 0 | 16 | K | 2 |  |  |  | ROZPOCET | 0 | 0 | 0 | 0 | 0 | 1 | 0 | 16
|  |  | odk K/12 | [18 empty] | VV | 2 | 1 | -1 | 0 | ROZPOCET
|  |  | 10,1*4 |  |  |  | 40.4 | [14 empty] | VV | 2 | 2 | -1 | 1 | ROZPOCET
123 | K | 764511644_R | Kotlík oválný (trychtýřový) pro podokapní žlaby z Pz poplast.plechu 190/150 mm |  |  | kus | 4 | 0 |  | 0 |  |  |  | základní | 0.53 | 2.12 | 0.00035 | 0.0014 | 0 | 0 | 16 | K | 2 |  |  |  | ROZPOCET | 0 | 0 | 0 | 0 | 0 | 1 | 0 | 16
|  |  | odk K/12 | [18 empty] | VV | 2 | 1 | -1 | 0 | ROZPOCET
|  |  | 4*1 |  |  |  | 4 | [14 empty] | VV | 2 | 2 | -1 | 1 | ROZPOCET
124 | K | 764518623_R | Svody kruhové včetně objímek, kolen, odskoků z Pz poplast.plechu průměru 120 mm |  |  | m | 12 | 0 |  | 0 |  |  |  | základní | 0.351 | 4.212 | 0.00286 | 0.03432 | 0 | 0 | 16 | K | 2 |  |  |  | ROZPOCET | 0 | 0 | 0 | 0 | 0 | 1 | 0 | 16
|  |  | odk K/13 | [18 empty] | VV | 2 | 1 | -1 | 0 | ROZPOCET
|  |  | 6,0*2 |  |  |  | 12 | [14 empty] | VV | 2 | 2 | -1 | 1 | ROZPOCET
125 | K | 764511643_R | Kotlík oválný (trychtýřový) pro podokapní žlaby z Pz poplast. plechu 150/120 mm |  |  | kus | 4 | 0 |  | 0 |  |  |  | základní | 0.45 | 1.8 | 0.00025 | 0.001 | 0 | 0 | 16 | K | 2 |  |  |  | ROZPOCET | 0 | 0 | 0 | 0 | 0 | 1 | 0 | 16
|  |  | odk K/13 | [18 empty] | VV | 2 | 1 | -1 | 0 | ROZPOCET
|  |  | 4*1 |  |  |  | 4 | [14 empty] | VV | 2 | 2 | -1 | 1 | ROZPOCET
126 | K | 764511603 | Žlab podokapní půlkruhový z Pz barveného plechu rš 190 mm |  |  | m | 76.6 | 0 |  | 0 |  |  |  | základní | 0.248 | 18.9968 | 0.00209 | 0.16009 | 0 | 0 | 16 | K | 2 |  |  |  | ROZPOCET | 0 | 0 | 0 | 0 | 0 | 1 | 0 | 16
|  |  | odk K/14 | [18 empty] | VV | 2 | 1 | -1 | 0 | ROZPOCET
|  |  | 76,6*1 |  |  |  | 76.6 | [14 empty] | VV | 2 | 2 | -1 | 1 | ROZPOCET
127 | K | 764002851 | Demontáž oplechování parapetů do suti |  |  | m | 238.6 | 0 |  | 0 |  |  |  | základní | 0.195 | 46.527 | 0 | 0 | 0.00167 | 0.39846 | 16 | K | 2 |  |  |  | ROZPOCET | 0 | 0 | 0 | 0 | 0 | 1 | 0 | 16
|  |  | odk K/1 | [18 empty] | VV | 2 | 1 | -1 | 0 | ROZPOCET
|  |  | 82,6*1 |  |  |  | 82.6 | [14 empty] | VV | 2 | 2 | -1 | 0 | ROZPOCET
|  |  | odk K/2 | [18 empty] | VV | 2 | 1 | -1 | 0 | ROZPOCET
|  |  | 97,0*1 |  |  |  | 97 | [14 empty] | VV | 2 | 2 | -1 | 0 | ROZPOCET
|  |  | odk K/10 | [18 empty] | VV | 2 | 1 | -1 | 0 | ROZPOCET
|  |  | 59,0*1 |  |  |  | 59 | [14 empty] | VV | 2 | 2 | -1 | 0 | ROZPOCET
|  |  | Součet |  |  |  | 238.6 | [14 empty] | VV | 2 | 4 | -1 | 1 | ROZPOCET
128 | K | 764002861 | Demontáž oplechování říms a ozdobných prvků do suti |  |  | m | 7.2 | 0 |  | 0 |  |  |  | základní | 0.256 | 1.8432 | 0 | 0 | 0.00223 | 0.016056 | 16 | K | 2 |  |  |  | ROZPOCET | 0 | 0 | 0 | 0 | 0 | 1 | 0 | 16
|  |  | odk K/7 | [18 empty] | VV | 2 | 1 | -1 | 0 | ROZPOCET
|  |  | 4,0*1 |  |  |  | 4 | [14 empty] | VV | 2 | 2 | -1 | 0 | ROZPOCET
|  |  | odk K/8 | [18 empty] | VV | 2 | 1 | -1 | 0 | ROZPOCET
|  |  | 3,2*1 |  |  |  | 3.2 | [14 empty] | VV | 2 | 2 | -1 | 0 | ROZPOCET
|  |  | Součet |  |  |  | 7.2 | [14 empty] | VV | 2 | 4 | -1 | 1 | ROZPOCET
129 | K | 764002871 | Demontáž lemování zdí do suti |  |  | m | 10.2 | 0 |  | 0 |  |  |  | základní | 0.179 | 1.8258 | 0 | 0 | 0.00175 | 0.01785 | 16 | K | 2 |  |  |  | ROZPOCET | 0 | 0 | 0 | 0 | 0 | 1 | 0 | 16
|  |  | odk K/3 | [18 empty] | VV | 2 | 1 | -1 | 0 | ROZPOCET
|  |  | 3,5+3,2+3,5 |  |  |  | 10.2 | [14 empty] | VV | 2 | 2 | -1 | 1 | ROZPOCET
130 | K | 764002801 | Demontáž závětrné lišty do suti |  |  | m | 33.2 | 0 |  | 0 |  |  |  | základní | 0.104 | 3.4528 | 0 | 0 | 0.0017 | 0.05644 | 16 | K | 2 |  |  |  | ROZPOCET | 0 | 0 | 0 | 0 | 0 | 1 | 0 | 16
|  |  | odk K/9 | [18 empty] | VV | 2 | 1 | -1 | 0 | ROZPOCET
|  |  | 33,2*1 |  |  |  | 33.2 | [14 empty] | VV | 2 | 2 | -1 | 1 | ROZPOCET
131 | K | 764001841 | Demontáž krytiny ze šablon do suti |  |  | m2 | 128.8 | 0 |  | 0 |  |  |  | základní | 0.214 | 27.5632 | 0 | 0 | 0.00312 | 0.40186 | 16 | K | 2 |  |  |  | ROZPOCET | 0 | 0 | 0 | 0 | 0 | 1 | 0 | 16
|  |  | odk K/11 | [18 empty] | VV | 2 | 1 | -1 | 0 | ROZPOCET
|  |  | 31,8*1,5*2 |  |  |  | 95.4 | [14 empty] | VV | 2 | 2 | -1 | 0 | ROZPOCET
|  |  | (8,35*2)*1,0*2 |  |  |  | 33.4 | [14 empty] | VV | 2 | 2 | -1 | 0 | ROZPOCET
|  |  | Součet |  |  |  | 128.8 | [14 empty] | VV | 2 | 4 | -1 | 1 | ROZPOCET
132 | K | 764002841 | Demontáž oplechování horních ploch zdí a nadezdívek do suti |  |  | m | 29.5 | 0 |  | 0 |  |  |  | základní | 0.43 | 12.685 | 0 | 0 | 0.00191 | 0.056345 | 16 | K | 2 |  |  |  | ROZPOCET | 0 | 0 | 0 | 0 | 0 | 1 | 0 | 16
|  |  | odk K/5 | [18 empty] | VV | 2 | 1 | -1 | 0 | ROZPOCET
|  |  | 29,5*1 |  |  |  | 29.5 | [14 empty] | VV | 2 | 2 | -1 | 1 | ROZPOCET
133 | K | 764004801 | Demontáž podokapního žlabu do suti |  |  | m | 76.6 | 0 |  | 0 |  |  |  | základní | 0.189 | 14.4774 | 0 | 0 | 0.0026 | 0.19916 | 16 | K | 2 |  |  |  | ROZPOCET | 0 | 0 | 0 | 0 | 0 | 1 | 0 | 16
|  |  | odk K/14 | [18 empty] | VV | 2 | 1 | -1 | 0 | ROZPOCET
|  |  | 76,6*1 |  |  |  | 76.6 | [14 empty] | VV | 2 | 2 | -1 | 1 | ROZPOCET
134 | K | 764004861 | Demontáž svodu do suti |  |  | m | 52.4 | 0 |  | 0 |  |  |  | základní | 0.147 | 7.7028 | 0 | 0 | 0.00394 | 0.20646 | 16 | K | 2 |  |  |  | ROZPOCET | 0 | 0 | 0 | 0 | 0 | 1 | 0 | 16
|  |  | odk K/12 | [18 empty] | VV | 2 | 1 | -1 | 0 | ROZPOCET
|  |  | 40,4*1 |  |  |  | 40.4 | [14 empty] | VV | 2 | 2 | -1 | 0 | ROZPOCET
|  |  | odk K/13 | [18 empty] | VV | 2 | 1 | -1 | 0 | ROZPOCET
|  |  | 12,0*1 |  |  |  | 12 | [14 empty] | VV | 2 | 2 | -1 | 0 | ROZPOCET
|  |  | Součet |  |  |  | 52.4 | [14 empty] | VV | 2 | 4 | -1 | 1 | ROZPOCET
135 | K | 998764102 | Přesun hmot tonážní pro konstrukce klempířské v objektech v do 12 m |  |  | t | 2.378 | 0 |  | 0 |  |  |  | základní | 4.82 | 11.462 | 0 | 0 | 0 | 0 | 16 | K | 2 |  |  |  | ROZPOCET | 0 | 0 | 0 | 0 | 0 | 1 | 0 | 16
| 766 - Konstrukce truhlářské | [8 empty] | 0 | [5 empty] | 23.4968 |  | 0.3278 |  | 0 | 2 | D | 1 |  |  |  | ROZPOCET | [6 empty] | 0
136 | K | 766421212 | Montáž obložení podhledů jednoduchých palubkami z měkkého dřeva š do 80 mm |  |  | m2 | 38.22 | 0 |  | 0 |  |  |  | základní | 0.594 | 22.7027 | 0 | 0 | 0 | 0 | 16 | K | 2 |  |  |  | ROZPOCET | 0 | 0 | 0 | 0 | 0 | 1 | 0 | 16
|  |  | obklad průčelních říms (montáž na upravená čela vazníků) | [18 empty] | VV | 2 | 1 | -1 | 0 | ROZPOCET
|  |  | 38,22*(0,34+0,16)*2 |  |  |  | 38.22 | [14 empty] | VV | 2 | 2 | -1 | 1 | ROZPOCET
137 | M | 605110600 | řezivo jehličnaté omítané střed jakost I |  |  | m3 | 0.596 | 0 |  | 0 |  |  |  | základní | 0 | 0 | 0.55 | 0.3278 | 0 | 0 | 32 | M | 2 |  |  |  | ROZPOCET | 0 | 0 | 0 | 0 | 0 | 1 | 0 | 16
|  |  | specifikace materiálu - ztratné 4% | [18 empty] | VV | 2 | 1 | -1 | 0 | ROZPOCET
|  |  | 38,220*0,015*1,04 |  |  |  | 0.596 | [14 empty] | VV | 2 | 2 | -1 | 1 | ROZPOCET
138 | K | 998766102 | Přesun hmot tonážní pro konstrukce truhlářské v objektech v do 12 m |  |  | t | 0.328 | 0 |  | 0 |  |  |  | základní | 2.421 | 0.79409 | 0 | 0 | 0 | 0 | 16 | K | 2 |  |  |  | ROZPOCET | 0 | 0 | 0 | 0 | 0 | 1 | 0 | 16
| 767 - Konstrukce zámečnické | [8 empty] | 0 | [5 empty] | 32.3504 |  | 0.24668 |  | 0 | 2 | D | 1 |  |  |  | ROZPOCET | [6 empty] | 0
139 | K | 767161114 | Montáž zábradlí rovného z trubek do zdi hmotnosti do 30 kg |  |  | m | 3.68 | 0 |  | 0 |  |  |  | základní | 0.552 | 2.0314 | 6e-05 | 0.0002208 | 0 | 0 | 16 | K | 2 |  |  |  | ROZPOCET | 0 | 0 | 0 | 0 | 0 | 1 | 0 | 16
|  |  | odk Z/1 | [18 empty] | VV | 2 | 1 | -1 | 0 | ROZPOCET
|  |  | (0,92*2)*2 |  |  |  | 3.68 | [14 empty] | VV | 2 | 2 | -1 | 1 | ROZPOCET
140 | K | 767165114 | Montáž zábradlí rovného madla z trubek nebo tenkostěnných profilů svařovaného |  |  | m | 3.8 | 0 |  | 0 |  |  |  | základní | 0.562 | 2.1356 | 0.00017 | 0.000646 | 0 | 0 | 16 | K | 2 |  |  |  | ROZPOCET | 0 | 0 | 0 | 0 | 0 | 1 | 0 | 16
|  |  | odk Z/1 | [18 empty] | VV | 2 | 1 | -1 | 0 | ROZPOCET
|  |  | 1,9*2 |  |  |  | 3.8 | [14 empty] | VV | 2 | 2 | -1 | 1 | ROZPOCET
141 | M | 553912091_R | zábradlí a madlo z trub, nerez 2x900+1860/800 mm |  |  | kus | 2 | 0 |  | 0 |  |  |  | základní | 0 | 0 | 0.045 | 0.09 | 0 | 0 | 32 | M | 2 |  |  |  | ROZPOCET | 0 | 0 | 0 | 0 | 0 | 1 | 0 | 16
|  |  | dodávka prvku | [18 empty] | VV | 2 | 1 | -1 | 0 | ROZPOCET
|  |  | odk Z/1 | [18 empty] | VV | 2 | 1 | -1 | 0 | ROZPOCET
|  |  | 1+1 |  |  |  | 2 | [14 empty] | VV | 2 | 2 | -1 | 1 | ROZPOCET
142 | K | 767662210 | Montáž mříží otvíravých |  |  | m2 | 4.05 | 0 |  | 0 |  |  |  | základní | 0.42 | 1.701 | 9e-05 | 0.0003645 | 0 | 0 | 16 | K | 2 |  |  |  | ROZPOCET | 0 | 0 | 0 | 0 | 0 | 1 | 0 | 16
|  |  | odk Z/2 | [18 empty] | VV | 2 | 1 | -1 | 0 | ROZPOCET
|  |  | 1,5*2,7*1 |  |  |  | 4.05 | [14 empty] | VV | 2 | 2 | -1 | 1 | ROZPOCET
143 | M | 55399101_R | Ocelová bezpečnostní mříž - repase |  |  | kus | 1 | 0 |  | 0 |  |  |  | základní | 0 | 0 | 0.03 | 0.03 | 0 | 0 | 32 | M | 2 |  |  |  | ROZPOCET | 0 | 0 | 0 | 0 | 0 | 1 | 0 | 16
|  |  | odk Z/2 - oprava kování zámků a pod. | [18 empty] | VV | 2 | 1 | -1 | 0 | ROZPOCET
|  |  | 1*1 |  |  |  | 1 | [14 empty] | VV | 2 | 2 | -1 | 1 | ROZPOCET
144 | K | 767810113 | Montáž mřížek větracích čtyřhranných průřezu do 0,03 m2 |  |  | kus | 3 | 0 |  | 0 |  |  |  | základní | 0.36 | 1.08 | 0 | 0 | 0 | 0 | 16 | K | 2 |  |  |  | ROZPOCET | 0 | 0 | 0 | 0 | 0 | 1 | 0 | 16
|  |  | odk Z/4 + Z/5 + Z/6 | [18 empty] | VV | 2 | 1 | -1 | 0 | ROZPOCET
|  |  | 1+1+1 |  |  |  | 3 | [14 empty] | VV | 2 | 2 | -1 | 1 | ROZPOCET
145 | M | 5533510_R | Protidešť.žaluzie pro VZT, vč.rámečku, mat.žár.pozink - 600/300 mm |  |  | kus | 1 | 0 |  | 0 |  |  |  | základní | 0 | 0 | 0.0035 | 0.0035 | 0 | 0 | 32 | M | 2 |  |  |  | ROZPOCET | 0 | 0 | 0 | 0 | 0 | 1 | 0 | 16
|  |  | dodávka prvku | [18 empty] | VV | 2 | 1 | -1 | 0 | ROZPOCET
|  |  | odk Z/4 | [18 empty] | VV | 2 | 1 | -1 | 0 | ROZPOCET
|  |  | 1*1 |  |  |  | 1 | [14 empty] | VV | 2 | 2 | -1 | 1 | ROZPOCET
146 | M | 5533511_R | Protidešť.žaluzie pro VZT, vč.rámečku, mat.žár.pozink - 600/400 mm |  |  | kus | 1 | 0 |  | 0 |  |  |  | základní | 0 | 0 | 0.0045 | 0.0045 | 0 | 0 | 32 | M | 2 |  |  |  | ROZPOCET | 0 | 0 | 0 | 0 | 0 | 1 | 0 | 16
|  |  | dodávka prvku | [18 empty] | VV | 2 | 1 | -1 | 0 | ROZPOCET
|  |  | odk Z/5 | [18 empty] | VV | 2 | 1 | -1 | 0 | ROZPOCET
|  |  | 1*1 |  |  |  | 1 | [14 empty] | VV | 2 | 2 | -1 | 1 | ROZPOCET
147 | M | 5533512_R | Ocel.krycí mřížka, vč.rámečku, mat.žár.pozink - 200/200 mm |  |  | kus | 1 | 0 |  | 0 |  |  |  | základní | 0 | 0 | 0.0015 | 0.0015 | 0 | 0 | 32 | M | 2 |  |  |  | ROZPOCET | 0 | 0 | 0 | 0 | 0 | 1 | 0 | 16
|  |  | dodávka prvku | [18 empty] | VV | 2 | 1 | -1 | 0 | ROZPOCET
|  |  | odk Z/6 | [18 empty] | VV | 2 | 1 | -1 | 0 | ROZPOCET
|  |  | 1*1 |  |  |  | 1 | [14 empty] | VV | 2 | 2 | -1 | 1 | ROZPOCET
148 | K | 767995111 | Montáž atypických zámečnických konstrukcí hmotnosti do 5 kg |  |  | kg | 85 | 0 |  | 0 |  |  |  | základní | 0.266 | 22.61 | 7e-05 | 0.00595 | 0 | 0 | 16 | K | 2 |  |  |  | ROZPOCET | 0 | 0 | 0 | 0 | 0 | 1 | 0 | 16
149 | M | 55353104_R | Ocel.kotvy s podložkami, mat.žárový pozink |  |  | kpl | 34 | 0 |  | 0 |  |  |  | základní | 0 | 0 | 0.0025 | 0.085 | 0 | 0 | 32 | M | 2 |  |  |  | ROZPOCET | 0 | 0 | 0 | 0 | 0 | 1 | 0 | 16
|  |  | dodávka prvku - tyč.kotvy prům.6 mm, dl.350 mm, ukonč.závitem | [18 empty] | VV | 2 | 1 | -1 | 0 | ROZPOCET
|  |  | 2 plotny 100/100/5 mm... | [18 empty] | VV | 2 | 1 | -1 | 0 | ROZPOCET
|  |  | odk Z/7 | [18 empty] | VV | 2 | 1 | -1 | 0 | ROZPOCET
|  |  | 34*1 |  |  |  | 34 | [14 empty] | VV | 2 | 2 | -1 | 1 | ROZPOCET
150 | K | 767640311 | Montáž dveří ocelových vnitřních jednokřídlových |  |  | kus | 1 | 0 |  | 0 |  |  |  | základní | 2.05 | 2.05 | 0 | 0 | 0 | 0 | 16 | K | 2 |  |  |  | ROZPOCET | 0 | 0 | 0 | 0 | 0 | 1 | 0 | 16
|  |  | odk Z/8 (nezateplené - por.jako vnitřní) | [18 empty] | VV | 2 | 1 | -1 | 0 | ROZPOCET
|  |  | 1*1 |  |  |  | 1 | [14 empty] | VV | 2 | 2 | -1 | 1 | ROZPOCET
151 | M | 553407590_R | dveře ocelové nezateplené jednokřídlé 90 x 120 cm, ocel.rám.zárubeň |  |  | kus | 1 | 0 |  | 0 |  |  |  | základní | 0 | 0 | 0.025 | 0.025 | 0 | 0 | 32 | M | 2 |  |  |  | ROZPOCET | 0 | 0 | 0 | 0 | 0 | 1 | 0 | 16
|  |  | dodávka dveří vč.rám.zárubně... | [18 empty] | VV | 2 | 1 | -1 | 0 | ROZPOCET
|  |  | odk Z/8 | [18 empty] | VV | 2 | 1 | -1 | 0 | ROZPOCET
|  |  | 1*1 |  |  |  | 1 | [14 empty] | VV | 2 | 2 | -1 | 1 | ROZPOCET
152 | K | 998767102 | Přesun hmot tonážní pro zámečnické konstrukce v objektech v do 12 m |  |  | t | 0.247 | 0 |  | 0 |  |  |  | základní | 3.006 | 0.74248 | 0 | 0 | 0 | 0 | 16 | K | 2 |  |  |  | ROZPOCET | 0 | 0 | 0 | 0 | 0 | 1 | 0 | 16
| 768 - Konstrukce hliník.stěn | [8 empty] | 0 | [5 empty] | 13.4092 |  | 0.76159 |  | 0 | 2 | D | 1 |  |  |  | ROZPOCET | [6 empty] | 0
153 | K | 767113120 | Montáž stěn pro zasklení z Al profilů plochy do 9 m2 |  |  | m2 | 8.7 | 0 |  | 0 |  |  |  | základní | 0.432 | 3.7584 | 5e-05 | 0.000435 | 0 | 0 | 16 | K | 2 |  |  |  | ROZPOCET | 0 | 0 | 0 | 0 | 0 | 1 | 0 | 16
|  |  | odk AL/1 | [18 empty] | VV | 2 | 1 | -1 | 0 | ROZPOCET
|  |  | 2,9*3,0 |  |  |  | 8.7 | [14 empty] | VV | 2 | 2 | -1 | 1 | ROZPOCET
154 | M | 55323101_R | Venk.vstup.stěna AL,proskl, 2křídl.dveře a fix část 2900/3000 mm |  |  | kus | 1 | 0 |  | 0 |  |  |  | základní | 0 | 0 | 0.3045 | 0.3045 | 0 | 0 | 32 | M | 2 |  |  |  | ROZPOCET | 0 | 0 | 0 | 0 | 0 | 1 | 0 | 16
|  |  | stěna Al s přerušovanými profilů, zasklená izol.dvojsklem, | [18 empty] | VV | 2 | 1 | -1 | 0 | ROZPOCET
|  |  | koule vně, bezpečnost.zámek, paniková klika, povrch komaxit... | [18 empty] | VV | 2 | 1 | -1 | 0 | ROZPOCET
|  |  | odk AL/1 | [18 empty] | VV | 2 | 1 | -1 | 0 | ROZPOCET
|  |  | 1*1 |  |  |  | 1 | [14 empty] | VV | 2 | 2 | -1 | 1 | ROZPOCET
155 | K | 767113140 | Montáž stěn pro zasklení z Al profilů plochy do 16 m2 |  |  | m2 | 13.05 | 0 |  | 0 |  |  |  | základní | 0.564 | 7.3602 | 5e-05 | 0.0006525 | 0 | 0 | 16 | K | 2 |  |  |  | ROZPOCET | 0 | 0 | 0 | 0 | 0 | 1 | 0 | 16
|  |  | odk AL/2 | [18 empty] | VV | 2 | 1 | -1 | 0 | ROZPOCET
|  |  | 2,9*4,5 |  |  |  | 13.05 | [14 empty] | VV | 2 | 2 | -1 | 1 | ROZPOCET
156 | M | 55323102_R | Venk.vstup.stěna AL,proskl s otvír.a sklop.okny a fix.částí - 2900/4500 mm |  |  | kus | 1 | 0 |  | 0 |  |  |  | základní | 0 | 0 | 0.456 | 0.456 | 0 | 0 | 32 | M | 2 |  |  |  | ROZPOCET | 0 | 0 | 0 | 0 | 0 | 1 | 0 | 16
|  |  | stěna Al s přeruš.tepel.mostem, zasklená izol.dvojsklem, | [18 empty] | VV | 2 | 1 | -1 | 0 | ROZPOCET
|  |  | spodní okna s bezpečnost.sklem, povrch.úprava komaxit... | [18 empty] | VV | 2 | 1 | -1 | 0 | ROZPOCET
|  |  | odk AL/2 | [18 empty] | VV | 2 | 1 | -1 | 0 | ROZPOCET
|  |  | 1*1 |  |  |  | 1 | [14 empty] | VV | 2 | 2 | -1 | 1 | ROZPOCET
157 | K | 998767102 | Přesun hmot tonážní pro zámečnické konstrukce v objektech v do 12 m |  |  | t | 0.762 | 0 |  | 0 |  |  |  | základní | 3.006 | 2.2906 | 0 | 0 | 0 | 0 | 16 | K | 2 |  |  |  | ROZPOCET | 0 | 0 | 0 | 0 | 0 | 1 | 0 | 16
| 769 - Plastové výrobky | [8 empty] | 0 | [5 empty] | 156.3456 |  | 4.3026 |  | 0 | 2 | D | 1 |  |  |  | ROZPOCET | [6 empty] | 0
158 | K | 766621012 | Montáž oken jednoduchých pevných výšky přes 1,5 do 2,5m s rámem do zdiva |  |  | m2 | 74 | 0 |  | 0 |  |  |  | základní | 1.454 | 107.596 | 0.00025 | 0.0185 | 0 | 0 | 16 | K | 2 |  |  |  | ROZPOCET | 0 | 0 | 0 | 0 | 0 | 1 | 0 | 16
|  |  | odk P/1 | [18 empty] | VV | 2 | 1 | -1 | 0 | ROZPOCET
|  |  | 22*2 |  |  |  | 44 | [14 empty] | VV | 2 | 2 | -1 | 0 | ROZPOCET
|  |  | odk P/2 | [18 empty] | VV | 2 | 1 | -1 | 0 | ROZPOCET
|  |  | 15*2 |  |  |  | 30 | [14 empty] | VV | 2 | 2 | -1 | 0 | ROZPOCET
|  |  | Součet |  |  |  | 74 | [14 empty] | VV | 2 | 4 | -1 | 1 | ROZPOCET
159 | K | 766621013 | Montáž oken jednoduchých pevných výšky přes 2,5m s rámem do zdiva |  |  | m2 | 1 | 0 |  | 0 |  |  |  | základní | 1.492 | 1.492 | 0.00025 | 0.00025 | 0 | 0 | 16 | K | 2 |  |  |  | ROZPOCET | 0 | 0 | 0 | 0 | 0 | 1 | 0 | 16
|  |  | odk P/3 | [18 empty] | VV | 2 | 1 | -1 | 0 | ROZPOCET
|  |  | 1*1 |  |  |  | 1 | [14 empty] | VV | 2 | 2 | -1 | 1 | ROZPOCET
160 | K | 766694112 | Montáž parapetních desek dřevěných, laminovaných šířky do 30 cm délky do 1,6 m |  |  | kus | 75 | 0 |  | 0 |  |  |  | základní | 0.464 | 34.8 | 0 | 0 | 0 | 0 | 16 | K | 2 |  |  |  | ROZPOCET | 0 | 0 | 0 | 0 | 0 | 1 | 0 | 16
|  |  | k odk P/1 + P/2 + P/3 | [18 empty] | VV | 2 | 1 | -1 | 0 | ROZPOCET
|  |  | 44+30+1 |  |  |  | 75 | [14 empty] | VV | 2 | 2 | -1 | 1 | ROZPOCET
161 | M | 61140291_R | okno plastové dvoukřídlé otvíravé a sklápěcí 120 x 195 cm |  |  | kus | 74 | 0 |  | 0 |  |  |  | základní | 0 | 0 | 0.0468 | 3.4632 | 0 | 0 | 32 | M | 2 |  |  |  | ROZPOCET | 0 | 0 | 0 | 0 | 0 | 1 | 0 | 16
|  |  | zaskleno izolačním trojsklem, mikroventilace, klika a štítky lehký kov, | [18 empty] | VV | 2 | 1 | -1 | 0 | ROZPOCET
|  |  | barva oboustr.bílá, parapet vnitř.š.300 mm MDF deska... | [18 empty] | VV | 2 | 1 | -1 | 0 | ROZPOCET
|  |  | odk P/1 | [18 empty] | VV | 2 | 1 | -1 | 0 | ROZPOCET
|  |  | 44*1 |  |  |  | 44 | [14 empty] | VV | 2 | 2 | -1 | 0 | ROZPOCET
|  |  | odk P/2 | [18 empty] | VV | 2 | 1 | -1 | 0 | ROZPOCET
|  |  | 30*1 |  |  |  | 30 | [14 empty] | VV | 2 | 2 | -1 | 0 | ROZPOCET
|  |  | Součet |  |  |  | 74 | [14 empty] | VV | 2 | 4 | -1 | 1 | ROZPOCET
162 | M | 61140292_R | okno plastové dvoukřídlé otvíravé a sklápěcí 150 x 195 cm |  |  | kus | 1 | 0 |  | 0 |  |  |  | základní | 0 | 0 | 0.0585 | 0.0585 | 0 | 0 | 32 | M | 2 |  |  |  | ROZPOCET | 0 | 0 | 0 | 0 | 0 | 1 | 0 | 16
|  |  | zaskleno izolačním trojsklem, mikroventilace, klika a štítky lehký kov, | [18 empty] | VV | 2 | 1 | -1 | 0 | ROZPOCET
|  |  | barva oboustr.bílá, parapet vnitř.š.300 mm MDF deska... | [18 empty] | VV | 2 | 1 | -1 | 0 | ROZPOCET
|  |  | odk P/3 | [18 empty] | VV | 2 | 1 | -1 | 0 | ROZPOCET
|  |  | 1*1 |  |  |  | 1 | [14 empty] | VV | 2 | 2 | -1 | 1 | ROZPOCET
163 | K | 766660012 | Montáž dveřních křídel otvíravých 2křídlových š přes 1,45 m do ocelové zárubně |  |  | kus | 1 | 0 |  | 0 |  |  |  | základní | 2.04 | 2.04 | 0 | 0 | 0 | 0 | 16 | K | 2 |  |  |  | ROZPOCET | 0 | 0 | 0 | 0 | 0 | 1 | 0 | 16
|  |  | odk P/4 | [18 empty] | VV | 2 | 1 | -1 | 0 | ROZPOCET
|  |  | 1*1 |  |  |  | 1 | [14 empty] | VV | 2 | 2 | -1 | 1 | ROZPOCET
164 | M | 61160093_R | dveře plastové dvoukřídlé otvíravé a sklápěcí 150 x 270 cm |  |  | kus | 1 | 0 |  | 0 |  |  |  | základní | 0 | 0 | 0.1015 | 0.1015 | 0 | 0 | 32 | M | 2 |  |  |  | ROZPOCET | 0 | 0 | 0 | 0 | 0 | 1 | 0 | 16
|  |  | zaskleno izolačním trojsklem, mikroventilace, klika a štítky lehký kov, | [18 empty] | VV | 2 | 1 | -1 | 0 | ROZPOCET
|  |  | barva oboustr.bílá, parapet vnitř.š.300 mm MDF deska... | [18 empty] | VV | 2 | 1 | -1 | 0 | ROZPOCET
|  |  | odk P/4 | [18 empty] | VV | 2 | 1 | -1 | 0 | ROZPOCET
|  |  | 1*1 |  |  |  | 1 | [14 empty] | VV | 2 | 2 | -1 | 1 | ROZPOCET
165 | K | 766691101_R | Montáž rámu se sítí |  |  | m2 | 70.2 | 0 |  | 0 |  |  |  | základní | 0 | 0 | 0.003 | 0.2106 | 0 | 0 | 16 | K | 2 |  |  |  | ROZPOCET | 0 | 0 | 0 | 0 | 0 | 1 | 0 | 16
|  |  | odk P/2 | [18 empty] | VV | 2 | 1 | -1 | 0 | ROZPOCET
|  |  | 1,2*1,95*30 |  |  |  | 70.2 | [14 empty] | VV | 2 | 2 | -1 | 1 | ROZPOCET
166 | M | 61169115_R | Plastový rám se sítí proti hmyzu |  |  | kus | 30 | 0 |  | 0 |  |  |  | základní | 0 | 0 | 0.015 | 0.45 | 0 | 0 | 32 | M | 2 |  |  |  | ROZPOCET | 0 | 0 | 0 | 0 | 0 | 1 | 0 | 16
|  |  | dodávka rámů se sítí | [18 empty] | VV | 2 | 1 | -1 | 0 | ROZPOCET
|  |  | k odk P/2 | [18 empty] | VV | 2 | 1 | -1 | 0 | ROZPOCET
|  |  | 15+15 |  |  |  | 30 | [14 empty] | VV | 2 | 2 | -1 | 1 | ROZPOCET
167 | K | 998766102 | Přesun hmot tonážní pro konstrukce truhlářské v objektech v do 12 m |  |  | t | 4.303 | 0 |  | 0 |  |  |  | základní | 2.421 | 10.4176 | 0 | 0 | 0 | 0 | 16 | K | 2 |  |  |  | ROZPOCET | 0 | 0 | 0 | 0 | 0 | 1 | 0 | 16
| 771 - Podlahy z dlaždic | [8 empty] | 0 | [5 empty] | 4.448 |  | 0.11616 |  | 0 | 2 | D | 1 |  |  |  | ROZPOCET | [6 empty] | 0
168 | K | 771273123 | Montáž obkladů stupnic z dlaždic protiskluzných keramických lepených š do 300 mm |  |  | m | 3 | 0 |  | 0 |  |  |  | základní | 0.594 | 1.782 | 0.00147 | 0.00441 | 0 | 0 | 16 | K | 2 |  |  |  | ROZPOCET | 0 | 0 | 0 | 0 | 0 | 1 | 0 | 16
|  |  | balkony | [18 empty] | VV | 2 | 1 | -1 | 0 | ROZPOCET
|  |  | 1,5*2 |  |  |  | 3 | [14 empty] | VV | 2 | 2 | -1 | 1 | ROZPOCET
169 | K | 771273232 | Montáž obkladů podstupnic z dlaždic hladkých keramických lepených v do 200 mm |  |  | m | 3 | 0 |  | 0 |  |  |  | základní | 0.276 | 0.828 | 0.00098 | 0.00294 | 0 | 0 | 16 | K | 2 |  |  |  | ROZPOCET | 0 | 0 | 0 | 0 | 0 | 1 | 0 | 16
|  |  | balkony | [18 empty] | VV | 2 | 1 | -1 | 0 | ROZPOCET
|  |  | 1,5*2 |  |  |  | 3 | [14 empty] | VV | 2 | 2 | -1 | 1 | ROZPOCET
170 | K | 771575112 | Montáž podlah keramických režných hladkých lepených disperzním lepidlem do 9 ks/m2 |  |  | m2 | 3.24 | 0 |  | 0 |  |  |  | základní | 0.522 | 1.6913 | 0.00316 | 0.010238 | 0 | 0 | 16 | K | 2 |  |  |  | ROZPOCET | 0 | 0 | 0 | 0 | 0 | 1 | 0 | 16
|  |  | balkony | [18 empty] | VV | 2 | 1 | -1 | 0 | ROZPOCET
|  |  | 1,8*0,9*2 |  |  |  | 3.24 | [14 empty] | VV | 2 | 2 | -1 | 1 | ROZPOCET
171 | M | 59761305_R | dlaždice keramické mrazuvzdor.33,3 x 33,3 x 0,8 cm |  |  | m2 | 4.88 | 0 |  | 0 |  |  |  | základní | 0 | 0 | 0.0202 | 0.098576 | 0 | 0 | 32 | M | 2 |  |  |  | ROZPOCET | 0 | 0 | 0 | 0 | 0 | 1 | 0 | 16
|  |  | specifikace materiálu - ztratné 2% a 5% | [18 empty] | VV | 2 | 1 | -1 | 0 | ROZPOCET
|  |  | 1,8*0,9*2*1,02 |  |  |  | 3.305 | [14 empty] | VV | 2 | 2 | -1 | 0 | ROZPOCET
|  |  | 1,5*(0,3+0,2)*2*1,05 |  |  |  | 1.575 | [14 empty] | VV | 2 | 2 | -1 | 0 | ROZPOCET
|  |  | Součet |  |  |  | 4.88 | [14 empty] | VV | 2 | 4 | -1 | 1 | ROZPOCET
172 | K | 998771102 | Přesun hmot tonážní pro podlahy z dlaždic v objektech v do 12 m |  |  | t | 0.116 | 0 |  | 0 |  |  |  | základní | 1.265 | 0.14674 | 0 | 0 | 0 | 0 | 16 | K | 2 |  |  |  | ROZPOCET | 0 | 0 | 0 | 0 | 0 | 1 | 0 | 16
| 783 - Dokončovací práce - nátěry | [8 empty] | 0 | [5 empty] | 106.8247 |  | 0.035887 |  | 0 | 2 | D | 1 |  |  |  | ROZPOCET | [6 empty] | 0
173 | K | 783726300 | Nátěry syntetické tesařských konstrukcí barva standardní lazurovacím lakem 3x lakování |  |  | m2 | 38.22 | 0 |  | 0 |  |  |  | základní | 0.132 | 5.045 | 0.00032 | 0.01223 | 0 | 0 | 16 | K | 2 |  |  |  | ROZPOCET | 0 | 0 | 0 | 0 | 0 | 1 | 0 | 16
|  |  | nátěr obložení říms | [18 empty] | VV | 2 | 1 | -1 | 0 | ROZPOCET
|  |  | 38,22*(0,34+0,16)*2 |  |  |  | 38.22 | [14 empty] | VV | 2 | 2 | -1 | 1 | ROZPOCET
174 | K | 783783312 | Nátěry tesařských kcí proti dřevokazným houbám, hmyzu a plísním preventivní dvojnásobné v exteriéru |  |  | m2 | 459.468 | 0 |  | 0 |  |  |  | základní | 0.202 | 92.8125 | 4e-05 | 0.018379 | 0 | 0 | 16 | K | 2 |  |  |  | ROZPOCET | 0 | 0 | 0 | 0 | 0 | 1 | 0 | 16
|  |  | fošna 160/50 mm v průčelí oboustr. | [18 empty] | VV | 2 | 1 | -1 | 0 | ROZPOCET
|  |  | 1,85*(0,16*2+0,05*2)*76 |  |  |  | 59.052 | [14 empty] | VV | 2 | 2 | -1 | 0 | ROZPOCET
|  |  | (0,16*0,05*2)*76 |  |  |  | 1.216 | [14 empty] | VV | 2 | 2 | -1 | 0 | ROZPOCET
|  |  | desky v místě nastavení vazníků a odkrytí pův.krytiny | [18 empty] | VV | 2 | 1 | -1 | 0 | ROZPOCET
|  |  | 199,6*2 |  |  |  | 399.2 | [14 empty] | VV | 2 | 2 | -1 | 0 | ROZPOCET
|  |  | Součet |  |  |  | 459.468 | [14 empty] | VV | 2 | 4 | -1 | 1 | ROZPOCET
175 | K | 783201811 | Odstranění nátěrů ze zámečnických konstrukcí oškrabáním |  |  | m2 | 8.1 | 0 |  | 0 |  |  |  | základní | 0.072 | 0.5832 | 0 | 0 | 0 | 0 | 16 | K | 2 |  |  |  | ROZPOCET | 0 | 0 | 0 | 0 | 0 | 1 | 0 | 16
|  |  | odk Z/2 | [18 empty] | VV | 2 | 1 | -1 | 0 | ROZPOCET
|  |  | 1,5*2,7*2 |  |  |  | 8.1 | [14 empty] | VV | 2 | 2 | -1 | 1 | ROZPOCET
176 | K | 783225400 | Nátěry syntetické kovových doplňkových konstrukcí barva standardní dvojnásobné a 1x email a tmelení |  |  | m2 | 20.3 | 0 |  | 0 |  |  |  | základní | 0.413 | 8.3839 | 0.00026 | 0.005278 | 0 | 0 | 16 | K | 2 |  |  |  | ROZPOCET | 0 | 0 | 0 | 0 | 0 | 1 | 0 | 16
|  |  | odk Z/2 | [18 empty] | VV | 2 | 1 | -1 | 0 | ROZPOCET
|  |  | 1,5*2,7*2 |  |  |  | 8.1 | [14 empty] | VV | 2 | 2 | -1 | 0 | ROZPOCET
|  |  | odk Z/3 | [18 empty] | VV | 2 | 1 | -1 | 0 | ROZPOCET
|  |  | (0,25*2)*19 |  |  |  | 9.5 | [14 empty] | VV | 2 | 2 | -1 | 0 | ROZPOCET
|  |  | odk Z/8 | [18 empty] | VV | 2 | 1 | -1 | 0 | ROZPOCET
|  |  | (0,9*1,2*2)*1,25 |  |  |  | 2.7 | [14 empty] | VV | 2 | 2 | -1 | 0 | ROZPOCET
|  |  | Součet |  |  |  | 20.3 | [14 empty] | VV | 2 | 4 | -1 | 1 | ROZPOCET
| 784 - Dokončovací práce - malby a tapety | [8 empty] | 0 | [5 empty] | 18.6361 |  | 0.044724 |  | 0 | 2 | D | 1 |  |  |  | ROZPOCET | [6 empty] | 0
177 | K | 784171101 | Zakrytí vnitřních podlah včetně pozdějšího odkrytí |  |  | m2 | 255 | 0 |  | 0 |  |  |  | základní | 0.012 | 3.06 | 0 | 0 | 0 | 0 | 16 | K | 2 |  |  |  | ROZPOCET | 0 | 0 | 0 | 0 | 0 | 1 | 0 | 16
|  |  | po výměně oken, dveří a stěn - průměr na 1 okno (stěnu-dveře) cca 3,0 m2 | [18 empty] | VV | 2 | 1 | -1 | 0 | ROZPOCET
|  |  | 1.PN | [18 empty] | VV | 2 | 1 | -1 | 0 | ROZPOCET
|  |  | 3,0*(21+16+1+1+1) |  |  |  | 120 | [14 empty] | VV | 2 | 2 | -1 | 0 | ROZPOCET
|  |  | 2.PN | [18 empty] | VV | 2 | 1 | -1 | 0 | ROZPOCET
|  |  | 3,0*(22+20+1+1) |  |  |  | 132 | [14 empty] | VV | 2 | 2 | -1 | 0 | ROZPOCET
|  |  | střecha - dvířka do obj. | [18 empty] | VV | 2 | 1 | -1 | 0 | ROZPOCET
|  |  | 3,0*1 |  |  |  | 3 | [14 empty] | VV | 2 | 2 | -1 | 0 | ROZPOCET
|  |  | Součet |  |  |  | 255 | [14 empty] | VV | 2 | 4 | -1 | 1 | ROZPOCET
178 | K | 784211111 | Dvojnásobné bílé malby ze směsí za mokra velmi dobře otěruvzdorných v místnostech výšky do 3,80 m |  |  | m2 | 154.219 | 0 |  | 0 |  |  |  | základní | 0.101 | 15.5761 | 0.00029 | 0.044724 | 0 | 0 | 16 | K | 2 |  |  |  | ROZPOCET | 0 | 0 | 0 | 0 | 0 | 1 | 0 | 16
|  |  | ostění a nadpraží oken, stěn a dveří, které se vyměňují... | [18 empty] | VV | 2 | 1 | -1 | 0 | ROZPOCET
|  |  | (po výměně) | [18 empty] | VV | 2 | 1 | -1 | 0 | ROZPOCET
|  |  | 1.PN | [18 empty] | VV | 2 | 1 | -1 | 0 | ROZPOCET
|  |  | (1,2+1,95*2)*0,35*(21+16) |  |  |  | 66.045 | [14 empty] | VV | 2 | 2 | -1 | 0 | ROZPOCET
|  |  | (1,325+1,95*2)*0,35 |  |  |  | 1.829 | [14 empty] | VV | 2 | 2 | -1 | 0 | ROZPOCET
|  |  | (1,5+2,7*2)*0,2 |  |  |  | 1.38 | [14 empty] | VV | 2 | 2 | -1 | 0 | ROZPOCET
|  |  | (2,9+3,0*2)*0,35 |  |  |  | 3.115 | [14 empty] | VV | 2 | 2 | -1 | 0 | ROZPOCET
|  |  | 2.PN | [18 empty] | VV | 2 | 1 | -1 | 0 | ROZPOCET
|  |  | (1,2+1,95*2)*0,35*(22+20) |  |  |  | 74.97 | [14 empty] | VV | 2 | 2 | -1 | 0 | ROZPOCET
|  |  | (1,5+1,95*2)*0,35 |  |  |  | 1.89 | [14 empty] | VV | 2 | 2 | -1 | 0 | ROZPOCET
|  |  | (2,9+4,5*2)*0,35 |  |  |  | 4.165 | [14 empty] | VV | 2 | 2 | -1 | 0 | ROZPOCET
|  |  | střecha - dvířka do obj. | [18 empty] | VV | 2 | 1 | -1 | 0 | ROZPOCET
|  |  | (0,9+1,2*2)*0,25 |  |  |  | 0.825 | [14 empty] | VV | 2 | 2 | -1 | 0 | ROZPOCET
|  |  | Součet |  |  |  | 154.219 | [14 empty] | VV | 2 | 4 | -1 | 1 | ROZPOCET
| 786 - Dokončovací práce - čalounické úpravy | [8 empty] | 0 | [5 empty] | 98.7835 |  | 2.368 |  | 0 | 2 | D | 1 |  |  |  | ROZPOCET | [6 empty] | 0
179 | K | 786624111 | Montáž lamelové žaluzie do oken zdvojených dřevěných otevíravých, sklápěcích a vyklápěcích |  |  | m2 | 176.085 | 0 |  | 0 |  |  |  | základní | 0.533 | 93.8533 | 0 | 0 | 0 | 0 | 16 | K | 2 |  |  |  | ROZPOCET | 0 | 0 | 0 | 0 | 0 | 1 | 0 | 16
|  |  | odk P/1+P/2 | [18 empty] | VV | 2 | 1 | -1 | 0 | ROZPOCET
|  |  | 1,2*1,95*(44+30) |  |  |  | 173.16 | [14 empty] | VV | 2 | 2 | -1 | 0 | ROZPOCET
|  |  | odk P/3 | [18 empty] | VV | 2 | 1 | -1 | 0 | ROZPOCET
|  |  | 1,5*1,95 |  |  |  | 2.925 | [14 empty] | VV | 2 | 2 | -1 | 0 | ROZPOCET
|  |  | Součet |  |  |  | 176.085 | [14 empty] | VV | 2 | 4 | -1 | 1 | ROZPOCET
180 | M | 42972907_R | žaluzie jednoduchá vnitřní 1200x1950 mm |  |  | kus | 74 | 0 |  | 0 |  |  |  | základní | 0 | 0 | 0.032 | 2.368 | 0 | 0 | 32 | M | 2 |  |  |  | ROZPOCET | 0 | 0 | 0 | 0 | 0 | 1 | 0 | 16
|  |  | dodávka žaluzií | [18 empty] | VV | 2 | 1 | -1 | 0 | ROZPOCET
|  |  | odk P/1+P/2 | [18 empty] | VV | 2 | 1 | -1 | 0 | ROZPOCET
|  |  | 44+30 |  |  |  | 74 | [14 empty] | VV | 2 | 2 | -1 | 1 | ROZPOCET
181 | K | 998786102 | Přesun hmot tonážní pro čalounické úpravy v objektech v do 12 m |  |  | t | 2.368 | 0 |  | 0 |  |  |  | základní | 2.082 | 4.9302 | 0 | 0 | 0 | 0 | 16 | K | 2 |  |  |  | ROZPOCET | 0 | 0 | 0 | 0 | 0 | 1 | 0 | 16
| M - Práce a dodávky M | [8 empty] | 0 | [5 empty] | 0 |  | 0 |  | 0.038 | 3 | D | 0 |  |  |  | ROZPOCET | [6 empty] | 0
| 24-M - Montáže vzduchotechnických zařízení | [8 empty] | 0 | [5 empty] | 0 |  | 0 |  | 0.038 | 3 | D | 1 |  |  |  | ROZPOCET | [6 empty] | 0
182 | K | 241001001_R | Demontáž chladících jednotek na fasádě |  |  | kus | 19 | 0 |  | 0 |  |  |  | základní | 0 | 0 | 0 | 0 | 0.002 | 0.038 | 64 | K | 2 |  |  |  | ROZPOCET | 0 | 0 | 0 | 0 | 0 | 1 | 0 | 64
|  |  | 6+9+2+2 |  |  |  | 19 | [14 empty] | VV | 2 | 2 | -1 | 1 | ROZPOCET
183 | K | 241001002_R | Montáž dchladících jednotek |  |  | kus | 19 | 0 |  | 0 |  |  |  | základní | 0 | 0 | 0 | 0 | 0 | 0 | 64 | K | 2 |  |  |  | ROZPOCET | 0 | 0 | 0 | 0 | 0 | 1 | 0 | 64
|  |  | zpětná montáž na upravené konzoly, prodloužení potrubí, odzkoušení zařízení... | [18 empty] | VV | 2 | 1 | -1 | 0 | ROZPOCET
|  |  | 19*1 |  |  |  | 19 | [14 empty] | VV | 2 | 2 | -1 | 1 | ROZPOCET
| VP - Vícepráce | [8 empty] | 0 | [11 empty] | D | 0 |  |  |  | PN | [6 empty] | 0
| K | [8 empty] | 0 |  |  |  | základní | [7 empty] | PN | 1 |  |  |  | PN | 0 | 0 | 0 | 0 | 0 | 1 | 0
| K | [8 empty] | 0 |  |  |  | základní | [7 empty] | PN | 1 |  |  |  | PN | 0 | 0 | 0 | 0 | 0 | 1 | 0
| K | [8 empty] | 0 |  |  |  | základní | [7 empty] | PN | 1 |  |  |  | PN | 0 | 0 | 0 | 0 | 0 | 1 | 0
| K | [8 empty] | 0 |  |  |  | základní | [7 empty] | PN | 1 |  |  |  | PN | 0 | 0 | 0 | 0 | 0 | 1 | 0
| K | [8 empty] | 0 |  |  |  | základní | [7 empty] | PN | 1 |  |  |  | PN | 0 | 0 | 0 | 0 | 0 | 1 | 0

## 02 - Zdravoinstalace
| List obsahuje: |  | 1) Krycí list rozpočtu |  | 2) Rekapitulace rozpočtu |  |  | 3) Rozpočet |  |  | Zpět na list: | Rekapitulace stavby
optimalizováno pro tisk sestav ve formátu A4 - na výšku | [11 empty] | >> skryté sloupce << | [9 empty] | {71A4F01A-F2B3-4A29-ADBC-4A88369F3C50}
2
KRYCÍ LIST ROZPOČTU | [12 empty] | v --- níže se nacházejí doplnkové a pomocné údaje k sestavám --- v | [8 empty] | False
| Stavba: |  | SNÍŽENÍ ENERGETICKÉ NÁROČNOSTI BUDOVY KLINICKÝCH BIOCHEM.LABORATOŘÍ
| Objekt: |  | 02 - Zdravoinstalace
| JKSO: | [7 empty] | CC-CZ:
| Místo: |  | Fakultní nemocnice Olomouc | [5 empty] | Datum: |  | 05.12.2014
| Objednavatel: | [7 empty] | IČ:
|  | Fakultní nemocnice Olomouc, I.P.Pavlova 185/6 | [6 empty] | DIČ:
| Zhotovitel: | [7 empty] | IČ: |  | Vyplň údaj
|  | Vyplň údaj | [6 empty] | DIČ: |  | Vyplň údaj
| Projektant: | [7 empty] | IČ:
|  | Alfaprojekt Olomouc, a.s.Tylova 4, 779 00 Olomouc | [6 empty] | DIČ:
| Zpracovatel: | [7 empty] | IČ:
|  | Ing.Vítězslav Špunda, Alfaprojekt Olomouc a.s. | [6 empty] | DIČ:
| Náklady z rozpočtu | [7 empty] | 0
| Ostatní náklady | [7 empty] | 0
| Cena bez DPH | [7 empty] | 0
| DPH | základní | 21% | ze | 0 |  |  |  | 0
|  | snížená | 15% | ze | 0 |  |  |  | 0
|  | zákl. přenesená | 21% | ze | 0 |  |  |  | 0
|  | sníž. přenesená | 15% | ze | 0 |  |  |  | 0
|  | nulová | 0% | ze | 0 |  |  |  | 0
| Cena s DPH |  |  | v | CZK |  |  | 0
| Projektant |  |  |  |  | Zpracovatel
| Datum a podpis: |  |  | Razítko |  | Datum a podpis: |  |  |  | Razítko
| Objednavatel |  |  |  |  | Zhotovitel
| Datum a podpis: |  |  | Razítko |  | Datum a podpis: |  |  |  | Razítko
REKAPITULACE ROZPOČTU
Stavba: |  |  | SNÍŽENÍ ENERGETICKÉ NÁROČNOSTI BUDOVY KLINICKÝCH BIOCHEM.LABORATOŘÍ
Objekt: |  |  | 02 - Zdravoinstalace
Místo: |  |  | Fakultní nemocnice Olomouc |  |  |  | Datum: |  | 05.12.2014
Objednavatel: |  |  | Fakultní nemocnice Olomouc, I.P.Pavlova 185/6 |  |  |  | Projektant: |  | Alfaprojekt Olomouc, a.s.Tylova 4, 779 00 Olomouc
Zhotovitel: |  |  | Vyplň údaj |  |  |  | Zpracovatel: |  | Ing.Vítězslav Špunda, Alfaprojekt Olomouc a.s.
Kód - Popis | [9 empty] | Cena celkem [CZK]
1) Náklady z rozpočtu | [9 empty] | 0 | [12 empty] | -1
| HSV - Práce a dodávky HSV | [8 empty] | 0
| 1 - Zemní práce | [8 empty] | 0
| 3 - Svislé a kompletní konstrukce | [8 empty] | 0
| 8 - Trubní vedení | [8 empty] | 0
| PSV - Práce a dodávky PSV | [8 empty] | 0
| 721 - Zdravotechnika - vnitřní kanalizace | [8 empty] | 0
| VP - Vícepráce | [8 empty] | 0
2) Ostatní náklady | [9 empty] | 0 |  |  |  | DPH
| Zařízení staveniště | [8 empty] | 0 |  |  |  | základní | [12 empty] | VRN | 0 | 0 | 0 | 0 | 0 | 1
| Projektové práce | [8 empty] | 0 |  |  |  | základní | [12 empty] | VRN | 0 | 0 | 0 | 0 | 0 | 1
| Územní vlivy | [8 empty] | 0 |  |  |  | základní | [12 empty] | VRN | 0 | 0 | 0 | 0 | 0 | 1
| Provozní vlivy | [8 empty] | 0 |  |  |  | základní | [12 empty] | VRN | 0 | 0 | 0 | 0 | 0 | 1
| Jiné VRN | [8 empty] | 0 |  |  |  | základní | [12 empty] | VRN | 0 | 0 | 0 | 0 | 0 | 1
| Kompletační činnosť | [8 empty] | 0 |  |  |  | základní | [12 empty] | KOMPLETACNA | 0 | 0 | 0 | 0 | 0 | 1
Celkové náklady za stavbu 1) + 2) | [7 empty] | 0
ROZPOČET
Stavba: |  |  | SNÍŽENÍ ENERGETICKÉ NÁROČNOSTI BUDOVY KLINICKÝCH BIOCHEM.LABORATOŘÍ
Objekt: |  |  | 02 - Zdravoinstalace
Místo: |  |  | Fakultní nemocnice Olomouc |  |  |  | Datum: |  | 05.12.2014
Objednavatel: |  |  | Fakultní nemocnice Olomouc, I.P.Pavlova 185/6 |  |  |  | Projektant: |  | Alfaprojekt Olomouc, a.s.Tylova 4, 779 00 Olomouc
Zhotovitel: |  |  | Vyplň údaj |  |  |  | Zpracovatel: |  | Ing.Vítězslav Špunda, Alfaprojekt Olomouc a.s.
PČ | Typ | Kód | Popis |  |  | MJ | Množství | J.cena [CZK] |  | Cena celkem [CZK] |  |  | Poznámka | DPH | J. Nh [h] | Nh celkom [h] | J. hmotnost [t] | Hmotnost celkem [t] | J. suť [t] | Suť Celkem [t]
Náklady z rozpočtu | [9 empty] | 0 | [5 empty] | 84.2397 |  | 1.4497 |  | 0 |  | D | -1 | [10 empty] | 0
| HSV - Práce a dodávky HSV | [8 empty] | 0 | [5 empty] | 66.1467 |  | 1.2456 |  | 0 | 1 | D | 0 |  |  |  | ROZPOCET | [6 empty] | 0
| 1 - Zemní práce | [8 empty] | 0 | [5 empty] | 48.8867 |  | 0.031752 |  | 0 | 1 | D | 1 |  |  |  | ROZPOCET | [6 empty] | 0
1 | K | 131203102 | Hloubení jam ručním nebo pneum nářadím v nesoudržných horninách tř. 3 |  |  | m3 | 11.34 | 0 |  | 0 |  |  |  | základní | 2.948 | 33.4303 | 0 | 0 | 0 | 0 | 4 | K | 2 |  |  |  | ROZPOCET | 0 | 0 | 0 | 0 | 0 | 1 | 0 | 4
|  |  | nové připojovací potrubí | [18 empty] | VV | 2 | 1 | -1 | 0 | ROZPOCET
|  |  | (5+2+2+3+9)*0,6*0,9 |  |  |  | 11.34 | [14 empty] | VV | 2 | 2 | -1 | 1 | ROZPOCET
2 | K | 151101101 | Zřízení příložného pažení a rozepření stěn rýh hl do 2 m |  |  | m2 | 37.8 | 0 |  | 0 |  |  |  | základní | 0.236 | 8.9208 | 0.00084 | 0.031752 | 0 | 0 | 4 | K | 2 |  |  |  | ROZPOCET | 0 | 0 | 0 | 0 | 0 | 1 | 0 | 4
|  |  | nové připojovací potrubí | [18 empty] | VV | 2 | 1 | -1 | 0 | ROZPOCET
|  |  | (5+2+2+3+9)*0,9*2 |  |  |  | 37.8 | [14 empty] | VV | 2 | 2 | -1 | 1 | ROZPOCET
3 | K | 151101111 | Odstranění příložného pažení a rozepření stěn rýh hl do 2 m |  |  | m2 | 37.8 | 0 |  | 0 |  |  |  | základní | 0.07 | 2.646 | 0 | 0 | 0 | 0 | 4 | K | 2 |  |  |  | ROZPOCET | 0 | 0 | 0 | 0 | 0 | 1 | 0 | 4
|  |  | nové připojovací potrubí | [18 empty] | VV | 2 | 1 | -1 | 0 | ROZPOCET
|  |  | (5+2+2+3+9)*0,9*2 |  |  |  | 37.8 | [14 empty] | VV | 2 | 2 | -1 | 1 | ROZPOCET
4 | K | 162301101 | Vodorovné přemístění do 500 m výkopku/sypaniny z horniny tř. 1 až 4 |  |  | m3 | 11.34 | 0 |  | 0 |  |  |  | základní | 0.044 | 0.49896 | 0 | 0 | 0 | 0 | 4 | K | 2 |  |  |  | ROZPOCET | 0 | 0 | 0 | 0 | 0 | 1 | 0 | 4
|  |  | nové připojovací potrubí | [18 empty] | VV | 2 | 1 | -1 | 0 | ROZPOCET
|  |  | (5+2+2+3+9)*0,6*0,9 |  |  |  | 11.34 | [14 empty] | VV | 2 | 2 | -1 | 1 | ROZPOCET
5 | K | 174101101 | Zásyp jam, šachet rýh nebo kolem objektů sypaninou se zhutněním |  |  | m3 | 11.34 | 0 |  | 0 |  |  |  | základní | 0.299 | 3.3907 | 0 | 0 | 0 | 0 | 4 | K | 2 |  |  |  | ROZPOCET | 0 | 0 | 0 | 0 | 0 | 1 | 0 | 4
|  |  | nové připojovací potrubí | [18 empty] | VV | 2 | 1 | -1 | 0 | ROZPOCET
|  |  | (5+2+2+3+9)*0,6*0,9 |  |  |  | 11.34 | [14 empty] | VV | 2 | 2 | -1 | 1 | ROZPOCET
| 3 - Svislé a kompletní konstrukce | [8 empty] | 0 | [5 empty] | 6.38 |  | 0 |  | 0 | 1 | D | 1 |  |  |  | ROZPOCET | [6 empty] | 0
6 | K | 359901111 | Vyčištění stok |  |  | m | 22 | 0 |  | 0 |  |  |  | základní | 0.069 | 1.518 | 0 | 0 | 0 | 0 | 4 | K | 2 |  |  |  | ROZPOCET | 0 | 0 | 0 | 0 | 0 | 1 | 0 | 4
|  |  | stávající dešťové připojovací potrubí | [18 empty] | VV | 2 | 1 | -1 | 0 | ROZPOCET
|  |  | 22 |  |  |  | 22 | [14 empty] | VV | 2 | 2 | -1 | 1 | ROZPOCET
7 | K | 359901212 | Monitoring stoky jakékoli výšky na stávající kanalizaci |  |  | m | 22 | 0 |  | 0 |  |  |  | základní | 0.221 | 4.862 | 0 | 0 | 0 | 0 | 4 | K | 2 |  |  |  | ROZPOCET | 0 | 0 | 0 | 0 | 0 | 1 | 0 | 4
|  |  | stávající dešťové připojovací potrubí | [18 empty] | VV | 2 | 1 | -1 | 0 | ROZPOCET
|  |  | 22 |  |  |  | 22 | [14 empty] | VV | 2 | 2 | -1 | 1 | ROZPOCET
| 8 - Trubní vedení | [8 empty] | 0 | [5 empty] | 10.88 |  | 1.2138 |  | 0 | 1 | D | 1 |  |  |  | ROZPOCET | [6 empty] | 0
8 | K | 877275211 | Montáž tvarovek z tvrdého PVC-systém KG nebo z polypropylenu- DN 125 |  |  | kus | 4 | 0 |  | 0 |  |  |  | základní | 0.621 | 2.484 | 0 | 0 | 0 | 0 | 4 | K | 2 |  |  |  | ROZPOCET | 0 | 0 | 0 | 0 | 0 | 1 | 0 | 4
|  |  | pro napojení stávajícího připojovacího potrubí | [18 empty] | VV | 2 | 1 | -1 | 0 | ROZPOCET
|  |  | 4 |  |  |  | 4 | [14 empty] | VV | 2 | 2 | -1 | 1 | ROZPOCET
9 | K | 895941211 | Zřízení vpusti kanalizační uliční z betonových dílců typ UV-50 nízký |  |  | kus | 2 | 0 |  | 0 |  |  |  | základní | 4.198 | 8.396 | 0.3409 | 0.6818 | 0 | 0 | 16 | K | 2 |  |  |  | ROZPOCET | 0 | 0 | 0 | 0 | 0 | 1 | 0 | 16
|  |  | 1+1 |  |  |  | 2 | [14 empty] | VV | 2 | 2 | -1 | 1 | ROZPOCET
10 | M | 592238520 | dno betonové pro uliční vpusť s kalovou prohlubní TBV-Q 2a 45x30x5 cm |  |  | kus | 2 | 0 |  | 0 |  |  |  | základní | 0 | 0 | 0.072 | 0.144 | 0 | 0 | 32 | M | 2 |  |  |  | ROZPOCET | 0 | 0 | 0 | 0 | 0 | 1 | 0 | 16
|  |  | 1+1 |  |  |  | 2 | [14 empty] | VV | 2 | 2 | -1 | 1 | ROZPOCET
11 | M | 592238540 | skruž betonová pro uliční vpusťs výtokovým otvorem PVC TBV-Q 450/350/3a, 45x35x5 cm |  |  | kus | 2 | 0 |  | 0 |  |  |  | základní | 0 | 0 | 0.08 | 0.16 | 0 | 0 | 32 | M | 2 |  |  |  | ROZPOCET | 0 | 0 | 0 | 0 | 0 | 1 | 0 | 16
|  |  | 1+1 |  |  |  | 2 | [14 empty] | VV | 2 | 2 | -1 | 1 | ROZPOCET
12 | M | 592238560 | skruž betonová pro uliční vpusť horní TBV-Q 450/195/5c, 45x20x5 cm |  |  | kus | 2 | 0 |  | 0 |  |  |  | základní | 0 | 0 | 0.04 | 0.08 | 0 | 0 | 32 | M | 2 |  |  |  | ROZPOCET | 0 | 0 | 0 | 0 | 0 | 1 | 0 | 16
|  |  | 1+1 |  |  |  | 2 | [14 empty] | VV | 2 | 2 | -1 | 1 | ROZPOCET
13 | M | 592238640 | prstenec betonový pro uliční vpusť vyrovnávací TBV-Q 390/60/10a, 39x6x5 cm |  |  | kus | 2 | 0 |  | 0 |  |  |  | základní | 0 | 0 | 0.027 | 0.054 | 0 | 0 | 32 | M | 2 |  |  |  | ROZPOCET | 0 | 0 | 0 | 0 | 0 | 1 | 0 | 16
|  |  | 1+1 |  |  |  | 2 | [14 empty] | VV | 2 | 2 | -1 | 1 | ROZPOCET
14 | M | 592238750 | koš pozink. D1 DIN 4052, nízký, pro rám 500/300 |  |  | kus | 2 | 0 |  | 0 |  |  |  | základní | 0 | 0 | 0.004 | 0.008 | 0 | 0 | 32 | M | 2 |  |  |  | ROZPOCET | 0 | 0 | 0 | 0 | 0 | 1 | 0 | 16
|  |  | 1+1 |  |  |  | 2 | [14 empty] | VV | 2 | 2 | -1 | 1 | ROZPOCET
15 | M | 592238730 | mříž M3 C250 DIN 19583-11 500/500 mm |  |  | kus | 2 | 0 |  | 0 |  |  |  | základní | 0 | 0 | 0.043 | 0.086 | 0 | 0 | 32 | M | 2 |  |  |  | ROZPOCET | 0 | 0 | 0 | 0 | 0 | 1 | 0 | 16
|  |  | 1+1 |  |  |  | 2 | [14 empty] | VV | 2 | 2 | -1 | 1 | ROZPOCET
| PSV - Práce a dodávky PSV | [8 empty] | 0 | [5 empty] | 18.093 |  | 0.20412 |  | 0 | 2 | D | 0 |  |  |  | ROZPOCET | [6 empty] | 0
| 721 - Zdravotechnika - vnitřní kanalizace | [8 empty] | 0 | [5 empty] | 18.093 |  | 0.20412 |  | 0 | 2 | D | 1 |  |  |  | ROZPOCET | [6 empty] | 0
16 | K | 721173402 | Potrubí kanalizační plastové svodné systém KG DN 125 |  |  | m | 21 | 0 |  | 0 |  |  |  | základní | 0.383 | 8.043 | 0.00177 | 0.03717 | 0 | 0 | 16 | K | 2 |  |  |  | ROZPOCET | 0 | 0 | 0 | 0 | 0 | 1 | 0 | 16
|  |  | 5+2+2+3+9 |  |  |  | 21 | [14 empty] | VV | 2 | 2 | -1 | 1 | ROZPOCET
17 | K | 721173403 | Potrubí kanalizační plastové svodné systém KG DN 150 |  |  | m | 3 | 0 |  | 0 |  |  |  | základní | 0.404 | 1.212 | 0.00277 | 0.00831 | 0 | 0 | 16 | K | 2 |  |  |  | ROZPOCET | 0 | 0 | 0 | 0 | 0 | 1 | 0 | 16
|  |  | 1+2 |  |  |  | 3 | [14 empty] | VV | 2 | 2 | -1 | 1 | ROZPOCET
18 | M | 552441010 | lapač střešních splavenin - geiger DN 125 mm |  |  | kus | 6 | 0 |  | 0 |  |  |  | základní | 0 | 0 | 0.0255 | 0.153 | 0 | 0 | 32 | M | 2 |  |  |  | ROZPOCET | 0 | 0 | 0 | 0 | 0 | 1 | 0 | 16
|  |  | 6 |  |  |  | 6 | [14 empty] | VV | 2 | 2 | -1 | 1 | ROZPOCET
19 | K | 721259106 | Montáž šoupátka kalového z litiny DN 125 |  |  | kus | 6 | 0 |  | 0 |  |  |  | základní | 1.473 | 8.838 | 0.00094 | 0.00564 | 0 | 0 | 16 | K | 2 |  |  |  | ROZPOCET | 0 | 0 | 0 | 0 | 0 | 1 | 0 | 16
20 | K | 998721202 | Přesun hmot procentní pro vnitřní kanalizace v objektech v do 12 m |  |  | % | 0 | 0 |  | 0 |  |  |  | základní | 0 | 0 | 0 | 0 | 0 | 0 | 16 | K | 2 |  |  |  | ROZPOCET | 0 | 0 | 0 | 0 | 0 | 1 | 0 | 16
| VP - Vícepráce | [8 empty] | 0 | [11 empty] | D | 0 |  |  |  | PN | [6 empty] | 0
| K | [8 empty] | 0 |  |  |  | základní | [7 empty] | PN | 1 |  |  |  | PN | 0 | 0 | 0 | 0 | 0 | 1 | 0
| K | [8 empty] | 0 |  |  |  | základní | [7 empty] | PN | 1 |  |  |  | PN | 0 | 0 | 0 | 0 | 0 | 1 | 0
| K | [8 empty] | 0 |  |  |  | základní | [7 empty] | PN | 1 |  |  |  | PN | 0 | 0 | 0 | 0 | 0 | 1 | 0
| K | [8 empty] | 0 |  |  |  | základní | [7 empty] | PN | 1 |  |  |  | PN | 0 | 0 | 0 | 0 | 0 | 1 | 0
| K | [8 empty] | 0 |  |  |  | základní | [7 empty] | PN | 1 |  |  |  | PN | 0 | 0 | 0 | 0 | 0 | 1 | 0

## 03 - Elektroinstalace - h...
| List obsahuje: |  | 1) Krycí list rozpočtu |  | 2) Rekapitulace rozpočtu |  |  | 3) Rozpočet |  |  | Zpět na list: | Rekapitulace stavby
optimalizováno pro tisk sestav ve formátu A4 - na výšku | [11 empty] | >> skryté sloupce << | [9 empty] | {554235A6-5693-4E29-BCA3-A3F461F52FC3}
2
KRYCÍ LIST ROZPOČTU | [12 empty] | v --- níže se nacházejí doplnkové a pomocné údaje k sestavám --- v | [8 empty] | False
| Stavba: |  | SNÍŽENÍ ENERGETICKÉ NÁROČNOSTI BUDOVY KLINICKÝCH BIOCHEM.LABORATOŘÍ
| Objekt: |  | 03 - Elektroinstalace - hromosvod
| JKSO: | [7 empty] | CC-CZ:
| Místo: |  | Fakultní nemocnice Olomouc | [5 empty] | Datum: |  | 05.12.2014
| Objednavatel: | [7 empty] | IČ:
|  | Fakultní nemocnice Olomouc, I.P.Pavlova 185/6 | [6 empty] | DIČ:
| Zhotovitel: | [7 empty] | IČ: |  | Vyplň údaj
|  | Vyplň údaj | [6 empty] | DIČ: |  | Vyplň údaj
| Projektant: | [7 empty] | IČ:
|  | Alfaprojekt Olomouc, a.s.Tylova 4, 779 00 Olomouc | [6 empty] | DIČ:
| Zpracovatel: | [7 empty] | IČ:
|  | Vladimír Pokorný, Alfaprojekt Olomouc a.s. | [6 empty] | DIČ:
| Náklady z rozpočtu | [7 empty] | 0
| Ostatní náklady | [7 empty] | 0
| Cena bez DPH | [7 empty] | 0
| DPH | základní | 21% | ze | 0 |  |  |  | 0
|  | snížená | 15% | ze | 0 |  |  |  | 0
|  | zákl. přenesená | 21% | ze | 0 |  |  |  | 0
|  | sníž. přenesená | 15% | ze | 0 |  |  |  | 0
|  | nulová | 0% | ze | 0 |  |  |  | 0
| Cena s DPH |  |  | v | CZK |  |  | 0
| Projektant |  |  |  |  | Zpracovatel
| Datum a podpis: |  |  | Razítko |  | Datum a podpis: |  |  |  | Razítko
| Objednavatel |  |  |  |  | Zhotovitel
| Datum a podpis: |  |  | Razítko |  | Datum a podpis: |  |  |  | Razítko
REKAPITULACE ROZPOČTU
Stavba: |  |  | SNÍŽENÍ ENERGETICKÉ NÁROČNOSTI BUDOVY KLINICKÝCH BIOCHEM.LABORATOŘÍ
Objekt: |  |  | 03 - Elektroinstalace - hromosvod
Místo: |  |  | Fakultní nemocnice Olomouc |  |  |  | Datum: |  | 05.12.2014
Objednavatel: |  |  | Fakultní nemocnice Olomouc, I.P.Pavlova 185/6 |  |  |  | Projektant: |  | Alfaprojekt Olomouc, a.s.Tylova 4, 779 00 Olomouc
Zhotovitel: |  |  | Vyplň údaj |  |  |  | Zpracovatel: |  | Vladimír Pokorný, Alfaprojekt Olomouc a.s.
Kód - Popis | [9 empty] | Cena celkem [CZK]
1) Náklady z rozpočtu | [9 empty] | 0 | [12 empty] | -1
| UH - Uzeměmí, hromosvod | [8 empty] | 0
| ZHS - Práce v HZS | [8 empty] | 0
| VP - Vícepráce | [8 empty] | 0
2) Ostatní náklady | [9 empty] | 0 |  |  |  | DPH
| Zařízení staveniště | [8 empty] | 0 |  |  |  | základní | [9 empty] | VRN | 0 | 0 | 0 | 0 | 0 | 1
| Projektové práce | [8 empty] | 0 |  |  |  | základní | [9 empty] | VRN | 0 | 0 | 0 | 0 | 0 | 1
| Územní vlivy | [8 empty] | 0 |  |  |  | základní | [9 empty] | VRN | 0 | 0 | 0 | 0 | 0 | 1
| Provozní vlivy | [8 empty] | 0 |  |  |  | základní | [9 empty] | VRN | 0 | 0 | 0 | 0 | 0 | 1
| Jiné VRN | [8 empty] | 0 |  |  |  | základní | [9 empty] | VRN | 0 | 0 | 0 | 0 | 0 | 1
| Kompletační činnosť | [8 empty] | 0 |  |  |  | základní | [9 empty] | KOMPLETACNA | 0 | 0 | 0 | 0 | 0 | 1
Celkové náklady za stavbu 1) + 2) | [7 empty] | 0
ROZPOČET
Stavba: |  |  | SNÍŽENÍ ENERGETICKÉ NÁROČNOSTI BUDOVY KLINICKÝCH BIOCHEM.LABORATOŘÍ
Objekt: |  |  | 03 - Elektroinstalace - hromosvod
Místo: |  |  | Fakultní nemocnice Olomouc |  |  |  | Datum: |  | 05.12.2014
Objednavatel: |  |  | Fakultní nemocnice Olomouc, I.P.Pavlova 185/6 |  |  |  | Projektant: |  | Alfaprojekt Olomouc, a.s.Tylova 4, 779 00 Olomouc
Zhotovitel: |  |  | Vyplň údaj |  |  |  | Zpracovatel: |  | Vladimír Pokorný, Alfaprojekt Olomouc a.s.
PČ | Typ | Kód | Popis |  |  | MJ | Množství | J.cena [CZK] |  | Cena celkem [CZK] |  |  | Poznámka | DPH | J. Nh [h] | Nh celkom [h] | J. hmotnost [t] | Hmotnost celkem [t] | J. suť [t] | Suť Celkem [t]
Náklady z rozpočtu | [9 empty] | 0 | [5 empty] | 142.682 |  | 0.39523 |  | 0 |  | D | -1 | [7 empty] | 0
| UH - Uzeměmí, hromosvod | [8 empty] | 0 | [5 empty] | 142.682 |  | 0.39523 |  | 0 | 3 | D | 0 | ROZPOCET | [6 empty] | 0
1 | K | 743611121 | Montáž vodič uzemňovací drát nebo lano D do 10 mm na povrchu |  |  | m | 310 | 0 |  | 0 |  |  |  | základní | 0.179 | 55.49 | 0 | 0 | 0 | 0 | 64 | K | 1 | ROZPOCET | 0 | 0 | 0 | 0 | 0 | 1 | 0 | 64
2 | M | 354410920 | lano průřez 50 mm2 FeZn |  |  | kg | 124 | 0 |  | 0 |  |  |  | základní | 0 | 0 | 0.001 | 0.124 | 0 | 0 | 128 | M | 1 | ROZPOCET | 0 | 0 | 0 | 0 | 0 | 1 | 0 | 128
|  |  | Hmotnost: 0,400 kg/m | [18 empty] | P | 1
3 | M | 354414150 | podpěra vedení PV 1b 15 FeZn do zdiva 150 mm |  |  | kus | 4 | 0 |  | 0 |  |  |  | základní | 0 | 0 | 0.00014 | 0.00056 | 0 | 0 | 128 | M | 1 | ROZPOCET | 0 | 0 | 0 | 0 | 0 | 1 | 0 | 128
4 | M | 354414155 | podpěra vedení PV 1a 30 FeZn do zdiva 300 mm (atyp) |  |  | kus | 32 | 0 |  | 0 |  |  |  | základní | 0 | 0 | 0.00014 | 0.00448 | 0 | 0 | 128 | M | 1 | ROZPOCET | 0 | 0 | 0 | 0 | 0 | 1 | 0 | 128
5 | M | 354414900 | podpěra vedení PV21c na ploché střech - plastová |  |  | kus | 146 | 0 |  | 0 |  |  |  | základní | 0 | 0 | 0.00025 | 0.0365 | 0 | 0 | 128 | M | 1 | ROZPOCET | 0 | 0 | 0 | 0 | 0 | 1 | 0 | 128
6 | K | 743612111 | Montáž vodič uzemňovací FeZn pásek průřezu do 120 mm2v městské zástavbě v zemi |  |  | m | 123 | 0 |  | 0 |  |  |  | základní | 0.14 | 17.22 | 0 | 0 | 0 | 0 | 128 | K | 1 | ROZPOCET | 0 | 0 | 0 | 0 | 0 | 1 | 0 | 128
7 | M | 354420620 | páska zemnící 30 x 4 mm FeZn |  |  | kg | 123 | 0 |  | 0 |  |  |  | základní | 0 | 0 | 0.001 | 0.123 | 0 | 0 | 128 | M | 1 | ROZPOCET | 0 | 0 | 0 | 0 | 0 | 1 | 0 | 128
8 | K | 743612121 | Montáž vodič uzemňovací drát nebo lano D do 10 mm v městské zástavbě |  |  | m | 28 | 0 |  | 0 |  |  |  | základní | 0.123 | 3.444 | 0 | 0 | 0 | 0 | 64 | K | 1 | ROZPOCET | 0 | 0 | 0 | 0 | 0 | 1 | 0 | 64
9 | M | 354410730 | drát průměr 10 mm FeZn |  |  | kg | 17.36 | 0 |  | 0 |  |  |  | základní | 0 | 0 | 0.001 | 0.01736 | 0 | 0 | 128 | M | 1 | ROZPOCET | 0 | 0 | 0 | 0 | 0 | 1 | 0 | 128
|  |  | Hmotnost: 0,62 kg/m | [18 empty] | P | 1
10 | K | 743622100 | Montáž svorka hromosvodná typ SS, SR 03 se 2 šrouby |  |  | kus | 115 | 0 |  | 0 |  |  |  | základní | 0.252 | 28.98 | 0 | 0 | 0 | 0 | 64 | K | 1 | ROZPOCET | 0 | 0 | 0 | 0 | 0 | 1 | 0 | 64
11 | M | 354418850 | svorka spojovací SS pro lano D8-10 mm |  |  | kus | 105 | 0 |  | 0 |  |  |  | základní | 0 | 0 | 0.00023 | 0.02415 | 0 | 0 | 128 | M | 1 | ROZPOCET | 0 | 0 | 0 | 0 | 0 | 1 | 0 | 128
12 | M | 354418950 | svorka připojovací SP1 k připojení kovových částí |  |  | kus | 10 | 0 |  | 0 |  |  |  | základní | 0 | 0 | 0.00016 | 0.0016 | 0 | 0 | 128 | M | 1 | ROZPOCET | 0 | 0 | 0 | 0 | 0 | 1 | 0 | 128
13 | K | 743622200 | Montáž svorka hromosvodná typ ST, SJ, SK, SZ, SR01, 02 se 3 šrouby |  |  | kus | 60 | 0 |  | 0 |  |  |  | základní | 0.352 | 21.12 | 0 | 0 | 0 | 0 | 64 | K | 1 | ROZPOCET | 0 | 0 | 0 | 0 | 0 | 1 | 0 | 64
14 | M | 354418600 | svorka SJ 1 k jímací tyči-4 šrouby |  |  | kus | 10 | 0 |  | 0 |  |  |  | základní | 0 | 0 | 0.00043 | 0.0043 | 0 | 0 | 128 | M | 1 | ROZPOCET | 0 | 0 | 0 | 0 | 0 | 1 | 0 | 128
15 | M | 354418750 | svorka křížová SK pro vodič D6-10 mm |  |  | kus | 34 | 0 |  | 0 |  |  |  | základní | 0 | 0 | 0.00016 | 0.00544 | 0 | 0 | 128 | M | 1 | ROZPOCET | 0 | 0 | 0 | 0 | 0 | 1 | 0 | 128
16 | M | 354419250 | svorka zkušební SZ pro lano D6-12 mm FeZn |  |  | kus | 8 | 0 |  | 0 |  |  |  | základní | 0 | 0 | 0.0002 | 0.0016 | 0 | 0 | 128 | M | 1 | ROZPOCET | 0 | 0 | 0 | 0 | 0 | 1 | 0 | 128
17 | M | 354419050 | svorka připojovací SOc k připojení okapových žlabů |  |  | kus | 8 | 0 |  | 0 |  |  |  | základní | 0 | 0 | 0.00013 | 0.00104 | 0 | 0 | 128 | M | 1 | ROZPOCET | 0 | 0 | 0 | 0 | 0 | 1 | 0 | 128
18 | K | 743624110 | Montáž vedení hromosvodné-úhelník nebo trubka s držáky do zdiva |  |  | kus | 8 | 0 |  | 0 |  |  |  | základní | 0.871 | 6.968 | 0 | 0 | 0 | 0 | 64 | K | 1 | ROZPOCET | 0 | 0 | 0 | 0 | 0 | 1 | 0 | 64
19 | M | 354418320 | trubka ochranná OT 1.7 na ochranu svodu 1,7 m FeZn |  |  | kus | 8 | 0 |  | 0 |  |  |  | základní | 0 | 0 | 0.002 | 0.016 | 0 | 0 | 128 | M | 1 | ROZPOCET | 0 | 0 | 0 | 0 | 0 | 1 | 0 | 128
20 | M | 354418360 | držák ochranného úhelníku do zdiva DOU FeZn |  |  | kus | 16 | 0 |  | 0 |  |  |  | základní | 0 | 0 | 0.00032 | 0.00512 | 0 | 0 | 128 | M | 1 | ROZPOCET | 0 | 0 | 0 | 0 | 0 | 1 | 0 | 128
21 | K | 743629300 | Montáž vedení hromosvodné-štítek k označení svodu |  |  | kus | 8 | 0 |  | 0 |  |  |  | základní | 0.18 | 1.44 | 0 | 0 | 0 | 0 | 64 | K | 1 | ROZPOCET | 0 | 0 | 0 | 0 | 0 | 1 | 0 | 64
22 | M | 354421100 | štítek plastový č. 31 - čísla svodů |  |  | kus | 8 | 0 |  | 0 |  |  |  | základní | 0 | 0 | 1e-05 | 8e-05 | 0 | 0 | 128 | M | 1 | ROZPOCET | 0 | 0 | 0 | 0 | 0 | 1 | 0 | 128
23 | K | 743631500 | Montáž tyč jímací délky do 3 m na stojan |  |  | kus | 10 | 0 |  | 0 |  |  |  | základní | 0.802 | 8.02 | 0 | 0 | 0 | 0 | 64 | K | 1 | ROZPOCET | 0 | 0 | 0 | 0 | 0 | 1 | 0 | 64
24 | M | 354410650 | tyč jímací s rovným koncem JR 1,5 1500 mm FeZn |  |  | kus | 10 | 0 |  | 0 |  |  |  | základní | 0 | 0 | 0.003 | 0.03 | 0 | 0 | 128 | M | 1 | ROZPOCET | 0 | 0 | 0 | 0 | 0 | 1 | 0 | 128
25 | M | 16021040 | podstavec pod jímací tyč |  |  | ks | 10 | 0 |  | 0 |  |  |  | základní | 0 | 0 | 0 | 0 | 0 | 0 | 128 | M | 1 | ROZPOCET | 0 | 0 | 0 | 0 | 0 | 1 | 0 | 128
26 | K | PM | Přidružený materiál |  |  | % | 0 | 0 |  | 0 |  |  |  | základní | 0 | 0 | 0 | 0 | 0 | 0 | 128 | K | 1 | ROZPOCET | 0 | 0 | 0 | 0 | 0 | 1 | 0 | 128
27 | K | PPVh | Podíl přidružených výkonů |  |  | % | 0 | 0 |  | 0 |  |  |  | základní | 0 | 0 | 0 | 0 | 0 | 0 | 64 | K | 1 | ROZPOCET | 0 | 0 | 0 | 0 | 0 | 1 | 0 | 64
| ZHS - Práce v HZS | [8 empty] | 0 | [5 empty] | 0 |  | 0 |  | 0 | 2 | D | 1 | ROZPOCET | [6 empty] | 0
28 | K | hod3 | Koordinace na stavbě |  |  | HZS | 20 | 0 |  | 0 |  |  |  | základní | 0 | 0 | 0 | 0 | 0 | 0 | 512 | K | 2 | ROZPOCET | 0 | 0 | 0 | 0 | 0 | 1 | 0 | 512
29 | K | rev | Revize elektro |  |  | HZS | 12 | 0 |  | 0 |  |  |  | základní | 0 | 0 | 0 | 0 | 0 | 0 | 262144 | K | 2 | ROZPOCET | 0 | 0 | 0 | 0 | 0 | 1 | 0 | 262144
| VP - Vícepráce | [8 empty] | 0 | [11 empty] | D | 0 | PN | [6 empty] | 0
| K | [8 empty] | 0 |  |  |  | základní | [7 empty] | PN | 1 | PN | 0 | 0 | 0 | 0 | 0 | 1 | 0
| K | [8 empty] | 0 |  |  |  | základní | [7 empty] | PN | 1 | PN | 0 | 0 | 0 | 0 | 0 | 1 | 0
| K | [8 empty] | 0 |  |  |  | základní | [7 empty] | PN | 1 | PN | 0 | 0 | 0 | 0 | 0 | 1 | 0
| K | [8 empty] | 0 |  |  |  | základní | [7 empty] | PN | 1 | PN | 0 | 0 | 0 | 0 | 0 | 1 | 0
| K | [8 empty] | 0 |  |  |  | základní | [7 empty] | PN | 1 | PN | 0 | 0 | 0 | 0 | 0 | 1 | 0

## 04 - Publicita projektu
| List obsahuje: |  | 1) Krycí list rozpočtu |  | 2) Rekapitulace rozpočtu |  |  | 3) Rozpočet |  |  | Zpět na list: | Rekapitulace stavby
optimalizováno pro tisk sestav ve formátu A4 - na výšku | [11 empty] | >> skryté sloupce << | [9 empty] | {7E83992F-4B7A-4114-9948-26761327ED07}
2
KRYCÍ LIST ROZPOČTU | [12 empty] | v --- níže se nacházejí doplnkové a pomocné údaje k sestavám --- v | [8 empty] | False
| Stavba: |  | SNÍŽENÍ ENERGETICKÉ NÁROČNOSTI BUDOVY KLINICKÝCH BIOCHEM.LABORATOŘÍ
| Objekt: |  | 04 - Publicita projektu
| JKSO: | [7 empty] | CC-CZ:
| Místo: |  | Fakultní nemocnice Olomouc | [5 empty] | Datum: |  | 05.12.2014
| Objednavatel: | [7 empty] | IČ:
|  | Fakultní nemocnice Olomouc, I.P.Pavlova 185/6 | [6 empty] | DIČ:
| Zhotovitel: | [7 empty] | IČ: |  | Vyplň údaj
|  | Vyplň údaj | [6 empty] | DIČ: |  | Vyplň údaj
| Projektant: | [7 empty] | IČ:
|  | Alfaprojekt Olomouc, a.s.Tylova 4, 779 00 Olomouc | [6 empty] | DIČ:
| Zpracovatel: | [7 empty] | IČ:
|  | Jiří Valachovics, Alfaprojekt Olomouc a.s. | [6 empty] | DIČ:
| Náklady z rozpočtu | [7 empty] | 0
| Ostatní náklady | [7 empty] | 0
| Cena bez DPH | [7 empty] | 0
| DPH | základní | 21% | ze | 0 |  |  |  | 0
|  | snížená | 15% | ze | 0 |  |  |  | 0
|  | zákl. přenesená | 21% | ze | 0 |  |  |  | 0
|  | sníž. přenesená | 15% | ze | 0 |  |  |  | 0
|  | nulová | 0% | ze | 0 |  |  |  | 0
| Cena s DPH |  |  | v | CZK |  |  | 0
| Projektant |  |  |  |  | Zpracovatel
| Datum a podpis: |  |  | Razítko |  | Datum a podpis: |  |  |  | Razítko
| Objednavatel |  |  |  |  | Zhotovitel
| Datum a podpis: |  |  | Razítko |  | Datum a podpis: |  |  |  | Razítko
REKAPITULACE ROZPOČTU
Stavba: |  |  | SNÍŽENÍ ENERGETICKÉ NÁROČNOSTI BUDOVY KLINICKÝCH BIOCHEM.LABORATOŘÍ
Objekt: |  |  | 04 - Publicita projektu
Místo: |  |  | Fakultní nemocnice Olomouc |  |  |  | Datum: |  | 05.12.2014
Objednavatel: |  |  | Fakultní nemocnice Olomouc, I.P.Pavlova 185/6 |  |  |  | Projektant: |  | Alfaprojekt Olomouc, a.s.Tylova 4, 779 00 Olomouc
Zhotovitel: |  |  | Vyplň údaj |  |  |  | Zpracovatel: |  | Jiří Valachovics, Alfaprojekt Olomouc a.s.
Kód - Popis | [9 empty] | Cena celkem [CZK]
1) Náklady z rozpočtu | [9 empty] | 0 | [12 empty] | -1
| VP - Vícepráce | [8 empty] | 0
2) Ostatní náklady | [9 empty] | 0 |  |  |  | DPH
| Zařízení staveniště | [8 empty] | 0 |  |  |  | základní | [12 empty] | VRN | 0 | 0 | 0 | 0 | 0 | 1
| Projektové práce | [8 empty] | 0 |  |  |  | základní | [12 empty] | VRN | 0 | 0 | 0 | 0 | 0 | 1
| Územní vlivy | [8 empty] | 0 |  |  |  | základní | [12 empty] | VRN | 0 | 0 | 0 | 0 | 0 | 1
| Provozní vlivy | [8 empty] | 0 |  |  |  | základní | [12 empty] | VRN | 0 | 0 | 0 | 0 | 0 | 1
| Jiné VRN | [8 empty] | 0 |  |  |  | základní | [12 empty] | VRN | 0 | 0 | 0 | 0 | 0 | 1
| Kompletační činnosť | [8 empty] | 0 |  |  |  | základní | [12 empty] | KOMPLETACNA | 0 | 0 | 0 | 0 | 0 | 1
Celkové náklady za stavbu 1) + 2) | [7 empty] | 0
ROZPOČET
Stavba: |  |  | SNÍŽENÍ ENERGETICKÉ NÁROČNOSTI BUDOVY KLINICKÝCH BIOCHEM.LABORATOŘÍ
Objekt: |  |  | 04 - Publicita projektu
Místo: |  |  | Fakultní nemocnice Olomouc |  |  |  | Datum: |  | 05.12.2014
Objednavatel: |  |  | Fakultní nemocnice Olomouc, I.P.Pavlova 185/6 |  |  |  | Projektant: |  | Alfaprojekt Olomouc, a.s.Tylova 4, 779 00 Olomouc
Zhotovitel: |  |  | Vyplň údaj |  |  |  | Zpracovatel: |  | Jiří Valachovics, Alfaprojekt Olomouc a.s.
PČ | Typ | Kód | Popis |  |  | MJ | Množství | J.cena [CZK] |  | Cena celkem [CZK] |  |  | Poznámka | DPH | J. Nh [h] | Nh celkom [h] | J. hmotnost [t] | Hmotnost celkem [t] | J. suť [t] | Suť Celkem [t]
Náklady z rozpočtu | [9 empty] | 0 | [5 empty] | 0 |  | 0 |  | 0 |  | D | -1 | [10 empty] | 0
1 | K | 900001001_R | Trvalá pamětní deska |  |  |  | 1 | 0 |  | 0 |  |  |  | základní | 0 | 0 | 0 | 0 | 0 | 0 | 512 | K | 0 |  |  |  | ROZPOCET | 0 | 0 | 0 | 0 | 0 | 1 | 0 | 512
|  |  | dodávka a montáž desky rozm.400x400 mm | [18 empty] | VV | 0 | 1 | -1 | 0 | ROZPOCET
|  |  | odk Z/9 | [18 empty] | VV | 0 | 1 | -1 | 0 | ROZPOCET
|  |  | 1*1 |  |  |  | 1 | [14 empty] | VV | 0 | 2 | -1 | 1 | ROZPOCET
| VP - Vícepráce | [8 empty] | 0 | [11 empty] | D | 0 |  |  |  | PN | [6 empty] | 0
| K | [8 empty] | 0 |  |  |  | základní | [7 empty] | PN | 1 |  |  |  | PN | 0 | 0 | 0 | 0 | 0 | 1 | 0
| K | [8 empty] | 0 |  |  |  | základní | [7 empty] | PN | 1 |  |  |  | PN | 0 | 0 | 0 | 0 | 0 | 1 | 0
| K | [8 empty] | 0 |  |  |  | základní | [7 empty] | PN | 1 |  |  |  | PN | 0 | 0 | 0 | 0 | 0 | 1 | 0
| K | [8 empty] | 0 |  |  |  | základní | [7 empty] | PN | 1 |  |  |  | PN | 0 | 0 | 0 | 0 | 0 | 1 | 0
| K | [8 empty] | 0 |  |  |  | základní | [7 empty] | PN | 1 |  |  |  | PN | 0 | 0 | 0 | 0 | 0 | 1 | 0

## 05 - Informační panel
| List obsahuje: |  | 1) Krycí list rozpočtu |  | 2) Rekapitulace rozpočtu |  |  | 3) Rozpočet |  |  | Zpět na list: | Rekapitulace stavby
optimalizováno pro tisk sestav ve formátu A4 - na výšku | [11 empty] | >> skryté sloupce << | [9 empty] | {5BD721D8-48A2-4DFA-9181-9A17FAEACCB5}
2
KRYCÍ LIST ROZPOČTU | [12 empty] | v --- níže se nacházejí doplnkové a pomocné údaje k sestavám --- v | [8 empty] | False
| Stavba: |  | SNÍŽENÍ ENERGETICKÉ NÁROČNOSTI BUDOVY KLINICKÝCH BIOCHEM.LABORATOŘÍ
| Objekt: |  | 05 - Informační panel
| JKSO: | [7 empty] | CC-CZ:
| Místo: |  | Fakultní nemocnice Olomouc | [5 empty] | Datum: |  | 05.12.2014
| Objednavatel: | [7 empty] | IČ:
|  | Fakultní nemocnice Olomouc, I.P.Pavlova 185/6 | [6 empty] | DIČ:
| Zhotovitel: | [7 empty] | IČ: |  | Vyplň údaj
|  | Vyplň údaj | [6 empty] | DIČ: |  | Vyplň údaj
| Projektant: | [7 empty] | IČ:
|  | Alfaprojekt Olomouc, a.s.Tylova 4, 779 00 Olomouc | [6 empty] | DIČ:
| Zpracovatel: | [7 empty] | IČ:
|  | Jiří Valachovics, Alfaprojekt Olomouc a.s. | [6 empty] | DIČ:
| Náklady z rozpočtu | [7 empty] | 0
| Ostatní náklady | [7 empty] | 0
| Cena bez DPH | [7 empty] | 0
| DPH | základní | 21% | ze | 0 |  |  |  | 0
|  | snížená | 15% | ze | 0 |  |  |  | 0
|  | zákl. přenesená | 21% | ze | 0 |  |  |  | 0
|  | sníž. přenesená | 15% | ze | 0 |  |  |  | 0
|  | nulová | 0% | ze | 0 |  |  |  | 0
| Cena s DPH |  |  | v | CZK |  |  | 0
| Projektant |  |  |  |  | Zpracovatel
| Datum a podpis: |  |  | Razítko |  | Datum a podpis: |  |  |  | Razítko
| Objednavatel |  |  |  |  | Zhotovitel
| Datum a podpis: |  |  | Razítko |  | Datum a podpis: |  |  |  | Razítko
REKAPITULACE ROZPOČTU
Stavba: |  |  | SNÍŽENÍ ENERGETICKÉ NÁROČNOSTI BUDOVY KLINICKÝCH BIOCHEM.LABORATOŘÍ
Objekt: |  |  | 05 - Informační panel
Místo: |  |  | Fakultní nemocnice Olomouc |  |  |  | Datum: |  | 05.12.2014
Objednavatel: |  |  | Fakultní nemocnice Olomouc, I.P.Pavlova 185/6 |  |  |  | Projektant: |  | Alfaprojekt Olomouc, a.s.Tylova 4, 779 00 Olomouc
Zhotovitel: |  |  | Vyplň údaj |  |  |  | Zpracovatel: |  | Jiří Valachovics, Alfaprojekt Olomouc a.s.
Kód - Popis | [9 empty] | Cena celkem [CZK]
1) Náklady z rozpočtu | [9 empty] | 0 | [12 empty] | -1
| HSV - Práce a dodávky HSV | [8 empty] | 0
| 1 - Zemní práce | [8 empty] | 0
| 2 - Zakládání | [8 empty] | 0
| 6 - Úpravy povrchů, podlahy a osazování výplní | [8 empty] | 0
| 9 - Ostatní konstrukce a práce-bourání | [8 empty] | 0
| 99 - Přesun hmot | [8 empty] | 0
| PSV - Práce a dodávky PSV | [8 empty] | 0
| 783 - Dokončovací práce - nátěry | [8 empty] | 0
| 799 - Ostatní náklady | [8 empty] | 0
| M - Práce a dodávky M | [8 empty] | 0
| 43-M - Montáž ocelových konstrukcí | [8 empty] | 0
| VP - Vícepráce | [8 empty] | 0
2) Ostatní náklady | [9 empty] | 0 |  |  |  | DPH
| Zařízení staveniště | [8 empty] | 0 |  |  |  | základní | [12 empty] | VRN | 0 | 0 | 0 | 0 | 0 | 1
| Projektové práce | [8 empty] | 0 |  |  |  | základní | [12 empty] | VRN | 0 | 0 | 0 | 0 | 0 | 1
| Územní vlivy | [8 empty] | 0 |  |  |  | základní | [12 empty] | VRN | 0 | 0 | 0 | 0 | 0 | 1
| Provozní vlivy | [8 empty] | 0 |  |  |  | základní | [12 empty] | VRN | 0 | 0 | 0 | 0 | 0 | 1
| Jiné VRN | [8 empty] | 0 |  |  |  | základní | [12 empty] | VRN | 0 | 0 | 0 | 0 | 0 | 1
| Kompletační činnosť | [8 empty] | 0 |  |  |  | základní | [12 empty] | KOMPLETACNA | 0 | 0 | 0 | 0 | 0 | 1
Celkové náklady za stavbu 1) + 2) | [7 empty] | 0
ROZPOČET
Stavba: |  |  | SNÍŽENÍ ENERGETICKÉ NÁROČNOSTI BUDOVY KLINICKÝCH BIOCHEM.LABORATOŘÍ
Objekt: |  |  | 05 - Informační panel
Místo: |  |  | Fakultní nemocnice Olomouc |  |  |  | Datum: |  | 05.12.2014
Objednavatel: |  |  | Fakultní nemocnice Olomouc, I.P.Pavlova 185/6 |  |  |  | Projektant: |  | Alfaprojekt Olomouc, a.s.Tylova 4, 779 00 Olomouc
Zhotovitel: |  |  | Vyplň údaj |  |  |  | Zpracovatel: |  | Jiří Valachovics, Alfaprojekt Olomouc a.s.
PČ | Typ | Kód | Popis |  |  | MJ | Množství | J.cena [CZK] |  | Cena celkem [CZK] |  |  | Poznámka | DPH | J. Nh [h] | Nh celkom [h] | J. hmotnost [t] | Hmotnost celkem [t] | J. suť [t] | Suť Celkem [t]
Náklady z rozpočtu | [9 empty] | 0 | [5 empty] | 48.345 |  | 0.86924 |  | 0 |  | D | -1 | [10 empty] | 0
| HSV - Práce a dodávky HSV | [8 empty] | 0 | [5 empty] | 45.0713 |  | 0.30118 |  | 0 | 1 | D | 0 |  |  |  | ROZPOCET | [6 empty] | 0
| 1 - Zemní práce | [8 empty] | 0 | [5 empty] | 22.358 |  | 0 |  | 0 | 1 | D | 1 |  |  |  | ROZPOCET | [6 empty] | 0
1 | K | 132201201 | Hloubení rýh š do 2000 mm v hornině tř. 3 objemu do 100 m3 |  |  | m3 | 10.4 | 0 |  | 0 |  |  |  | základní | 1.444 | 15.0176 | 0 | 0 | 0 | 0 | 4 | K | 2 |  |  |  | ROZPOCET | 0 | 0 | 0 | 0 | 0 | 1 | 0 | 4
|  |  | patky pod panel | [18 empty] | VV | 2 | 1 | -1 | 0 | ROZPOCET
|  |  | (0,8+0,6*2)*(1,4+0,6*2)*1,0*2 |  |  |  | 10.4 | [14 empty] | VV | 2 | 2 | -1 | 1 | ROZPOCET
6 | K | 174101101 | Zásyp jam, šachet rýh nebo kolem objektů sypaninou se zhutněním |  |  | m3 | 4.488 | 0 |  | 0 |  |  |  | základní | 0.299 | 1.3419 | 0 | 0 | 0 | 0 | 4 | K | 2 |  |  |  | ROZPOCET | 0 | 0 | 0 | 0 | 0 | 1 | 0 | 4
|  |  | zásyp rozšíření patek | [18 empty] | VV | 2 | 1 | -1 | 0 | ROZPOCET
|  |  | (0,8*2+1,4*2+0,6*4)*0,6*1,1 |  |  |  | 4.488 | [14 empty] | VV | 2 | 2 | -1 | 1 | ROZPOCET
2 | K | 161101101 | Svislé přemístění výkopku z horniny tř. 1 až 4 hl výkopu do 2,5 m |  |  | m3 | 10.4 | 0 |  | 0 |  |  |  | základní | 0.345 | 3.588 | 0 | 0 | 0 | 0 | 4 | K | 2 |  |  |  | ROZPOCET | 0 | 0 | 0 | 0 | 0 | 1 | 0 | 4
|  |  | jámy do 100 m3 - 100% | [18 empty] | VV | 2 | 1 | -1 | 0 | ROZPOCET
|  |  | 10,4*1 |  |  |  | 10.4 | [14 empty] | VV | 2 | 2 | -1 | 1 | ROZPOCET
24 | K | 162201101 | Vodorovné přemístění do 20 m výkopku/sypaniny z horniny tř. 1 až 4 |  |  | m3 | 14.888 | 0 |  | 0 |  |  |  | základní | 0.087 | 1.2953 | 0 | 0 | 0 | 0 | 4 | K | 2 |  |  |  | ROZPOCET | 0 | 0 | 0 | 0 | 0 | 1 | 0 | 4
|  |  | nakopaná zemina na meziskládku (pblíž objektu) | [18 empty] | VV | 2 | 1 | -1 | 0 | ROZPOCET
|  |  | 10,4*1 |  |  |  | 10.4 | [14 empty] | VV | 2 | 2 | -1 | 0 | ROZPOCET
|  |  | zásypová zemina zpět na stavbu | [18 empty] | VV | 2 | 1 | -1 | 0 | ROZPOCET
|  |  | 4,488*1 |  |  |  | 4.488 | [14 empty] | VV | 2 | 2 | -1 | 0 | ROZPOCET
|  |  | Součet |  |  |  | 14.888 | [14 empty] | VV | 2 | 4 | -1 | 1 | ROZPOCET
25 | K | 162701105 | Vodorovné přemístění do 10000 m výkopku/sypaniny z horniny tř. 1 až 4 |  |  | m3 | 5.912 | 0 |  | 0 |  |  |  | základní | 0.083 | 0.4907 | 0 | 0 | 0 | 0 | 4 | K | 2 |  |  |  | ROZPOCET | 0 | 0 | 0 | 0 | 0 | 1 | 0 | 4
|  |  | přebytečná zemina na skládku | [18 empty] | VV | 2 | 1 | -1 | 0 | ROZPOCET
|  |  | 10,4-4,488 |  |  |  | 5.912 | [14 empty] | VV | 2 | 2 | -1 | 1 | ROZPOCET
26 | K | 162701109 | Příplatek k vodorovnému přemístění výkopku/sypaniny z horniny tř. 1 až 4 ZKD 1000 m přes 10000 m |  |  | m3 | 47.296 | 0 |  | 0 |  |  |  | základní | 0.004 | 0.18918 | 0 | 0 | 0 | 0 | 4 | K | 2 |  |  |  | ROZPOCET | 0 | 0 | 0 | 0 | 0 | 1 | 0 | 4
|  |  | skládka ve vzdál.18 km - 8 x příplatek | [18 empty] | VV | 2 | 1 | -1 | 0 | ROZPOCET
|  |  | 5,912*8 |  |  |  | 47.296 | [14 empty] | VV | 2 | 2 | -1 | 1 | ROZPOCET
4 | K | 167101102 | Nakládání výkopku z hornin tř. 1 až 4 přes 100 m3 |  |  | m3 | 4.488 | 0 |  | 0 |  |  |  | základní | 0.097 | 0.43534 | 0 | 0 | 0 | 0 | 4 | K | 2 |  |  |  | ROZPOCET | 0 | 0 | 0 | 0 | 0 | 1 | 0 | 4
|  |  | zásypová zemina zpět na stavbu | [18 empty] | VV | 2 | 1 | -1 | 0 | ROZPOCET
|  |  | 4,488*1 |  |  |  | 4.488 | [14 empty] | VV | 2 | 2 | -1 | 1 | ROZPOCET
27 | K | 171201211_R | Poplatek za uložení odpadu ze sypaniny na skládce (skládkovné) |  |  | t | 10.346 | 0 |  | 0 |  |  |  | základní | 0 | 0 | 0 | 0 | 0 | 0 | 4 | K | 2 |  |  |  | ROZPOCET | 0 | 0 | 0 | 0 | 0 | 1 | 0 | 4
|  |  | přebytek na skládce | [18 empty] | VV | 2 | 1 | -1 | 0 | ROZPOCET
|  |  | 5,912*1,75 |  |  |  | 10.346 | [14 empty] | VV | 2 | 2 | -1 | 1 | ROZPOCET
| 2 - Zakládání | [8 empty] | 0 | [5 empty] | 19.4139 |  | 0.12987 |  | 0 | 1 | D | 1 |  |  |  | ROZPOCET | [6 empty] | 0
8 | K | 275311126 | Základové patky a bloky z betonu prostého C 20/25 |  |  | m3 | 2.464 | 0 |  | 0 |  |  |  | základní | 0.696 | 1.7149 | 0 | 0 | 0 | 0 | 4 | K | 2 |  |  |  | ROZPOCET | 0 | 0 | 0 | 0 | 0 | 1 | 0 | 4
|  |  | beton.patka pilonu s konstr.výztuží (15 kg/m3) | [18 empty] | VV | 2 | 1 | -1 | 0 | ROZPOCET
|  |  | (0,8*1,4)*1,1*2 |  |  |  | 2.464 | [14 empty] | VV | 2 | 2 | -1 | 1 | ROZPOCET
9 | K | 275356021 | Bednění základových patek ploch rovinných zřízení |  |  | m2 | 9.68 | 0 |  | 0 |  |  |  | základní | 0.721 | 6.9793 | 0.00458 | 0.044334 | 0 | 0 | 4 | K | 2 |  |  |  | ROZPOCET | 0 | 0 | 0 | 0 | 0 | 1 | 0 | 4
|  |  | základové patky | [18 empty] | VV | 2 | 1 | -1 | 0 | ROZPOCET
|  |  | (0,8*2+1,4*2)*1,1*2 |  |  |  | 9.68 | [14 empty] | VV | 2 | 2 | -1 | 1 | ROZPOCET
10 | K | 275356022 | Bednění základových patek ploch rovinných odstranění |  |  | m2 | 9.68 | 0 |  | 0 |  |  |  | základní | 0.282 | 2.7298 | 0 | 0 | 0 | 0 | 4 | K | 2 |  |  |  | ROZPOCET | 0 | 0 | 0 | 0 | 0 | 1 | 0 | 4
7 | K | 274353112 | Bednění kotevních otvorů v základových pásech průřezu do 0,02 m2 hl 1 m |  |  | kus | 8 | 0 |  | 0 |  |  |  | základní | 0.811 | 6.488 | 0.00589 | 0.04712 | 0 | 0 | 4 | K | 2 |  |  |  | ROZPOCET | 0 | 0 | 0 | 0 | 0 | 1 | 0 | 4
|  |  | výztuž z ocel.nosného rámu do základů | [18 empty] | VV | 2 | 1 | -1 | 0 | ROZPOCET
|  |  | (2*2)*2 |  |  |  | 8 | [14 empty] | VV | 2 | 2 | -1 | 1 | ROZPOCET
11 | K | 275361116 | Výztuž základových patek a bloků z betonářské oceli 10 505 |  |  | t | 0.037 | 0 |  | 0 |  |  |  | základní | 40.591 | 1.5019 | 1.0382 | 0.038414 | 0 | 0 | 4 | K | 2 |  |  |  | ROZPOCET | 0 | 0 | 0 | 0 | 0 | 1 | 0 | 4
|  |  | konstrukční výztuž v patkách - 15 kg/m3 betonu (alt.Kari sitě)... | [18 empty] | VV | 2 | 1 | -1 | 0 | ROZPOCET
|  |  | 2,464*15*0,001 |  |  |  | 0.037 | [14 empty] | VV | 2 | 2 | -1 | 1 | ROZPOCET
| 6 - Úpravy povrchů, podlahy a osazování výplní | [8 empty] | 0 | [5 empty] | 1.0291 |  | 0.16819 |  | 0 | 1 | D | 1 |  |  |  | ROZPOCET | [6 empty] | 0
12 | K | 623111121 | Vyspravení lokální cementovou maltou vnějších pilířů nebo sloupů betonových nebo železobetonových |  |  | m2 | 0.88 | 0 |  | 0 |  |  |  | základní | 0.22 | 0.1936 | 0.0021 | 0.001848 | 0 | 0 | 4 | K | 2 |  |  |  | ROZPOCET | 0 | 0 | 0 | 0 | 0 | 1 | 0 | 4
|  |  | úprava soklu patek - pohled.beton | [18 empty] | VV | 2 | 1 | -1 | 0 | ROZPOCET
|  |  | (0,8*2+1,4*2)*0,1*2 |  |  |  | 0.88 | [14 empty] | VV | 2 | 2 | -1 | 1 | ROZPOCET
13 | K | 632451022 | Vyrovnávací potěr tl do 30 mm z MC 15 provedený v pásu |  |  | m2 | 2.24 | 0 |  | 0 |  |  |  | základní | 0.373 | 0.83552 | 0.07426 | 0.16634 | 0 | 0 | 4 | K | 2 |  |  |  | ROZPOCET | 0 | 0 | 0 | 0 | 0 | 1 | 0 | 4
|  |  | na vrchní ploše patek | [18 empty] | VV | 2 | 1 | -1 | 0 | ROZPOCET
|  |  | 1,4*0,8*2 |  |  |  | 2.24 | [14 empty] | VV | 2 | 2 | -1 | 1 | ROZPOCET
| 9 - Ostatní konstrukce a práce-bourání | [8 empty] | 0 | [5 empty] | 1.96 |  | 0.00312 |  | 0 | 1 | D | 1 |  |  |  | ROZPOCET | [6 empty] | 0
14 | K | 953961215 | Kotvy chemickou patronou M 20 hl 170 mm do betonu, ŽB nebo kamene s vyvrtáním otvoru |  |  | kus | 8 | 0 |  | 0 |  |  |  | základní | 0.18 | 1.44 | 6e-05 | 0.00048 | 0 | 0 | 4 | K | 2 |  |  |  | ROZPOCET | 0 | 0 | 0 | 0 | 0 | 1 | 0 | 4
|  |  | kotvení ocelových prvků chemickými kotvami (alt.desky, kotevní šrouby) | [18 empty] | VV | 2 | 1 | -1 | 0 | ROZPOCET
|  |  | 4*2 |  |  |  | 8 | [14 empty] | VV | 2 | 2 | -1 | 1 | ROZPOCET
15 | K | 953965141 | Kotevní šroub pro chemické kotvy M 20 dl 240 mm |  |  | kus | 8 | 0 |  | 0 |  |  |  | základní | 0.065 | 0.52 | 0.00033 | 0.00264 | 0 | 0 | 4 | K | 2 |  |  |  | ROZPOCET | 0 | 0 | 0 | 0 | 0 | 1 | 0 | 4
| 99 - Přesun hmot | [8 empty] | 0 | [5 empty] | 0.31031 |  | 0 |  | 0 | 1 | D | 1 |  |  |  | ROZPOCET | [6 empty] | 0
16 | K | 998232132 | Přesun hmot pro oplocení z betonu monolitického v do 10 m |  |  | t | 0.31 | 0 |  | 0 |  |  |  | základní | 1.001 | 0.31031 | 0 | 0 | 0 | 0 | 4 | K | 2 |  |  |  | ROZPOCET | 0 | 0 | 0 | 0 | 0 | 1 | 0 | 4
| PSV - Práce a dodávky PSV | [8 empty] | 0 | [5 empty] | 3.2738 |  | 0.0088173 |  | 0 | 2 | D | 0 |  |  |  | ROZPOCET | [6 empty] | 0
| 783 - Dokončovací práce - nátěry | [8 empty] | 0 | [5 empty] | 3.2738 |  | 0.0088173 |  | 0 | 2 | D | 1 |  |  |  | ROZPOCET | [6 empty] | 0
17 | K | 783121155 | Nátěry syntetické OK lehkých "C" barva dražší lesklý povrch 2x antikorozní, 1x základní, 2x email |  |  | m2 | 8.73 | 0 |  | 0 |  |  |  | základní | 0.375 | 3.2738 | 0.00101 | 0.0088173 | 0 | 0 | 4 | K | 2 |  |  |  | ROZPOCET | 0 | 0 | 0 | 0 | 0 | 1 | 0 | 4
|  |  | nátěry OK - 1T = 32,0 m2 | [18 empty] | VV | 2 | 1 | -1 | 0 | ROZPOCET
|  |  | (224,5+28,5+19,8)*32,0*0,001 |  |  |  | 8.73 | [14 empty] | VV | 2 | 2 | -1 | 1 | ROZPOCET
| 799 - Ostatní náklady | [8 empty] | 0 | [5 empty] | 0 |  | 0 |  | 0 | 2 | D | 1 |  |  |  | ROZPOCET | [6 empty] | 0
18 | K | 799001001/R | Reklamní plocha |  |  | kpl | 1 | 0 |  | 0 |  |  |  | základní | 0 | 0 | 0 | 0 | 0 | 0 | 16 | K | 2 |  |  |  | ROZPOCET | 0 | 0 | 0 | 0 | 0 | 1 | 0 | 16
|  |  | reklamní plocha - panel (tuhý text.materiál a pod.) uchycený k ocel.rámu | [18 empty] | VV | 2 | 1 | -1 | 0 | ROZPOCET
|  |  | pomocí nerez lanka (celk.dl.15 m) provlečeného do plátna i rámu - | [18 empty] | VV | 2 | 1 | -1 | 0 | ROZPOCET
|  |  | - rozměr plochy celk. 270/330 cm (světlost 240/300 cm)... | [18 empty] | VV | 2 | 1 | -1 | 0 | ROZPOCET
|  |  | 1*1 |  |  |  | 1 | [14 empty] | VV | 2 | 2 | -1 | 1 | ROZPOCET
| M - Práce a dodávky M | [8 empty] | 0 | [5 empty] | 0 |  | 0.55924 |  | 0 | 3 | D | 0 |  |  |  | ROZPOCET | [6 empty] | 0
| 43-M - Montáž ocelových konstrukcí | [8 empty] | 0 | [5 empty] | 0 |  | 0.55924 |  | 0 | 3 | D | 1 |  |  |  | ROZPOCET | [6 empty] | 0
19 | K | 430862001/R | Universální ceny - cenová křivka druhá, hmotnost do 300 kg |  |  | kg | 272.8 | 0 |  | 0 |  |  |  | základní | 0 | 0 | 0.001 | 0.2728 | 0 | 0 | 64 | K | 2 |  |  |  | ROZPOCET | 0 | 0 | 0 | 0 | 0 | 1 | 0 | 64
|  |  | ocelový materiál reklamního panelu - v.č.12 (část D.1) | [18 empty] | VV | 2 | 1 | -1 | 0 | ROZPOCET
|  |  | (224,5+28,5+19,8) |  |  |  | 272.8 | [14 empty] | VV | 2 | 2 | -1 | 1 | ROZPOCET
20 | M | 42412034/R | OCEL.KONSTR.SVAŘOVANÉ 11 373 |  |  | kg | 286.44 | 0 |  | 0 |  |  |  | základní | 0 | 0 | 0.001 | 0.28644 | 0 | 0 | 256 | M | 2 |  |  |  | ROZPOCET | 0 | 0 | 0 | 0 | 0 | 1 | 0 | 64
|  |  | dodávka konstrukce ocel.prvku - výroba a doprava (ztratne +5%)... | [18 empty] | VV | 2 | 1 | -1 | 0 | ROZPOCET
|  |  | dodávka vč.dopravy... | [18 empty] | VV | 2 | 1 | -1 | 0 | ROZPOCET
|  |  | 272,800*1,05 |  |  |  | 286.44 | [14 empty] | VV | 2 | 2 | -1 | 1 | ROZPOCET
21 | K | 999000001/R | PODIL PRIDRUZ.VYKONU/PPV/-cl.26 |  |  | Kč | 0.01 | 0 |  | 0 |  |  |  | základní | 0 | 0 | 0 | 0 | 0 | 0 | 64 | K | 2 |  |  |  | ROZPOCET | 0 | 0 | 0 | 0 | 0 | 1 | 0 | 64
|  |  | 1 % z ceny montaze | [18 empty] | VV | 2 | 1 | -1 | 0 | ROZPOCET
|  |  | 0,01 |  |  |  | 0.01 | [14 empty] | VV | 2 | 2 | -1 | 1 | ROZPOCET
22 | K | 42400232/R | MIMOSTAV.DOPRAVA MATERIALU |  |  | % | 0 | 0 |  | 0 |  |  |  | základní | 0 | 0 | 0 | 0 | 0 | 0 | 64 | K | 2 |  |  |  | ROZPOCET | 0 | 0 | 0 | 0 | 0 | 1 | 0 | 64
|  |  | dle ceny dodávky materiálu - 3.2% z ceny dodavek materialu | [18 empty] | VV | 2 | 1 | -1 | 0 | ROZPOCET
|  |  | 3,2*0.01 |  |  |  | 0.032 | [14 empty] | VV | 2 | 2 | -1 | 1 | ROZPOCET
23 | K | 42400293/R | VNITROSTAV.DOPRAVA MATERIALU |  |  | q | 2.864 | 0 |  | 0 |  |  |  | základní | 0 | 0 | 0 | 0 | 0 | 0 | 64 | K | 2 |  |  |  | ROZPOCET | 0 | 0 | 0 | 0 | 0 | 1 | 0 | 64
|  |  | dle váhy materiálu | [18 empty] | VV | 2 | 1 | -1 | 0 | ROZPOCET
|  |  | 286,44/100 |  |  |  | 2.864 | [14 empty] | VV | 2 | 2 | -1 | 1 | ROZPOCET
| VP - Vícepráce | [8 empty] | 0 | [11 empty] | D | 0 |  |  |  | PN | [6 empty] | 0
| K | [8 empty] | 0 |  |  |  | základní | [7 empty] | PN | 1 |  |  |  | PN | 0 | 0 | 0 | 0 | 0 | 1 | 0
| K | [8 empty] | 0 |  |  |  | základní | [7 empty] | PN | 1 |  |  |  | PN | 0 | 0 | 0 | 0 | 0 | 1 | 0
| K | [8 empty] | 0 |  |  |  | základní | [7 empty] | PN | 1 |  |  |  | PN | 0 | 0 | 0 | 0 | 0 | 1 | 0
| K | [8 empty] | 0 |  |  |  | základní | [7 empty] | PN | 1 |  |  |  | PN | 0 | 0 | 0 | 0 | 0 | 1 | 0
| K | [8 empty] | 0 |  |  |  | základní | [7 empty] | PN | 1 |  |  |  | PN | 0 | 0 | 0 | 0 | 0 | 1 | 0

## 06 - Ostatní náklady
| List obsahuje: |  | 1) Krycí list rozpočtu |  | 2) Rekapitulace rozpočtu |  |  | 3) Rozpočet |  |  | Zpět na list: | Rekapitulace stavby
optimalizováno pro tisk sestav ve formátu A4 - na výšku | [11 empty] | >> skryté sloupce << | [9 empty] | {106AF260-6109-405E-B8B3-8A7C9D773E2E}
2
KRYCÍ LIST ROZPOČTU | [12 empty] | v --- níže se nacházejí doplnkové a pomocné údaje k sestavám --- v | [8 empty] | False
| Stavba: |  | SNÍŽENÍ ENERGETICKÉ NÁROČNOSTI BUDOVY KLINICKÝCH BIOCHEM.LABORATOŘÍ
| Objekt: |  | 06 - Ostatní náklady
| JKSO: | [7 empty] | CC-CZ:
| Místo: |  | Fakultní nemocnice Olomouc | [5 empty] | Datum: |  | 05.12.2014
| Objednavatel: | [7 empty] | IČ:
|  | Fakultní nemocnice Olomouc, I.P.Pavlova 185/6 | [6 empty] | DIČ:
| Zhotovitel: | [7 empty] | IČ: |  | Vyplň údaj
|  | Vyplň údaj | [6 empty] | DIČ: |  | Vyplň údaj
| Projektant: | [7 empty] | IČ:
|  | Alfaprojekt Olomouc, a.s.Tylova 4, 779 00 Olomouc | [6 empty] | DIČ:
| Zpracovatel: | [7 empty] | IČ:
|  | Jiří Valachovics, Alfaprojekt Olomouc a.s. | [6 empty] | DIČ:
| Náklady z rozpočtu | [7 empty] | 0
| Ostatní náklady | [7 empty] | 0
| Cena bez DPH | [7 empty] | 0
| DPH | základní | 21% | ze | 0 |  |  |  | 0
|  | snížená | 15% | ze | 0 |  |  |  | 0
|  | zákl. přenesená | 21% | ze | 0 |  |  |  | 0
|  | sníž. přenesená | 15% | ze | 0 |  |  |  | 0
|  | nulová | 0% | ze | 0 |  |  |  | 0
| Cena s DPH |  |  | v | CZK |  |  | 0
| Projektant |  |  |  |  | Zpracovatel
| Datum a podpis: |  |  | Razítko |  | Datum a podpis: |  |  |  | Razítko
| Objednavatel |  |  |  |  | Zhotovitel
| Datum a podpis: |  |  | Razítko |  | Datum a podpis: |  |  |  | Razítko
REKAPITULACE ROZPOČTU
Stavba: |  |  | SNÍŽENÍ ENERGETICKÉ NÁROČNOSTI BUDOVY KLINICKÝCH BIOCHEM.LABORATOŘÍ
Objekt: |  |  | 06 - Ostatní náklady
Místo: |  |  | Fakultní nemocnice Olomouc |  |  |  | Datum: |  | 05.12.2014
Objednavatel: |  |  | Fakultní nemocnice Olomouc, I.P.Pavlova 185/6 |  |  |  | Projektant: |  | Alfaprojekt Olomouc, a.s.Tylova 4, 779 00 Olomouc
Zhotovitel: |  |  | Vyplň údaj |  |  |  | Zpracovatel: |  | Jiří Valachovics, Alfaprojekt Olomouc a.s.
Kód - Popis | [9 empty] | Cena celkem [CZK]
1) Náklady z rozpočtu | [9 empty] | 0 | [12 empty] | -1
| VRN - Vedlejší rozpočtové náklady | [8 empty] | 0
| 960 - Kompletační činnost | [8 empty] | 0
| VP - Vícepráce | [8 empty] | 0
2) Ostatní náklady | [9 empty] | 0 |  |  |  | DPH
| Zařízení staveniště | [8 empty] | 0 |  |  |  | základní | [12 empty] | VRN | 0 | 0 | 0 | 0 | 0 | 1
| Projektové práce | [8 empty] | 0 |  |  |  | základní | [12 empty] | VRN | 0 | 0 | 0 | 0 | 0 | 1
| Územní vlivy | [8 empty] | 0 |  |  |  | základní | [12 empty] | VRN | 0 | 0 | 0 | 0 | 0 | 1
| Provozní vlivy | [8 empty] | 0 |  |  |  | základní | [12 empty] | VRN | 0 | 0 | 0 | 0 | 0 | 1
| Jiné VRN | [8 empty] | 0 |  |  |  | základní | [12 empty] | VRN | 0 | 0 | 0 | 0 | 0 | 1
| Kompletační činnosť | [8 empty] | 0 |  |  |  | základní | [12 empty] | KOMPLETACNA | 0 | 0 | 0 | 0 | 0 | 1
Celkové náklady za stavbu 1) + 2) | [7 empty] | 0
ROZPOČET
Stavba: |  |  | SNÍŽENÍ ENERGETICKÉ NÁROČNOSTI BUDOVY KLINICKÝCH BIOCHEM.LABORATOŘÍ
Objekt: |  |  | 06 - Ostatní náklady
Místo: |  |  | Fakultní nemocnice Olomouc |  |  |  | Datum: |  | 05.12.2014
Objednavatel: |  |  | Fakultní nemocnice Olomouc, I.P.Pavlova 185/6 |  |  |  | Projektant: |  | Alfaprojekt Olomouc, a.s.Tylova 4, 779 00 Olomouc
Zhotovitel: |  |  | Vyplň údaj |  |  |  | Zpracovatel: |  | Jiří Valachovics, Alfaprojekt Olomouc a.s.
PČ | Typ | Kód | Popis |  |  | MJ | Množství | J.cena [CZK] |  | Cena celkem [CZK] |  |  | Poznámka | DPH | J. Nh [h] | Nh celkom [h] | J. hmotnost [t] | Hmotnost celkem [t] | J. suť [t] | Suť Celkem [t]
Náklady z rozpočtu | [9 empty] | 0 | [5 empty] | 0 |  | 0 |  | 0 |  | D | -1 | [10 empty] | 0
| VRN - Vedlejší rozpočtové náklady | [8 empty] | 0 | [5 empty] | 0 |  | 0 |  | 0 | 5 | D | 0 |  |  |  | ROZPOCET | [6 empty] | 0
2 | K | 030001001 | Náklady na zřízení zařízení staveniště v souladu s ZOV |  |  | soub | 1 | 0 |  | 0 |  |  |  | základní | 0 | 0 | 0 | 0 | 0 | 0 | 1024 | K | 1 |  |  |  | ROZPOCET | 0 | 0 | 0 | 0 | 0 | 1 | 0 | 1024
|  |  | Náklady na dokumentaci ZS, příprava území pro ZS včetně odstranění materiálu a konstrukcí, vybudování odběrný míst, zřízení přípojek energií, vlastní vybudování objektů ZS a provizornich komunikací. | [18 empty] | P | 1
|  |  | Základní rozdělení průvodních činností a nákladů zařízení staveniště | [18 empty] | VV | 1 | 1 | -1 | 0 | ROZPOCET
|  |  | vybudování dočasných objektů ZS, šatny, soc.zař.,el. přípojky, mobilní wc, | [18 empty] | VV | 1 | 1 | -1 | 0 | ROZPOCET
|  |  | provizorní přípojka pitné vody... | [18 empty] | VV | 1 | 1 | -1 | 0 | ROZPOCET
|  |  | 1*1 |  |  |  | 1 | [14 empty] | VV | 1 | 2 | -1 | 1 | ROZPOCET
3 | K | 030001002 | Náklady na provoz a údržbu zařízení staveniště |  |  | soub | 1 | 0 |  | 0 |  |  |  | základní | 0 | 0 | 0 | 0 | 0 | 0 | 1024 | K | 1 |  |  |  | ROZPOCET | 0 | 0 | 0 | 0 | 0 | 1 | 0 | 1024
|  |  | Náklady na vybavení objektů, náklady na energie, úklid, údržba, osvětlení, | [18 empty] | VV | 1 | 1 | -1 | 0 | ROZPOCET
|  |  | opravy na objektech ZS, čištění ploch, zabezpečení staveniště, | [18 empty] | VV | 1 | 1 | -1 | 0 | ROZPOCET
|  |  | čištění areálových komunikací... | [18 empty] | VV | 1 | 1 | -1 | 0 | ROZPOCET
|  |  | 1*1 |  |  |  | 1 | [14 empty] | VV | 1 | 2 | -1 | 1 | ROZPOCET
5 | K | 034403000 | Dopravní značení na staveništi |  |  | soub | 1 | 0 |  | 0 |  |  |  | základní | 0 | 0 | 0 | 0 | 0 | 0 | 1024 | K | 1 |  |  |  | ROZPOCET | 0 | 0 | 0 | 0 | 0 | 1 | 0 | 1024
|  |  | Zabezpečení staveniště - dopravní značení na staveništi | [18 empty] | VV | 1 | 1 | -1 | 0 | ROZPOCET
|  |  | a u vjezdu a výjezdu ze staveniště... | [18 empty] | VV | 1 | 1 | -1 | 0 | ROZPOCET
|  |  | 1*1 |  |  |  | 1 | [14 empty] | VV | 1 | 2 | -1 | 1 | ROZPOCET
6 | K | 039002000 | Zrušení zařízení staveniště |  |  | soub | 1 | 0 |  | 0 |  |  |  | základní | 0 | 0 | 0 | 0 | 0 | 0 | 1024 | K | 1 |  |  |  | ROZPOCET | 0 | 0 | 0 | 0 | 0 | 1 | 0 | 1024
|  |  | odstranění objektu ZS včetně přípojek a jejich odvozu, uvedení pozemku do původního stavu včetně nákladů s tím spojených | [18 empty] | P | 1
|  |  | Hlavní tituly průvodních činností a nákladů zařízení staveniště | [18 empty] | VV | 1 | 1 | -1 | 0 | ROZPOCET
|  |  | - zrušení zařízení staveniště... | [18 empty] | VV | 1 | 1 | -1 | 0 | ROZPOCET
|  |  | 1*1 |  |  |  | 1 | [14 empty] | VV | 1 | 2 | -1 | 1 | ROZPOCET
7 | K | 079002000 | Ostatní provozní vlivy |  |  | soub | 1 | 0 |  | 0 |  |  |  | základní | 0 | 0 | 0 | 0 | 0 | 0 | 1024 | K | 1 |  |  |  | ROZPOCET | 0 | 0 | 0 | 0 | 0 | 1 | 0 | 1024
|  |  | Provoz investora a třetích osob... | [18 empty] | VV | 1 | 1 | -1 | 0 | ROZPOCET
|  |  | 1*1 |  |  |  | 1 | [14 empty] | VV | 1 | 2 | -1 | 1 | ROZPOCET
| 960 - Kompletační činnost | [8 empty] | 0 | [5 empty] | 0 |  | 0 |  | 0 | 4 | D | 0 |  |  |  | ROZPOCET | [6 empty] | 0
1 | K | 045203000 | Kompletační činnost |  |  | Kč | 1 | 0 |  | 0 |  |  |  | základní | 0 | 0 | 0 | 0 | 0 | 0 | 1024 | K | 1 |  |  |  | ROZPOCET | 0 | 0 | 0 | 0 | 0 | 1 | 0 | 1024
|  |  | kompletační činnost na stavbě, koordinační činnost subdodavatelů... | [18 empty] | VV | 1 | 1 | -1 | 0 | ROZPOCET
|  |  | 1*1 |  |  |  | 1 | [14 empty] | VV | 1 | 2 | -1 | 1 | ROZPOCET
| VP - Vícepráce | [8 empty] | 0 | [11 empty] | D | 0 |  |  |  | PN | [6 empty] | 0
| K | [8 empty] | 0 |  |  |  | základní | [7 empty] | PN | 1 |  |  |  | PN | 0 | 0 | 0 | 0 | 0 | 1 | 0
| K | [8 empty] | 0 |  |  |  | základní | [7 empty] | PN | 1 |  |  |  | PN | 0 | 0 | 0 | 0 | 0 | 1 | 0
| K | [8 empty] | 0 |  |  |  | základní | [7 empty] | PN | 1 |  |  |  | PN | 0 | 0 | 0 | 0 | 0 | 1 | 0
| K | [8 empty] | 0 |  |  |  | základní | [7 empty] | PN | 1 |  |  |  | PN | 0 | 0 | 0 | 0 | 0 | 1 | 0
| K | [8 empty] | 0 |  |  |  | základní | [7 empty] | PN | 1 |  |  |  | PN | 0 | 0 | 0 | 0 | 0 | 1 | 0