## List1
stavba: |  | CELKOVÁ REKONSTRUKCE TRAFOSTANICE TS1 |  |  | investor: | FAKULTNÍ NEMOCNICE OLOMOUC
ROZPOČET zpracovatel: Jaromír Achilis |  |  | datum | 2016-12-04
část: |  | ZAŘÍZENÍ SILNOPROUDÉ ELEKTROTECHNIKY |  |  | dodavatel:
pozice |  | popis | měrná | množství | jednotková cena Kč (bez DPH) |  | cena celkem za pozici Kč (bez DPH)
|  |  | jednotka |  | dodávka | montáž | dodávka | montáž
Dle požadavku investora jsou v rozvaděčích navrženy komponenty konkrétního výrobce. Konkrétní specifikace výrobků je zvolena z důvodu hospodárné údržby energetického provozu celého areálu FN Olomouc. To znamená, že komponenty téhož výrobce jsou osazeny v rozvaděčích ve stávajících nedávno zrekonstruovaných trafostanicích TS2 a TS4. Z důvodů požadované zaměnitelnosti, jednotného servisu a zjednodušení údržby jsou tedy v nových rozvaděčích projektované trafostanice TS1 navrženy komponenty stejného výrobce.
1. | 0 | ROZVADĚČ RS1 - dle sady výkresů číslo E 1
1. | 1 | Čtyřpólový vypínač, 63 A (QS0) | kus | 1 | 1030.455 |  | 1030.455
1. | 2 | Čtyřpólový proudový chránič, 63 A, 300 mA, A (FI0) | kus | 1 | 1556.955 |  | 1556.955
1. | 3 | Čtyřpólový svodič přepětí, 3.stupeň (FV) | kus | 1 | 2540.295 |  | 2540.295
1. | 4 | Dvoupólový proudový chránič s nadproudovou ochranou, 16 A, 30 mA, A (FAIZ1, FAIZ2, FAIZ3, FAIZ4) | kus | 4 | 1161.81 |  | 4647.24
1. | 5 | Dvoupólový proudový chránič s nadproudovou ochranou, 10 A, 30 mA, A (FAIS5, FAIS6, FAIS7) | kus | 3 | 1407.915 |  | 4223.745
1. | 6 | Jednopólový jistič, 13 A/C (FAEH8) | kus | 1 | 139.59 |  | 139.59
1. | 7 | Plastová rozvodnice s průhlednými dveřmi, pro zapuštěnou montáž | kus | 1 | 1777.545 |  | 1777.545
1. | 8 | Samostatná krycí čelní deska | kus | 1 | 75.735 |  | 75.735
1. | 9 | Sada záslepek | sada | 1 | 137.43 |  | 137.43
1. | 10 | Sada svorkovnice 25 mm2, PRA90046 | sada | 1 | 269.595 |  | 269.595
1. | 11 | Sada držáků svorkovnic, PRA90051 | sada | 1 | 146.34 |  | 146.34
1. | 12 | Pomocný materiál (vodiče, koncovky, spojovací materiál atd., doprava do Olomouce) | sada | 1 | 1350 |  | 1350
1. | 13 | Dílenská výroba rozvaděče | hod | 20 | 0 | 280 | 0 | 5600
[5 empty] | 0 | 0 | 17894.925 | 5600
1. |  | ROZVADĚČ RS1 - součet dodávka + montáž: |  |  | 0 | 0 |  | 23494.925
[5 empty] | 0 | 0
[5 empty] | 0 | 0
[5 empty] | 0 | 0
2. | 0 | SILNOPROUDÉ ROZVODY SOCIÁLNÍHO ZÁZEMÍ |  |  | 0 | 0
2. | 1 | Stropní LED svítidlo, přisazené (60 W, 8150 lm, IP66, 4000 K), označení 1, včetně zdrojů a ukončení kabelu | kus | 1 | 4006.8 | 280 | 4006.8 | 280
2. | 2 | Stropní LED svítidlo, přisazené (20 W, 1700 lm, IP40, 4000 K), označení 2, včetně zdrojů a ukončení kabelu | kus | 6 | 2943 | 280 | 17658 | 1680
2. | 3 | Nástěnné LED svítidlo (9 W, Opal, IP54, 4000 K), přisazené, označení 3, včetně ukončení kabelu | kus | 5 | 963.9 | 280 | 4819.5 | 1400
2. | 4 | Nástěnné LED svítidlo (9 W, Opal, IP54, 4000 K), přisazené, čidlo pohybu, označení 3, včetně ukončení kabelu | kus | 2 | 1927.8 | 280 | 3855.6 | 560
2. | 5 | Jednopólový spínač zapuštěný, IP20, včetně ukončení kabelu | kus | 4 | 45.9 | 70 | 183.6 | 280
2. | 6 | Sériový spínač zapuštěný, IP20, včetně ukončení kabelu | kus | 1 | 71.955 | 84 | 71.955 | 84
2. | 7 | Dvojitá zapuštěná zásuvka 250 V/16 A se zemnícím kolíkem, IP20, včetně ukončení kabelu | kus | 17 | 74.115 | 98 | 1259.955 | 1666
2. | 8 | Instalační zapuštěná krabice, jednonásobná, pod omítku, pro spínače a zásuvky | kus | 25 | 9.2205 | 42 | 230.5125 | 1050
2. | 9 | Zapuštěná krabicová rozvodka, pod omítku | kus | 34 | 35.37 | 84 | 1202.58 | 2856
2. | 10 | Zapuštěná krabicová rozvodka, pod omítku | kus | 8 | 6.642 | 42 | 53.136 | 336
2. | 11 | Kabel CYKY-J 3x1,5 pod omítkou | m | 65 | 9.585 | 16.8 | 623.025 | 1092
2. | 12 | Kabel CYKY-J 3x2,5 pod omítkou, včetně napojení racku | m | 135 | 15.66 | 19.6 | 2114.1 | 2646
2. | 13 | Kabel CYKY-J 5x1,5 pod omítkou | m | 20 | 15.39 | 19.6 | 307.8 | 392
2. | 14 | Kabel CYKY-J 5x6 pod omítkou | m | 20 | 63.45 | 28 | 1269 | 560
2. | 15 | Kabel CYKY-O 2x1,5 pod omítkou | m | 25 | 7.695 | 16.8 | 192.375 | 420
2. | 16 | Kabel CYKY-O 3x1,5 pod omítkou | m | 10 | 9.585 | 16.8 | 95.85 | 168
2. | 17 | Ukončení a zapojení kabelu CYKY-J 3x1,5 v rozvaděči | kus | 2 | 4.05 | 42 | 8.1 | 84
2. | 18 | Ukončení a zapojení kabelu CYKY-J 3x2,5 v rozvaděči a v racku | kus | 6 | 4.05 | 42 | 24.3 | 252
2. | 19 | Ukončení a zapojení kabelu CYKY-J 5x6 v rozvaděči | kus | 2 | 6.75 | 42 | 13.5 | 84
2. | 20 | Přesun zapuštěného rozvaděče RS1 na místo instalace a jeho montáž | kus | 1 | 135 | 840 | 135 | 840
2. | 21 | Trojpólový pojistkový odpínač, velikost 14, do pole 2 rozvaděče RS127 | kus | 1 | 498.42 | 280 | 498.42 | 280
2. | 22 | Válcová pojistka, velikost 14, 40 A gG, do pole 2 rozvaděče RS127 | kus | 3 | 25.11 | 14 | 75.33 | 42
2. | 23 | Svorka řadová 6 mm2, do pole 2 rozvaděče RS127 | kus | 5 | 13.1085 | 14 | 65.5425 | 70
2. | 24 | Kabelová ucpávka, M32, do pole 2 rozvaděče RS127 | kus | 1 | 22.95 | 56 | 22.95 | 56
2. | 25 | Vodič CYA 6, zelenožlutý | m | 35 | 14.04 | 8.4 | 491.4 | 294
2. | 26 | Ukončení a zapojení vodiče CYA 6 | kus | 6 | 1.35 | 14 | 8.1 | 84
2. | 27 | Ochranná plastová hadice ø 25 mm, pro uložení pod omítku, včetně příslušenství (pro propojovací kabel ze VZT jednotky k ovladači CD) | m | 15 | 11.34 | 84 | 170.1 | 1260
2. | 28 | Ochranná plastová trubka ø 25 mm pro uložení na povrch, včetně příchytek a příslušenství (pro přívod ke vzduchotechnické jednotce umístěné v chodbě) | m | 6 | 26.46 | 56 | 158.76 | 336
2. | 29 | Odpojení a demontáže stávajících elektrických zařízení v sociálním zázemí (svítidla, spínače, zásuvky, nástěnný spínač a ventilátor vzduchotechniky a další práce spojené s demontážemi stávajících elektrických zařízení) | hod | 40 | 0 | 280 | 0 | 11200
2. | 30 | Pomocný materiál a práce (spojovací materiál, kotvicí materiál, nátěrové hmoty, materiál pro doplňující pospojování, vodiče a koncovky pro zapojení nových přístrojů v rozvaděči RS127 atd.) | sada | 1 | 2025 | 2800 | 2025 | 2800
[5 empty] | 0 | 0
[5 empty] | 0 | 0 | 41640.291 | 33152
2. |  | SILNOPROUDÉ ROZVODY SOCIÁLNÍHO ZÁZEMÍ - součet dodávka + montáž: |  |  | 0 | 0 |  | 74792.291
[5 empty] | 0 | 0
[5 empty] | 0 | 0
[5 empty] | 0 | 0
[5 empty] | 0 | 0
[5 empty] | 0 | 0
[5 empty] | 0 | 0
3. | 0 | PŘECHODNÝ STAV |  |  | 0 | 0
3. | 1 | Vzduchem chlazený výkonový transformátor, převod 22/0,4 kV, spojení Dyn1, výkon 1000 kVA, ztráty naprázdno 1550 W, ztráty nakrátko 9000 W, napětí nakrátko 6 %, jmenovité proudy 26/1443 A, IP00, včetně dvou sad PTC termistorů ve vinutí každé fáze a dvou teplotních relé, včetně svorek pro neupravené konce vodičů NN (4x 300 na fázi a na PEN), označení TR3 a TR4, včetně přesunu k místu instalace a montáže na betonové pasy, po ukončení přechodného stavu se transformátory přestěhují do nových vnitřních stanovišť, včetnně pozinkované skříně pro vzduchem chlazený výkonový transformátor o výkonu 1000 kVA, pro venkovní instalaci, včetně prostupů pro VN jednožilové kabely a NN kabely, včetně montáže na transformátor | kus | 2 | 664200 | 0 | 1328400 | 0
3. | 2 | Přesun výkonového transformátoru na nové venkovní stanoviště a jeho montáž na stanovišti | kus | 2 | 0 | 8960 | 0 | 17920
3. | 3 | Napojení stanovených částí transformátoru na rozšířenou vnější zemnicí soustavu venkovního stanoviště, s novým pasovým vedením FeZn 30/4 mm a s jeho novým nátěrem | soubor | 2 | 2025 | 2800 | 4050 | 5600
3. | 4 | Manipulace ve stávající rozvodně NN - zapnutí podélné spojky v poli 1 původního rozvaděče RH11 (propojení rozvaděčů RH12 a RH11), vypnutí hlavního jističe v poli 1 rozvaděče RH12 | hod | 6 | 0 | 280 | 0 | 1680
3. | 5 | Manipulace ve stávající rozvodně VN - vypnutí odpínačů v polích 15 a 16 rozvaděče R-VN, vyjmutí původních pojistek | hod | 4 | 0 | 280 | 0 | 1120
3. | 6 | Odpojení jednožilového kabelu 22-AXEKVCEY 1x70/16 v polích 15 a 16 rozvaděče R-VN | kus | 6 | 0 | 140 | 0 | 840
3. | 7 | Pojistka VN, 63 A, do pole 15 a 16 stávajícího rozvaděče R-VN | kus | 6 | 2160 | 112 | 12960 | 672
3. | 8 | Jednožilový kabel 22-CXEKCY 1x35/16, 3x 64 m + 3x 69 m na povrchu (ve stávajícím kabelovém kanále a na roštu na stěně) | m | 440 | 371.79 | 56 | 163587.6 | 24640
3. | 9 | Kabelová koncovka vnitřní, včetně zapojení tří kabelů | sada | 4 | 1295.46 | 2240 | 5181.84 | 8960
3. | 10 | Kabelový pozinkovaný rošt, šířka 250 mm, výška 100 mm, včetně potřebného příslušenství (nástěnné konzoly, spojky, spojovací materiál atd.) | m | 80 | 540 | 280 | 43200 | 22400
3. | 11 | Pozinkovaný kryt svislého a vodorovného vedení, šířka roštu 250 mm (vnější svislá trasa po stěně objektu a vodorovná trasa po betonovém pasu) | m | 20 | 135 | 140 | 2700 | 2800
3. | 12 | Kabelová příchytka Sonap, pro svazek tří kabelů, průměr svazku asi 64 mm, rozteč příchytek 0,75 m | kus | 200 | 37.8 | 28 | 7560 | 5600
3. | 13 | Kontejnerová rozvodna nízkého napětí, s dveřmi, s kabelovým prostorem výšky minimálně 500 mm po celé půdorysné ploše, pro dvě řady rozvaděčů hloubky 600 mm, vzdálenost mezi rozvaděči minimálně 1700 mm, výška rozvaděčů včetně soklů 2100 mm, s kompletní stavební elektroinstalací (osvětlení + jednofázové zásuvky + nucená ventilace), minimální vnitřní rozměry - šířka 3000 mm, délka 5000 mm, včetně dopravy na místo, složení a montáže | kus | 1 | 674325 | 11200 | 674325 | 11200
3. | 14 | Typový tlumivkami hrazený kompenzační rozvaděč, instalovaný výkon 387,5 kVAr, 440 V~, jmenovitý výkon 345 kVAr, 9 stupňů, ve dvou polích šířky 800 mm, hloubky 600 mm a výšky 2000 mm, IP40, připojení na svorky pro neupravené konce vodičů do průřezu 2x 240 mm2 pro fáze a 2x120 mm2 pro PEN (RC13, RC14), včetně přesunu do kontejnerové rozvodny a montáže | kus | 2 | 227488.5 | 4480 | 454977 | 8960
3. | 15 | Jednožilový vodič 1-CHBU 1x300, 24x 35 m, v zemi a na povrchu (na roštu na betonovém pasu) | m | 925 | 758.97 | 70 | 702047.25 | 64750
3. | 16 | Ukončení a zapojení jednožilového vodiče 1-CHBU 1x300 na svorkách transformátorů a na svorkách hlavních jističů v rozvaděčích (neupravené konce vodičů) | kus | 48 | 162 | 112 | 7776 | 5376
3. | 17 | Kabelový pozinkovaný rošt, šířka 500 mm, výška 100 mm, 2x 8 m, včetně potřebného příslušenství (nástěnné konzoly, spojky, spojovací materiál atd.) | m | 30 | 634.5 | 280 | 19035 | 8400
3. | 18 | Pozinkovaný kryt svislého a vodorovného vedení, šířka roštu 500 mm, 2x 8 m (vnější svislá trasa po betonovém pasu) | m | 30 | 270 | 196 | 8100 | 5880
3. | 19 | Stíněný kabel JYTY-J 14x1 | m | 80 | 29.295 | 33.6 | 2343.6 | 2688
3. | 20 | Ukončení a zapojení stíněného kabelu JYTY-J 14x1 ve svorkovnici termistorů transformátorů a ve svorkovnicích teplotních relé hlavních rozvaděčů | kus | 4 | 1.35 | 140 | 5.4 | 560
3. | 21 | Plastová korugovaná chránička PE-HD, ø 160/135 mm pro uložení svazků napájecí vodičů v zemi, 8x 20 m | m | 175 | 83.7 | 42 | 14647.5 | 7350
3. | 22 | Plastová korugovaná chránička PE-HD, ø 90/75 mm pro uložení stíněných kabelů JYTY v zemi, 2x 20 m | m | 50 | 31.86 | 33.6 | 1593 | 1680
3. | 23 | Přesun skříňových rozvaděčů do kontejnerové rozvodny a jejich montáž, za pole | kus | 10 | 0 | 1680 | 0 | 16800
3. | 24 | Jednožilový vodič 1-CHBU 1x240, 12x 9 m, na povrchu (v kabelovém prostoru rozvodny) | m | 120 | 589.545 | 56 | 70745.4 | 6720
3. | 25 | Ukončení a zapojení jednožilového vodiče 1-CHBU 1x240 na svorkách jističů v rozvaděčích (neupravené konce vodičů) | kus | 24 | 101.25 | 98 | 2430 | 2352
3. | 26 | Kabel AYKY-J 3x240+120 uložený v chráničce na zemi, v zemi a na roštech v kabelovém prostoru rozvodny NN | m | 1020 | 248.4 | 56 | 253368 | 57120
3. | 27 | Kabel AYKY-J 3x95+70 uložený v chráničce na zemi, v zemi a na roštech v kabelovém prostoru rozvodny NN | m | 140 | 133.65 | 42 | 18711 | 5880
3. | 28 | Kabel AYKY-J 4x70 uložený v chráničce na zemi, v zemi a na roštech v kabelovém prostoru rozvodny NN | m | 75 | 109.35 | 39.2 | 8201.25 | 2940
3. | 29 | Kabel CYKY-O 2x2,5 uložený v kabelovém prostoru kontejnerové rozvodny | m | 20 | 12.285 | 16.8 | 245.7 | 336
3. | 30 | Kabel CYKY-J 5x4 uložený v kabelovém prostoru kontejnerové rozvodny a na povrchu | m | 20 | 43.2 | 28 | 864 | 560
3. | 31 | Ukončení a zapojení kabelu AYKY-J 3x240+120 ve svorkách jističe a pojistkového odpínače | kus | 35 | 217.89 | 560 | 7626.15 | 19600
3. | 32 | Ukončení a zapojení kabelu AYKY-J 3x95+70 ve svorkách jističe a pojistkového odpínače | kus | 4 | 125.955 | 420 | 503.82 | 1680
3. | 33 | Ukončení a zapojení kabelu AYKY-J 4x70 ve svorkách jističe a pojistkového odpínače | kus | 2 | 98.82 | 364 | 197.64 | 728
3. | 34 | Ukončení a zapojení kabelu CYKY-O 2x2,5 v řadových svorkách rozvaděče | kus | 4 | 1.35 | 42 | 5.4 | 168
3. | 35 | Ukončení a zapojení kabelu CYKY-J 5x4 v řadových svorkách rozvaděče | kus | 2 | 4.05 | 42 | 8.1 | 84
3. | 36 | Odpojení kabelu AYKY-J 3x240+120 ze svorek pojistek a jističů v polích původních hlavních rozvaděčů, stažení kabelu do kabelového prostoru pod rozvodnou NN | kus | 28 | 0 | 224 | 0 | 6272
3. | 37 | Odpojení kabelu AYKY-J 3x95+70 ze svorek pojistek a jističů v polích původních hlavních rozvaděčů, stažení kabelu do kabelového prostoru pod rozvodnou NN | kus | 4 | 0 | 140 | 0 | 560
3. | 38 | Odpojení kabelu AYKY-J 4x70 ze svorek pojistek a jističů v polích původních hlavních rozvaděčů, stažení kabelu do kabelového prostoru pod rozvodnou NN | kus | 2 | 0 | 112 | 0 | 224
3. | 39 | Teplem smštitelná kabelová spojka se šroubovými spojovači, pro kabel AYKY-J 3x240+120, včetně úpravy délek a poloh obou spojovaných kabelů, s označením kabelů a spojky štítky | kus | 28 | 719.685 | 560 | 20151.18 | 15680
3. | 40 | Teplem smštitelná kabelová spojka se šroubovými spojovači, pro kabel AYKY-J 3x95+70, AYKY-J 4x70, včetně úpravy délek a poloh obou spojovaných kabelů, s označením kabelů a spojky štítky | kus | 6 | 477.495 | 420 | 2864.97 | 2520
3. | 41 | Plastová korugovaná chránička PE-HD, ø 160/135 mm pro uložení propojovacích kabelů na zemi a ve výkopu směrem k prostupu do kabelového prostoru rozvodny NN, 34x 14 m | m | 525 | 83.7 | 42 | 43942.5 | 22050
3. | 42 | Manipulace ve stávající rozvodně VN - vypnutí odpínačů v polích 13 a 14 rozvaděče R-VN, vyjmutí původních pojistek | hod | 6 | 0 | 280 | 0 | 1680
3. | 42 | Odpojení a demontáž stávajícího skříňového výkonového transformátoru do 630 kVA z rozvodny nízkého napětí a jeho přesun na stanovené místo | kus | 4 | 0 | 7280 | 0 | 29120
3. | 43 | Odpojení a demontáž stávajících skříňových hlavních a kompenzačních rozvaděčů z rozvodny nízkého napětí a jejich přesun na stanovené místo, za pole | kus | 32 | 0 | 980 | 0 | 31360
3. | 44 | Odpojení a demontáž stávajících propojovacích kabelů vysokého a nízkého napětí umístěných v kabelovém prostoru rozvodny nízkého napětí a jejich přesun na stanovené místo | soubor | 1 | 0 | 5040 | 0 | 5040
3. | 45 | Rozšíření zemnícího vedení v zemi a na povrchu v prostoru kolem dvou nových přechodných výkonových transformátorů (125 m pásku FeZn 30/4 mm, 30 svorek SR02 + pomocný materiál), včetně napojení na stávající obvodové uzemnění trafostanice | soubor | 1 | 6075 | 7840 | 6075 | 7840
3. | 46 | Rozšíření zemnícího vedení v zemi a na povrchu v prostoru u přechodné kontejnerové rozvodny (95 m pásku FeZn 30/4 mm, 22 svorek SR02 + pomocný materiál), včetně napojení na stávající obvodové uzemnění trafostanice | soubor | 1 | 4050 | 6720 | 4050 | 6720
3. | 47 | Utěsnění prostupu propojovacích kabelů nízkého napětí v prostupu do kabelového prostorem rozvodny, po montáži všech kabelů z přechodné rozvodny | kus | 1 | 1755 | 1960 | 1755 | 1960
3. | 48 | Další potřebné manipulace v trafostanici OC_9559 | hod | 10 | 0 | 280 | 0 | 2800
3. | 49 | Další potřebné manipulace v polích stávajícího rozvaděče R-VN (vypnutí odpínačů v polích 13 a 14 rozvaděče R-VN, vyjmutí původních pojistek) | hod | 8 | 0 | 280 | 0 | 2240
3. | 50 | Výchozí revize přechodného elektrického zařízení vysokého a nízkého napětí | hod | 35 | 0 | 420 | 0 | 14700
3. | 51 | Zpracování přechodného místního provozního předpisu pro obsluhu rozvodny vysokého napětí a pro kontejnerovou rozvodnu nízkého napětí, prokazatelné zaškolení údržby, nastavení dvou regulátorů kompnezačních rozvaděčů, provedení zkoušek funkce přechodného elektrického zařízení, zabezpečení pracovišť | hod | 80 | 0 | 420 | 0 | 33600
[5 empty] | 0 | 0 | 3894234.3 | 508410
3. |  | PŘECHODNÝ STAV - součet dodávka + montáž: |  |  | 0 | 0 |  | 4402644.3
[5 empty] | 0 | 0
[5 empty] | 0 | 0
[5 empty] | 0 | 0
[5 empty] | 0 | 0
[5 empty] | 0 | 0
[5 empty] | 0 | 0
[5 empty] | 0 | 0
[5 empty] | 0 | 0
[5 empty] | 0 | 0
[5 empty] | 0 | 0
[5 empty] | 0 | 0
[5 empty] | 0 | 0
[5 empty] | 0 | 0
[5 empty] | 0 | 0
[5 empty] | 0 | 0
[5 empty] | 0 | 0
[5 empty] | 0 | 0
[5 empty] | 0 | 0
[5 empty] | 0 | 0
[5 empty] | 0 | 0
[5 empty] | 0 | 0
[5 empty] | 0 | 0
[5 empty] | 0 | 0
[5 empty] | 0 | 0
[5 empty] | 0 | 0
[5 empty] | 0 | 0
4. | 0 | STAVEBNÍ ELEKTROINSTALACE ROZVODEN NÍZKÉHO NAPĚTÍ A KABELOVÉHO PROSTORU, HROMOSVOD OBJEKTU |  |  | 0 | 0
4. | 1 | Odpojení a kompletní demontáž stávající stavební elektroinstalace původní společné rozvodny nízkého napětí (svítidla, spínače, zásuvky, krabice, kabely uložené na povrchu, nosné kabelové konstrukce a další práce spojené s demontážemi stávajících elektrických zařízení) | hod | 40 | 0 | 280 | 0 | 11200
4. | 2 | Odpojení a kompletní demontáž stávající světelné elektroinstalace společného kabelového prostoru pod rozvodnami nízkého napětí (svítidla, spínače, krabice, kabely uložené na povrchu, nosné kabelové konstrukce a další práce spojené s demontážemi stávajících elektrických zařízení, odpojení stávajícího napájení rozvaděče 15DT1) | hod | 28 | 0 | 280 | 0 | 7840
4. | 3 | Stropní LED svítidlo, přisazené (40 W, 5200 lm, IP66, 4000 K), označení 4, včetně zdrojů a ukončení kabelu | kus | 8 | 3780 | 280 | 30240 | 2240
4. | 4 | Stropní LED svítidlo, přisazené, s nouzovým zdrojovým modulem s dobou zálohování 3 hodiny (40 W, 5200 lm, IP66, 4000 K), označení 4+N, včetně zdrojů a ukončení kabelu | kus | 17 | 5670 | 280 | 96390 | 4760
4. | 5 | Stropní LED svítidlo, přisazené (32 W, 3900 lm, IP66, 4000 K), označení 5, včetně zdrojů a ukončení kabelu | kus | 5 | 2797.2 | 280 | 13986 | 1400
4. | 6 | Jednopólový spínač v nástěnné plastové krabici, IP54, včetně ukončení kabelu | kus | 6 | 63.45 | 140 | 380.7 | 840
4. | 7 | Střídavý přepínač v nástěnné plastové krabici, IP54, včetně ukončení kabelu | kus | 2 | 66.285 | 140 | 132.57 | 280
4. | 8 | Zásuvková skříň (2x zásuvka 230 V, zásuvka 400 V, 16 A), IP44, (MX1.1, MX1.2, MX1.3, MX2.1, MX2.2, MX2.4, MX3.1, MX3.2) | kus | 8 | 2854.17 | 420 | 22833.36 | 3360
4. | 9 | Zásuvková skříň (3x zásuvka 230 V), IP44, (MX2.3) | kus | 1 | 1854.9 | 280 | 1854.9 | 280
4. | 10 | Nástěnná plastová jednofázová zásuvka, s přepěťovou ochranou, pro napojení minipočítače a dotykového zobrazovacího monitoru, 16 A, IP44, napojení ze zásuvkové skříně MX2.3 | kus | 2 | 907.2 | 140 | 1814.4 | 280
4. | 11 | Dvojitý prostorový termostat, -5 až 50 °C, IP54, (ST11, ST12, ST13, ST14, ST15, ST16, ST17) | kus | 7 | 6756.75 | 280 | 47297.25 | 1960
4. | 12 | Kabel CYKY-J 3x1,5 uložený na povrchu | m | 80 | 9.585 | 16.8 | 766.8 | 1344
4. | 13 | Kabel CYKY-J 4x1,5 uložený na povrchu | m | 180 | 14.58 | 19.6 | 2624.4 | 3528
4. | 14 | Kabel CYKY-J 5x1,5 uložený na povrchu | m | 180 | 15.39 | 19.6 | 2770.2 | 3528
4. | 15 | Kabel CYKY-J 5x4 uložený na povrchu | m | 30 | 43.2 | 28 | 1296 | 840
4. | 16 | Kabel CYKY-J 5x6 uložený na povrchu | m | 125 | 63.45 | 28 | 7931.25 | 3500
4. | 17 | Kabel CYKY-O 2x1,5 uložený na povrchu | m | 35 | 7.695 | 16.8 | 269.325 | 588
4. | 18 | Kabel CYKY-O 3x1,5 uložený na povrchu | m | 35 | 9.585 | 16.8 | 335.475 | 588
4. | 19 | Stíněný kabel JYTY-J 4x1 | m | 155 | 12.015 | 19.6 | 1862.325 | 3038
4. | 20 | Stíněný kabel JYTY-O 2x1 | m | 180 | 6.345 | 16.8 | 1142.1 | 3024
4. | 21 | Ukončení a zapojení kabelu CYKY-J 3x1,5 v rozvaděči | kus | 4 | 4.05 | 42 | 16.2 | 168
4. | 22 | Ukončení a zapojení kabelu CYKY-J 4x1,5 v rozvaděči a v motoru | kus | 14 | 4.05 | 42 | 56.7 | 588
4. | 23 | Ukončení a zapojení kabelu CYKY-J 5x4 v řadových svorkách rozvaděče | kus | 2 | 4.05 | 42 | 8.1 | 84
4. | 24 | Ukončení a zapojení kabelu CYKY-J 5x6 v rozvaděči a v zásuvkové skříni | kus | 11 | 4.05 | 42 | 44.55 | 462
4. | 25 | Ukončení a zapojení stíněného kabelu JYTY-J 4x1 v rozvaděči | kus | 7 | 4.05 | 42 | 28.35 | 294
4. | 26 | Ukončení a zapojení stíněného kabelu JYTY-O 2x1 v rozvaděči a v motoru | kus | 14 | 4.05 | 42 | 56.7 | 588
4. | 27 | Nástěnná plastová krabicová rozvodka pro kabel průřezu 2,5 mm2 | kus | 48 | 104.085 | 112 | 4996.08 | 5376
4. | 28 | Nástěnná plastová krabicová rozvodka pro kabel průřezu 6 mm2 | kus | 6 | 202.5 | 0 | 1215 | 0
4. | 29 | Kabelová ucpávka ASM16 | kus | 38 | 6.48 | 56 | 246.24 | 2128
4. | 30 | Kabelová ucpávka ASM20 | kus | 25 | 7.965 | 56 | 199.125 | 1400
4. | 31 | Kabelová ucpávka ASM25 | kus | 35 | 11.88 | 56 | 415.8 | 1960
4. | 32 | Kabelová ucpávka ASM32 | kus | 20 | 22.95 | 56 | 459 | 1120
4. | 33 | Ochranná plastová trubka ø 25 mm pro uložení na povrch, včetně příchytek a příslušenství (svislé přívody ke spínačům, k termostatům, přívody ke svítidlům a k ventilátorům) | m | 195 | 26.46 | 56 | 5159.7 | 10920
4. | 34 | Ochranná plastová trubka ø 32 mm pro uložení na povrch, včetně příchytek a příslušenství (svislé přívody k zásuvkovým skříním) | m | 30 | 34.56 | 56 | 1036.8 | 1680
4. | 35 | Kabelový drátěný pozinkovaný žlab 50/50 mm včetně příslušenství pro rozvod na povrchu (nosníky, tvarovky, spojovací materiál) | m | 120 | 202.5 | 196 | 24300 | 23520
4. | 36 | Kabelový drátěný pozinkovaný žlab 100/50 mm včetně příslušenství pro rozvod na povrchu (nosníky, tvarovky, spojovací materiál) | m | 50 | 222.75 | 224 | 11137.5 | 11200
4. | 37 | Kabelový drátěný pozinkovaný žlab 150/100 mm včetně příslušenství pro rozvod na povrchu (nosníky, tvarovky, spojovací materiál) | m | 40 | 283.5 | 224 | 11340 | 8960
4. | 38 | Vodič CYA 6, zelenožlutý, pro pospojení VZT potrubí | m | 55 | 14.04 | 8.4 | 772.2 | 462
4. | 39 | Ukončení a zapojení vodiče CYA 6 | kus | 14 | 1.35 | 14 | 18.9 | 196
4. | 40 | Pomocný materiál a práce (pozinkované nosné ocelové konstrukce pro elektrická zařízení, spojovací materiál, kotvicí materiál, nátěrové hmoty, materiál pro doplňující pospojování atd.) | sada | 1 | 5400 | 6720 | 5400 | 6720
4. | 41 | Demontáže stávajícího hromosvodu včetně svodů a zkušebních svorek a ochranných úhelníků | soubor | 1 | 0 | 6160 | 0 | 6160
4. | 42 | Jímací tyč JT2 průměru 16 mm, AlMgSi, se zúžením na 10 mm | kus | 13 | 405 | 140 | 5265 | 1820
4. | 43 | Jímací tyč JT3 průměru 16 mm, AlMgSi, se zúžením na 10 mm | kus | 2 | 472.5 | 140 | 945 | 280
4. | 44 | Betonový podstavec s klínem pro jímací tyč průměru 16 mm | kus | 15 | 135 | 28 | 2025 | 420
4. | 45 | Podložka pod betonový podstavec | kus | 15 | 32.4 | 14 | 486 | 210
4. | 46 | Vodič AlMgSi 8 mm pro jímací vedení a svody, 195 m vodorovného vedení + 100 m svodů, | m | 295 | 13.7025 | 56 | 4042.2375 | 16520
4. | 47 | Podpěrka pro plochou střechu, pro vodič AlMgSi 8 mm | kus | 260 | 29.295 | 14 | 7616.7 | 3640
4. | 48 | Svorka okapová SO | kus | 5 | 21.195 | 56 | 105.975 | 280
4. | 49 | Podpěrka do zdi | kus | 135 | 15.93 | 56 | 2150.55 | 7560
4. | 50 | Objímka pro okapové potrubí, pro vodič AlMgSi 8 mm | kus | 2 | 135 | 70 | 270 | 140
4. | 51 | Svorka zkušební SZ, nerez, pro spojení vodiče AlMgSi se stávajícím a novým uzemňovacím přívodem FeZn 10 mm | kus | 10 | 41.85 | 70 | 418.5 | 700
4. | 52 | Výstražný štítek s textem „NEVSTUPUJTE BĚHEM BOUŘKY DO PROSTORU 3 m OD VODIČŮ“. | kus | 10 | 135 | 70 | 1350 | 700
4. | 53 | Svorka křížová SK | kus | 15 | 17.55 | 56 | 263.25 | 840
4. | 54 | Svorka křížová SK pro jímací tyč | kus | 15 | 27.945 | 56 | 419.175 | 840
4. | 55 | Svorka připojovací SP | kus | 8 | 9.72 | 56 | 77.76 | 448
4. | 56 | Svorka připojovací pro připojení potrubí | kus | 6 | 22.005 | 56 | 132.03 | 336
4. | 57 | Svorka spojovací SS | kus | 135 | 6.885 | 56 | 929.475 | 7560
4. | 58 | Označovací štítek svodu | kus | 10 | 4.05 | 28 | 40.5 | 280
4. | 59 | Vodič FeZn ø10 mm pro zřízení šesti nových svodů (0,62 kg/m), na povrchu a v zemi, 35 m | kg | 22 | 27 | 84 | 594 | 1848
4. | 60 | Svorka SR03 - drát/pásek | kus | 6 | 25.245 | 56 | 151.47 | 336
4. | 61 | Svorka SR02 - drát/drát | kus | 15 | 15.93 | 56 | 238.95 | 840
4. | 62 | Ochranný antikorozní nátěr pro nové části uzemnění | kus | 10 | 135 | 140 | 1350 | 1400
4. | 63 | Ochranný úhelník OÚ 2.0, FeZn | kus | 10 | 104.625 | 84 | 1046.25 | 840
4. | 64 | Držák ochranného úhelníku DUz, FeZn | kus | 20 | 27 | 70 | 540 | 1400
4. | 65 | Průběžné měření uzemnění, výchozí revize včetně vydání revizní zprávy a závěrečného měření | sada | 1 | 0 | 6720 | 0 | 6720
4. | 66 | Pomocný materiál (nosné konstrukce, spojovací, kotvicí, nátěrové hmoty, práce ve výšce, zajištění BOZP atd.) | sada | 1 | 2025 | 1960 | 2025 | 1960
[5 empty] | 0 | 0
[5 empty] | 0 | 0 | 333316.8225 | 196322
4. |  | STAVEBNÍ ELEKTROINSTALACE ROZVODEN NÍZKÉHO NAPĚTÍ A KABELOVÉHO PROSTORU, HROMOSVOD OBJEKTU - součet dodávka + montáž: |  |  | 0 | 0 |  | 529638.8225
[5 empty] | 0 | 0
[5 empty] | 0 | 0
5. | 0 | NOVÁ STANOVIŠTĚ TRANSFORMÁTORŮ, NOVÉ ROZVODNY DO A MDO |  |  | 0 | 0
5. | 1 | Vzduchem chlazený výkonový transformátor, převod 22/0,4 kV, spojení Dyn1, výkon 1000 kVA, ztráty naprázdno 1550 W, ztráty nakrátko 9000 W, napětí nakrátko 6 %, jmenovité proudy 26/1443 A, IP00, včetně dvou sad PTC termistorů ve vinutí každé fáze a dvou teplotních relé, včetně svorek pro neupravené konce vodičů NN (4x 300 na fázi a na PEN), označení TR3 a TR1, včetně přesunu do vnitřních stanovišť a montáže | kus | 2 | 546750 | 0 | 1093500 | 0
5. | 2 | Přesun výkonového transformátoru do nového vnitřního stanoviště a jeho montáž na stanovišti | kus | 2 | 0 | 6720 | 0 | 13440
5. | 3 | Odpojení jednožilového kabelu 22-CXEKCY 1x35/16 z primárních svorek dvou výkonových transformátorů umístěných na vnějším stanovišti | kus | 6 | 0 | 84 | 0 | 504
5. | 4 | Odpojení jednožilového vodiče 1-CHBU 1x300 ze sekundárních svorek dvou transformátorů umístěných na vnějším stanovišti | kus | 24 | 0 | 98 | 0 | 2352
5. | 5 | Odpojení kabelu JYTY-J 14x1 ze svorek termistorů dvou transformátorů umístěných na vnějším stanovišti | kus | 2 | 0 | 98 | 0 | 196
5. | 6 | Odpojení zemnicího vedení ze svorek dvou transformátorů umístěných na vnějším stanovišti | soubor | 1 | 0 | 140 | 0 | 140
5. | 7 | Přesun výkonového transformátoru z vnějšího stanoviště do nového vnitřního stanoviště a jeho montáž na stanovišti, včetně demontáže pozinkované skříně | kus | 2 | 0 | 8400 | 0 | 16800
5. | 8 | Nové ochranné a pracovní zemnící vedení v zemi a na povrchu na stěnách ve čtyřech vnitřních stanovištích transformátorů (4x 30 m pásku FeZn 30/4 mm, 4x 14 svorek SR02 + pomocný materiál), včetně napojení transformátorů a včetně napojení na novou vnější část obvodového uzemnění trafostanice | soubor | 1 | 4725 | 7000 | 4725 | 7000
5. | 9 | Dřevěná zábrana do vnitřního stanoviště transformátoru, délka do 2,6 m, včetně dvou nástěnných držáků a červenobílého výstražného nátěru | kus | 1 | 135 | 280 | 135 | 280
5. | 10 | Pojistka 63 A, do pole 13 a 14 stávajícího rozvaděče R-VN | kus | 6 | 2160 | 112 | 12960 | 672
5. | 11 | Odpojení jednožilového kabelu 22-AXEKVCEY 1x70/16 v polích 13 a 14 rozvaděče R-VN | kus | 6 | 0 | 98 | 0 | 588
5. | 12 | Jednožilový kabel 22-CXEKCY 1x35/16, 3x 55 m + 3x 49 m na povrchu (ve stávajícím kabelovém kanále a ve stávajícím kabelovém prostoru pod rozvodnou nízkého napětí) | m | 345 | 371.79 | 56 | 128267.55 | 19320
5. | 13 | Kabelová koncovka vnitřní, včetně zapojení tří kabelů | sada | 6 | 1295.46 | 2240 | 7772.76 | 13440
5. | 14 | Odpojení jednožilového kabelu 22-CXEKCY 1x35/16 v přechodných transformátorech | kus | 6 | 0 | 84 | 0 | 504
5. | 15 | Demontáž jednožilového kabelu 22-CXEKCY 1x35/16 z přechodných transformátorů do rozvodny vysokého napětí, včetně příchytek Sonap | m | 230 | 0 | 28 | 0 | 6440
5. | 16 | Demontáž venkovních nosných kabelových konstrukcích vedených po stěně objektu | m | 65 | 0 | 84 | 0 | 5460
5. | 17 | Přeložení stávajícího jednožilového kabelu 22-CXEKCY 1x35/16 do vnitřních stanovišť transformátorů, včetně příchytek Sonap | m | 185 | 0 | 56 | 0 | 10360
5. | 18 | Manipulace ve stávající rozvodně VN | hod | 10 | 0 | 280 | 0 | 2800
5. | 19 | Kabelový pozinkovaný rošt pro VN a NN, šířka 500 mm, výška 100 mm, včetně potřebného příslušenství (tvarovky, závěsné konzoly, spojky, spojovací materiál atd.) | m | 100 | 634.5 | 280 | 63450 | 28000
5. | 20 | Kabelový pozinkovaný rošt pro VN a NN, šířka 250 mm, výška 100 mm, včetně potřebného příslušenství ((tvarovky, závěsné konzoly, spojky, spojovací materiál atd.) | m | 90 | 540 | 280 | 48600 | 25200
5. | 21 | Kabelová příchytka Sonap pro VN a NN, pro svazek tří nových kabelů, průměr svazku asi 64 mm, rozteč příchytek 0,75 m | kus | 240 | 37.8 | 28 | 9072 | 6720
5. | 22 | Kabelová příchytka Sonap pro NN, pro kabely do průměru asi 58 mm, rozteč příchytek 0,75 m | kus | 140 | 37.8 | 28 | 5292 | 3920
5. | 23 | Typový tlumivkami hrazený kompenzační rozvaděč, instalovaný výkon 387,5 kVAr, 440 V~, jmenovitý výkon 345 kVAr, 9 stupňů, ve dvou polích šířky 800 mm, hloubky 600 mm a výšky 2000 mm, IP40, připojení na svorky pro neupravené konce vodičů do průřezu 2x 240 mm2 pro fáze a 2x120 mm2 pro PEN (RC13, RC11), včetně přesunu do rozvoden DO a MDO a montáže | kus | 2 | 227488.5 | 4480 | 454977 | 8960
5. | 24 | Odpojení a demontáž kompenzačního rozvaděče z kontejnerové rozvodny, jeho přesun do rozvodny MDO a montáž v rozvodně MDO, označení bude RC12 a RC14, za pole | kus | 4 | 0 | 2240 | 0 | 8960
5. | 25 | Odpojení a demontáž hlavního rozvaděče z kontejnerové rozvodny, jeho přesun na stanovené místo, za pole | kus | 6 | 0 | 1680 | 0 | 10080
5. | 26 | Jednožilový vodič 1-CHBU 1x300, 9x 16 + 9x 13 + 9x 29 + 9x 22 m + 20 m na uzemnění ochranných přípojnic PEN čtyř nových hlavních rozvaděčů, na povrchu (na roštech v kabelovém prostoru rozvoden) | m | 1080 | 758.97 | 70 | 819687.6 | 75600
5. | 27 | Ukončení a zapojení jednožilového vodiče 1-CHBU 1x300 na svorkách transformátorů a na svorkách hlavních jističů v rozvaděčích (neupravené konce vodičů) | kus | 100 | 162 | 112 | 16200 | 11200
5. | 28 | Kabelový pozinkovaný rošt, šířka 500 mm, výška 100 mm, 2x 8 m, včetně potřebného příslušenství (nástěnné konzoly, spojky, spojovací materiál atd.) | m | 65 | 634.5 | 280 | 41242.5 | 18200
5. | 29 | Stíněný kabel JYTY-J 14x1 | m | 285 | 29.295 | 33.6 | 8349.075 | 9576
5. | 30 | Ukončení a zapojení stíněného kabelu JYTY-J 14x1 ve svorkovnici termistorů transformátorů, ve svorkovnicích teplotních relé hlavních rozvaděčů, v řadových svorkách | kus | 26 | 1.35 | 140 | 35.1 | 3640
5. | 31 | Demontáž kabelové spojky na kabelu AYKY-J 3x240+120, včetně úpravy délky a polohy stávajícího kabelu, s označením kabelu štítkem | kus | 28 | 0 | 560 | 0 | 15680
5. | 32 | Demontáž kabelové spojky na kabelu AYKY-J 3x95+70, AYKY-J 4x70, včetně úpravy délky a polohy stávajícího kabelu, s označením kabelu štítkem | kus | 6 | 0 | 280 | 0 | 1680
5. | 33 | Odpojení kabelu AYKY z polí dvou hlavních rozvaděčů kontejnerové rozvodny a demontáž kabelu mezi kontejnerovou rozvodnou a demontovanou kabelovou spojkou, za kabel | kus | 34 | 0 | 280 | 0 | 9520
5. | 34 | Jednožilový vodič 1-CHBU 1x240, 12x 9 m, na povrchu (v kabelovém prostoru rozvodny) | m | 715 | 589.545 | 56 | 421524.675 | 40040
5. | 35 | Ukončení a zapojení jednožilového vodiče 1-CHBU 1x240 na svorkách jističů v rozvaděčích (neupravené konce vodičů) | kus | 36 | 101.25 | 98 | 3645 | 3528
5. | 36 | Kabel AYKY-J 3x240+120 uložený v kabelovém prostoru rozvodny NN | m | 505 | 248.4 | 56 | 125442 | 28280
5. | 37 | Ukončení a zapojení kabelu AYKY-J 3x240+120 ve svorkách jističe a pojistkového odpínače | kus | 45 | 217.89 | 560 | 9805.05 | 25200
5. | 38 | Kabel AYKY-J 3x95+70 uložený v kabelovém prostoru rozvodny NN | m | 55 | 133.65 | 42 | 7350.75 | 2310
5. | 39 | Ukončení a zapojení kabelu AYKY-J 3x95+70 ve svorkách jističe a pojistkového odpínače | kus | 4 | 125.955 | 420 | 503.82 | 1680
5. | 40 | Kabel AYKY-J 4x70 uložený v kabelovém prostoru rozvodny NN | m | 40 | 109.35 | 39.2 | 4374 | 1568
5. | 41 | Ukončení a zapojení kabelu AYKY-J 4x70, CYKY-J 3x70+50 ve svorkách jističe a pojistkového odpínače | kus | 6 | 98.82 | 364 | 592.92 | 2184
5. | 42 | Kabel CYKY-J 3x2,5 uložený v kabelovém prostoru rozvodny NN a na povrchu a pod omítkou | m | 115 | 15.66 | 19.6 | 1800.9 | 2254
5. | 43 | Ukončení a zapojení kabelu CYKY-J 3x2,5 v rozvaděči a v racku | kus | 10 | 4.05 | 42 | 40.5 | 420
5. | 44 | Kabel CYKY-J 3x70+50 uložený v kabelovém prostoru rozvodny NN | m | 50 | 481.95 | 50.4 | 24097.5 | 2520
5. | 45 | Kabel CYKY-J 5x4 uložený v kabelovém prostoru rozvodny NN | m | 30 | 43.2 | 28 | 1296 | 840
5. | 46 | Ukončení a zapojení kabelu CYKY-J 5x4 v řadových svorkách rozvaděče | kus | 2 | 4.05 | 42 | 8.1 | 84
5. | 47 | Kabel CYKY-O 2x2,5 uložený v kabelovém prostoru kontejnerové rozvodny | m | 65 | 12.285 | 16.8 | 798.525 | 1092
5. | 48 | Ukončení a zapojení kabelu CYKY-O 2x2,5 v řadových svorkách rozvaděče | kus | 8 | 1.35 | 42 | 10.8 | 336
5. | 49 | Stíněný kabel JYTY-J 30x1 | m | 30 | 64.26 | 42 | 1927.8 | 1260
5. | 50 | Ukončení a zapojení stíněného kabelu JYTY-J 30x1 v řadových svorkách rozvaděče | kus | 2 | 4.05 | 196 | 8.1 | 392
5. | 51 | Stíněný kabel JYTY-J 4x1 | m | 30 | 12.015 | 19.6 | 360.45 | 588
5. | 52 | Ukončení a zapojení stíněného kabelu JYTY-J 4x1 v rozvaděči | kus | 1 | 1.35 | 42 | 1.35 | 42
5. | 53 | Stíněný datový kabel 1x2x0,64 | m | 80 | 47.25 | 16.8 | 3780 | 1344
5. | 54 | Ukončení a zapojení stíněného kabelu 1x2x0,64 v rozvaděči | kus | 8 | 6.75 | 42 | 54 | 336
5. | 55 | Stíněný datový kabel STP 4x2xAWG 24/1 | m | 25 | 60.75 | 14 | 1518.75 | 350
5. | 56 | Ukončení a zapojení stíněného kabelu STP 4x2xAWG 24/1 zásuvkami RJ-45 | kus | 6 | 6.75 | 42 | 40.5 | 252
5. | 57 | Nástěnné tlačítko, pod sklem, IP55, včetně zapojení a ukončení kabelu (SB03) | kus | 1 | 607.5 | 196 | 607.5 | 196
5. | 58 | Odpojení kabelu AYKY z polí dvou hlavních rozvaděčů kontejnerové rozvodny a demontáž kabelu | kus | 6 | 0 | 140 | 0 | 840
5. | 59 | Teplem smštitelná kabelová spojka se šroubovými spojovači, pro kabel AYKY-J 3x240+120, včetně úpravy délek a poloh obou spojovaných kabelů (nový kabel z pole nového rozvaděče a stávající odchozí kabel), s označením kabelů a spojky štítky | kus | 28 | 719.685 | 560 | 20151.18 | 15680
5. | 60 | Teplem smštitelná kabelová spojka se šroubovými spojovači, pro kabel AYKY-J 3x95+70, AYKY-J 4x70, včetně úpravy délek a poloh obou spojovaných kabelů (nový kabel z pole nového rozvaděče a stávající odchozí kabel), s označením kabelů a spojky štítky | kus | 6 | 477.495 | 420 | 2864.97 | 2520
5. | 61 | Minipočítač, dle výkresu číslo E 12, pro spojení se zobrazovacím monitorem, včetně operačního systému Windows 10, 64-bitové vydání | kus | 1 | 8748 | 840 | 8748 | 840
5. | 62 | Zobrazovací dotykový monitor, Touch Overlay 46", HDMI, včetně nástěnného držáku | kus | 1 | 33399 | 3360 | 33399 | 3360
5. | 63 | Výchozí revize nového elektrického zařízení vysokého a nízkého napětí | hod | 46 | 0 | 420 | 0 | 19320
5. | 64 | Zpracování místního provozního předpisu pro obsluhu rozvodny vysokého napětí a pro dvě nové rozvodny DO a MDO nízkého napětí, prokazatelné zaškolení údržby, nastavení čtyř regulátorů kompnezačních rozvaděčů, provedení zkoušek funkce nového elektrického zařízení, zabezpečení pracovišť | hod | 120 | 0 | 420 | 0 | 50400
5. | 65 | Pomocný materiál a práce (nosné ocelové konstrukce pro elektrická zařízení a pro kabelové trasy, spojovací materiál, kotvicí materiál, nátěrové hmoty, materiál pro doplňující pospojování, likvidace všech přechodných elektrických zařízení, odpojení a přesun kontejnerové rozvodny na investorem určené místo atd.) | sada | 1 | 20250 | 16800 | 20250 | 16800
[5 empty] | 0 | 0
[5 empty] | 0 | 0 | 3409267.725 | 564088
5. | 0 | NOVÁ STANOVIŠTĚ TRANSFORMÁTORŮ, NOVÉ ROZVODNY DO A MDO |  |  | 0 | 0 |  | 3973355.725
[5 empty] | 0 | 0
[5 empty] | 0 | 0
[5 empty] | 0 | 0
[5 empty] | 0 | 0
[5 empty] | 0 | 0
[5 empty] | 0 | 0
[5 empty] | 0 | 0
6. | 0 | PŘECHODNÝ HLAVNÍ ROZVADĚČ RH13 - dle sady výkresů číslo E 5 |  |  | 0 | 0
6. | 1 | Skříň výšky 2000 mm, hloubky 600 mm a šířky 1000 mm, s montážním panelem | kus | 2 | 15113.385 | 0 | 30226.77 | 0
6. | 2 | Skříň výšky 2000 mm, hloubky 600 mm a šířky 1200 mm, s montážním panelem | kus | 1 | 19671.12 | 0 | 19671.12 | 0
6. | 3 | Spojovací sada skříní | sada | 3 | 930.15 | 0 | 2790.45 | 0
6. | 4 | Bočnice hloubky 600 mm | sada | 1 | 2948.4 | 0 | 2948.4 | 0
6. | 5 | Přední a zadní panel soklu výšky 100 mm a šířky 1000 mm | sada | 2 | 853.335 | 0 | 1706.67 | 0
6. | 6 | Přední a zadní panel soklu výšky 100 mm a šířky 1200 mm | sada | 1 | 980.91 | 0 | 980.91 | 0
6. | 7 | Dva boční panely soklu výšky 100 mm a hloubky 600 mm | sada | 3 | 260.82 | 0 | 782.46 | 0
6. | 8 | Kabelové dno trojdílné, šířka 1000 mm | kus | 2 | 1070.685 | 0 | 2141.37 | 0
6. | 9 | Kabelové dno trojdílné, šířka 1200 mm | kus | 1 | 1596.105 | 0 | 1596.105 | 0
6. | 10 | Dvě těsnění kabelového vstupu s kartáčem, šířka 1000 mm | sada | 2 | 712.53 | 0 | 1425.06 | 0
6. | 11 | Dvě těsnění kabelového vstupu s kartáčem, šířka 1200 mm | sada | 1 | 735.21 | 0 | 735.21 | 0
6. | 12 | Čtyři závěsná oka M12 | sada | 3 | 282.555 | 0 | 847.665 | 0
6. | 13 | Plastová kapsa A3 | kus | 3 | 275.94 | 0 | 827.82 | 0
6. | 14 | Aretace dveří mechanická | kus | 4 | 432.81 | 0 | 1731.24 | 0
6. | 15 | Kryt střešní ventilace, IP54 | kus | 3 | 2553.39 | 0 | 7660.17 | 0
6. | 16 | Sada filtrů pro střešní ventilaci | sada | 5 | 170.1 | 0 | 850.5 | 0
6. | 17 | Mřížka, IP54 | kus | 3 | 750.33 | 0 | 2250.99 | 0
6. | 18 | Sada filtrů pro mřížku | sada | 5 | 89.775 | 0 | 448.875 | 0
6. | 19 | Trojpólový spínací blok 1600 A (1QF1, 1QF2, 2QF1, 2QF2) | kus | 4 | 25411.32 | 0 | 101645.28 | 0
6. | 20 | Nadproudová spoušť, 1600 A, universální (1QF1) | kus | 1 | 44684.595 | 0 | 44684.595 | 0
6. | 21 | Nadproudová spoušť, 1600 A, motorová (1QF2, 2QF1, 2QF2) | kus | 3 | 39656.79 | 0 | 118970.37 | 0
6. | 22 | Motorový pohon, 230 V~ (1QF1, 1QF2, 2QF1, 2QF2) | kus | 4 | 21628.08 | 0 | 86512.32 | 0
6. | 23 | Pomocný spínač, 2/2 (1QF1, 1QF2, 2QF1, 2QF2) | kus | 8 | 1650.24 | 0 | 13201.92 | 0
6. | 24 | Sada svorek pro připojení čtyř kabelů (1QF1, 1QF2, 2QF1, 2QF2) | sada | 5 | 7082.775 | 0 | 35413.875 | 0
6. | 25 | Kryt svorek (1QF1, 1QF2, 2QF1, 2QF2) | sada | 5 | 918.675 | 0 | 4593.375 | 0
6. | 26 | Trojpólový pojistkový odpínač, velikost 14 (1FUC1, 1FU1) | kus | 2 | 498.42 | 0 | 996.84 | 0
6. | 27 | Pojistka, velikost 14, 25 A gG (1FUC1) | kus | 3 | 25.11 | 0 | 75.33 | 0
6. | 28 | Pojistka, velikost 14, 32 A gG (1FU1) | kus | 3 | 25.11 | 0 | 75.33 | 0
6. | 29 | Kondenzátor, 10 kVAr, 440 V, 50 Hz (1C1) | kus | 1 | 877.5 | 0 | 877.5 | 0
6. | 30 | Trojpólový pojistkový odpínač, velikost 22 (1FU0) | kus | 1 | 743.175 | 0 | 743.175 | 0
6. | 31 | Pojistka, velikost 22, 100 A gG (1FU0) | kus | 3 | 38.61 | 0 | 115.83 | 0
6. | 32 | Trojpólová přepěťová ochrana, vyjímatelné moduly, 1. a 2. stupeň (1FV0) | kus | 1 | 7340.22 | 0 | 7340.22 | 0
6. | 33 | Jednopólový pojistkový odpínač, velikost 10 (1FU01, 2FU1, 2FU2, 3FU11) | kus | 4 | 69.525 | 0 | 278.1 | 0
6. | 34 | Trojpólový pojistkový odpínač, velikost 10 (1FU02) | kus | 1 | 222.75 | 0 | 222.75 | 0
6. | 35 | Pojistka, velikost 10, 16 A gG (1FU01) | kus | 1 | 19.305 | 0 | 19.305 | 0
6. | 36 | Pojistka, velikost 10, 4 A gG (1FU02, 2FU1, 3FU11) | kus | 5 | 20.25 | 0 | 101.25 | 0
6. | 37 | Pojistka, velikost 10, 6 A gG (2FU2) | kus | 1 | 19.305 | 0 | 19.305 | 0
6. | 38 | Jednopólový jistič, 2 A/C (1FA011, 1FA02, 2FA1, 2FA22, 3FA11) | kus | 5 | 228.15 | 0 | 1140.75 | 0
6. | 39 | Jednopólový jistič, 4 A/C (1FA012, 2FA21) | kus | 2 | 197.505 | 0 | 395.01 | 0
6. | 40 | Jednopólový jistič, 6 A/C (1FA013) | kus | 1 | 144.855 | 0 | 144.855 | 0
6. | 41 | Jednofázová zásuvka, 16 A, na lištu (1XC013) | kus | 1 | 198.99 | 0 | 198.99 | 0
6. | 42 | Signálka, bílá, 230 V~ (1HL1v, 1HL2v, 2HL1v, 2HL2v) | kus | 4 | 242.865 | 0 | 971.46 | 0
6. | 43 | Signálka, zelená, 230 V~ (1HL1z, 1HL2z, 2HL1z, 2HL2z) | kus | 4 | 242.865 | 0 | 971.46 | 0
6. | 44 | Signálka, žlutá, 230 V~ (1HLT1) | kus | 1 | 242.865 | 0 | 242.865 | 0
6. | 45 | Signálka, rudá, 230 V~ (1HLT2) | kus | 1 | 242.865 | 0 | 242.865 | 0
6. | 46 | Popisný štítek | kus | 10 | 20.79 | 0 | 207.9 | 0
6. | 47 | Zapínací tlačítko, zelené, 1/0 (1SB1z, 1SB2z, 2SB1z, 2SB2z) | kus | 4 | 153.765 | 0 | 615.06 | 0
6. | 48 | Popisný štítek, text "Zapnout" (1SB1z, 1SB2z, 2SB1z, 2SB2z) | kus | 4 | 46.845 | 0 | 187.38 | 0
6. | 49 | Stiskací ovládací hlavice, rudá, (1SB1v, 1SB2v, 2SB1v, 2SB2v) | kus | 4 | 76.545 | 0 | 306.18 | 0
6. | 50 | Spínací jednotka, 1/0 (1SB1v, 1SB2v, 2SB1v, 2SB2v) | kus | 4 | 75.735 | 0 | 302.94 | 0
6. | 51 | Popisný štítek, text "Vypnout" (1SB1v, 1SB2v, 2SB1v, 2SB2v) | kus | 4 | 80.19 | 0 | 320.76 | 0
6. | 52 | Zářivkové svítidlo, 18 W, s vypínačem (1HL1, 2HL1, 3HL11) | kus | 3 | 1748.25 | 0 | 5244.75 | 0
6. | 53 | Pomocné relé, 1/1, 230 V~ (1KAT2.1) | kus | 1 | 250.29 | 0 | 250.29 | 0
6. | 54 | Měřicí transformátor proudu, 1500/5 A, otvor 32x84 mm, (1TA1, 1TA2) | kus | 4 | 1444.095 | 0 | 5776.38 | 0
6. | 55 | Digitální měřicí modul, 230 V, x/5 A, RS485 (P01) | kus | 1 | 13473 | 0 | 13473 | 0
6. | 56 | Termistrového relé - je součástí dodávky výkonového transformátoru, 230 V~, přepínací kontakt (1KAT1, 1KAT2) | kus | 2 | 0 | 0 | 0 | 0
6. | 57 | Trojpólový lištový pojistkový odpínač, velikost 2, svorky s V-praporci, (2FU11, 3FU4, 3FU6, 3FU7, 3FU9) | kus | 5 | 2499.39 | 0 | 12496.95 | 0
6. | 58 | Trojpólový lištový pojistkový odpínač, velikost 2 (3FU1, 3FU2) | kus | 2 | 2499.39 | 0 | 4998.78 | 0
6. | 59 | Trojpólový lištový pojistkový odpínač, velikost 3, svorky s V-praporci, (2FU12, 3FU3, 3FU5, 3FU10) | kus | 4 | 4407.075 | 0 | 17628.3 | 0
6. | 60 | Trojpólový lištový pojistkový odpínač, velikost 3 (3FU8) | kus | 1 | 4323.105 | 0 | 4323.105 | 0
6. | 61 | V-třmen (2FU11, 2FU12, 3FU1, 3FU2, 3FU3, 3FU4, 3FU5, 3FU5, 3FU6, 3FU7, 3FU8, 3FU9, 3FU10) | kus | 45 | 66.555 | 0 | 2994.975 | 0
6. | 62 | Připojovací sada pro připojení dvou kabelů (3FU1, 3FU2, 3FU8) | sada | 3 | 1709.1 | 0 | 5127.3 | 0
6. | 63 | Nožová pojistka nízkoztrátová, velikost 2, 100 A gG (2FU11, 3FU4, 3FU9) | kus | 9 | 288.225 | 0 | 2594.025 | 0
6. | 64 | Nožová pojistka nízkoztrátová, velikost 2, 160 A gG (3FU1, 3FU2) | kus | 3 | 288.225 | 0 | 864.675 | 0
6. | 65 | Nožová pojistka nízkoztrátová, velikost 3, 315 A gG (2FU12, 3FU3, 3FU5, 3FU10) | kus | 12 | 436.725 | 0 | 5240.7 | 0
6. | 66 | Nožová pojistka, velikost 3, 630 A gG (3FU8) | kus | 3 | 325.89 | 0 | 977.67 | 0
6. | 67 | Svorka pro neupravený konec vodiče, na Cu přípojnici PEN, 300 mm2 | kus | 4 | 486 | 0 | 1944 | 0
6. | 68 | Svorka pro neupravený konec vodiče, na Cu přípojnici PEN, 240 mm2 | kus | 3 | 405 | 0 | 1215 | 0
6. | 69 | Svorka pro neupravený konec vodiče, na Cu přípojnici PEN, 120 mm2 | kus | 27 | 54 | 0 | 1458 | 0
6. | 70 | Svorka řadová 2,5 mm2 (1XT2) | kus | 2 | 9.315 | 0 | 18.63 | 0
6. | 71 | Svorka řadová 6 mm2 (1X1) | kus | 5 | 13.23 | 0 | 66.15 | 0
6. | 72 | Hlavní fázová a ochranná vodorovná přípojnice Cu 100/10 mm | m | 24 | 1802.25 | 0 | 43254 | 0
6. | 73 | Svislá fázová přípojnice Cu 50/10 mm | m | 50 | 911.25 | 0 | 45562.5 | 0
6. | 74 | Střední vodorovná přípojnice Cu 50/10 mm | m | 8 | 911.25 | 0 | 7290 | 0
6. | 74 | Pomocný materiál (nosné konstrukce pro pevné jističe, držáky vodorovných a svislých přípojnic, silové a ovládací vodiče, koncovky, plastové žlaby, spojovací materiál, bezpečnostní tabulky atd., doprava do Olomouce) | sada | 1 | 17550 | 0 | 17550 | 0
6. | 75 | Dílenská výroba rozvaděče | hod | 200 | 0 | 280 | 0 | 56000
[5 empty] | 0 | 0 | 702106.11 | 56000
[5 empty] | 0 | 0
6. |  | PŘECHODNÝ HLAVNÍ ROZVADĚČ RH13 - součet: |  |  | 0 | 0 |  | 758106.11
[5 empty] | 0 | 0
[5 empty] | 0 | 0
[5 empty] | 0 | 0
[5 empty] | 0 | 0
[5 empty] | 0 | 0
[5 empty] | 0 | 0
[5 empty] | 0 | 0
[5 empty] | 0 | 0
[5 empty] | 0 | 0
[5 empty] | 0 | 0
[5 empty] | 0 | 0
[5 empty] | 0 | 0
[5 empty] | 0 | 0
[5 empty] | 0 | 0
7. | 0 | PŘECHODNÝ HLAVNÍ ROZVADĚČ RH14 - dle sady výkresů číslo E 6 |  |  | 0 | 0
7. | 1 | Skříň výšky 2000 mm, hloubky 600 mm a šířky 1000 mm, s montážním panelem | kus | 2 | 15113.385 | 0 | 30226.77 | 0
7. | 2 | Skříň výšky 2000 mm, hloubky 600 mm a šířky 1200 mm, s montážním panelem | kus | 1 | 19671.12 | 0 | 19671.12 | 0
7. | 3 | Spojovací sada skříní | sada | 3 | 930.15 | 0 | 2790.45 | 0
7. | 4 | Bočnice hloubky 600 mm | sada | 1 | 2948.4 | 0 | 2948.4 | 0
7. | 5 | Přední a zadní panel soklu výšky 100 mm a šířky 1000 mm | sada | 2 | 853.335 | 0 | 1706.67 | 0
7. | 6 | Přední a zadní panel soklu výšky 100 mm a šířky 1200 mm | sada | 1 | 980.91 | 0 | 980.91 | 0
7. | 7 | Dva boční panely soklu výšky 100 mm a hloubky 600 mm | sada | 3 | 260.82 | 0 | 782.46 | 0
7. | 8 | Kabelové dno trojdílné, šířka 1000 mm | kus | 2 | 1070.685 | 0 | 2141.37 | 0
7. | 9 | Kabelové dno trojdílné, šířka 1200 mm | kus | 1 | 1596.105 | 0 | 1596.105 | 0
7. | 10 | Dvě těsnění kabelového vstupu s kartáčem, šířka 1000 mm | sada | 2 | 712.53 | 0 | 1425.06 | 0
7. | 11 | Dvě těsnění kabelového vstupu s kartáčem, šířka 1200 mm | sada | 1 | 735.21 | 0 | 735.21 | 0
7. | 12 | Čtyři závěsná oka M12 | sada | 3 | 282.555 | 0 | 847.665 | 0
7. | 13 | Plastová kapsa A3 | kus | 3 | 275.94 | 0 | 827.82 | 0
7. | 14 | Aretace dveří mechanická | kus | 4 | 432.81 | 0 | 1731.24 | 0
7. | 15 | Kryt střešní ventilace, IP54 | kus | 3 | 2553.39 | 0 | 7660.17 | 0
7. | 16 | Sada filtrů pro střešní ventilaci | sada | 5 | 170.1 | 0 | 850.5 | 0
7. | 17 | Mřížka, IP54 | kus | 3 | 7504.38 | 0 | 22513.14 | 0
7. | 18 | Sada filtrů pro mřížku | sada | 5 | 89.775 | 0 | 448.875 | 0
7. | 19 | Trojpólový spínací blok 1600 A (2QF1, 3QF2, 3QF1) | kus | 3 | 25411.32 | 0 | 76233.96 | 0
7. | 20 | Nadproudová spoušť, 1600 A, universální (3QF1) | kus | 1 | 44684.595 | 0 | 44684.595 | 0
7. | 21 | Nadproudová spoušť, 1600 A, motorová (2QF1, 3QF2) | kus | 2 | 39656.79 | 0 | 79313.58 | 0
7. | 22 | Motorový pohon, 230 V~ (2QF1, 3QF2, 3QF1) | kus | 3 | 21628.08 | 0 | 64884.24 | 0
7. | 23 | Pomocný spínač, 2/2 (2QF1, 3QF2, 3QF1) | kus | 6 | 1650.24 | 0 | 9901.44 | 0
7. | 24 | Sada svorek pro připojení čtyř kabelů (2QF1, 3QF2, 3QF1) | sada | 3 | 7082.775 | 0 | 21248.325 | 0
7. | 25 | Kryt svorek (2QF1, 3QF2, 3QF1) | sada | 3 | 918.675 | 0 | 2756.025 | 0
7. | 26 | Trojpólový pojistkový odpínač, velikost 14 (3FUC1) | kus | 1 | 498.42 | 0 | 498.42 | 0
7. | 27 | Pojistka, velikost 14, 25 A gG (3FUC1) | kus | 3 | 25.11 | 0 | 75.33 | 0
7. | 28 | Kondenzátor, 10 kVAr, 440 V, 50 Hz (3C1) | kus | 1 | 877.5 | 0 | 877.5 | 0
7. | 29 | Trojpólový pojistkový odpínač, velikost 22 (3FU0) | kus | 1 | 743.175 | 0 | 743.175 | 0
7. | 30 | Pojistka, velikost 22, 100 A gG (3FU0) | kus | 3 | 38.61 | 0 | 115.83 | 0
7. | 31 | Trojpólová přepěťová ochrana, vyjímatelné moduly, 1. a 2. stupeň (3FV0) | kus | 1 | 7340.22 | 0 | 7340.22 | 0
7. | 32 | Jednopólový pojistkový odpínač, velikost 10 (1FU11, 2FU1, 3FU2, 3FU02) | kus | 4 | 69.525 | 0 | 278.1 | 0
7. | 33 | Trojpólový pojistkový odpínač, velikost 10 (3FU01) | kus | 1 | 222.75 | 0 | 222.75 | 0
7. | 34 | Pojistka, velikost 10, 16 A gG (3FU02) | kus | 1 | 19.305 | 0 | 19.305 | 0
7. | 35 | Pojistka, velikost 10, 4 A gG (1FU11, 2FU1) | kus | 2 | 20.25 | 0 | 40.5 | 0
7. | 36 | Pojistka, velikost 10, 6 A gG (3FU2, 3FU01) | kus | 4 | 19.305 | 0 | 77.22 | 0
7. | 37 | Jednopólový jistič, 2 A/C (1FA11, 2FA12, 3FA22, 3FA011) | kus | 4 | 228.15 | 0 | 912.6 | 0
7. | 38 | Jednopólový jistič, 4 A/C (2FA11, 3FA21) | kus | 2 | 197.505 | 0 | 395.01 | 0
7. | 39 | Jednopólový jistič, 6 A/C (3FA02) | kus | 1 | 144.855 | 0 | 144.855 | 0
7. | 40 | Jednofázová zásuvka, 16 A, na lištu (3XC02) | kus | 1 | 198.99 | 0 | 198.99 | 0
7. | 41 | Signálka, bílá, 230 V~ (2HL1v, 3HL2v, 3HL1v) | kus | 3 | 242.865 | 0 | 728.595 | 0
7. | 42 | Signálka, zelená, 230 V~ (2HL1z, 3HL2z, 3HL1z) | kus | 3 | 242.865 | 0 | 728.595 | 0
7. | 43 | Signálka, žlutá, 230 V~ (3HLT1) | kus | 1 | 242.865 | 0 | 242.865 | 0
7. | 44 | Signálka, rudá, 230 V~ (3HLT2) | kus | 1 | 242.865 | 0 | 242.865 | 0
7. | 45 | Popisný štítek | kus | 8 | 20.79 | 0 | 166.32 | 0
7. | 46 | Zapínací tlačítko, zelené, 1/0 (2SB1z, 3SB2z, 3SB1z) | kus | 3 | 153.765 | 0 | 461.295 | 0
7. | 47 | Popisný štítek, text "Zapnout" (2SB1z, 3SB2z, 3SB1z) | kus | 3 | 46.845 | 0 | 140.535 | 0
7. | 48 | Stiskací ovládací hlavice, rudá, (2SB1v, 2SB2v, 3SB1v) | kus | 3 | 76.545 | 0 | 229.635 | 0
7. | 49 | Spínací jednotka, 1/0 (2SB1v, 3SB2v, 3SB1v) | kus | 3 | 75.735 | 0 | 227.205 | 0
7. | 50 | Popisný štítek, text "Vypnout" (2SB1v, 3SB2v, 3SB1v) | kus | 3 | 46.845 | 0 | 140.535 | 0
7. | 51 | Zářivkové svítidlo, 18 W, s vypínačem (1HL11, 2HL1, 3HL2) | kus | 3 | 1748.25 | 0 | 5244.75 | 0
7. | 52 | Pomocné relé, 1/1, 230 V~ (3KAT2.1) | kus | 1 | 250.29 | 0 | 250.29 | 0
7. | 53 | Měřicí transformátor proudu, 1500/5 A, otvor 32x84 mm, (3TA1, 3TA2) | kus | 4 | 1444.095 | 0 | 5776.38 | 0
7. | 54 | Digitální měřicí modul, 230 V, x/5 A, RS485 (P01) | kus | 1 | 13473 | 0 | 13473 | 0
7. | 55 | Termistrového relé - je součástí dodávky výkonového transformátoru, 230 V~, přepínací kontakt (3KAT1, 3KAT2) | kus | 2 | 0 | 0 | 0 | 0
7. | 56 | Trojpólový lištový pojistkový odpínač, velikost 2, svorky s V-praporci, (1FU4, 1FU6, 2FU12) | kus | 3 | 2499.39 | 0 | 7498.17 | 0
7. | 57 | Trojpólový lištový pojistkový odpínač, velikost 3, svorky s V-praporci, (1FU1, 1FU2, 1FU3, 1FU5, 1FU7, 1FU8, 1FU9, 1FU10, 2FU13, 2FU14) | kus | 10 | 4407.075 | 0 | 44070.75 | 0
7. | 58 | Trojpólový lištový pojistkový odpínač, velikost 3 (2FU11) | kus | 1 | 4323.105 | 0 | 4323.105 | 0
7. | 59 | V-třmen (1FU1, 1FU2, 1FU3, 1FU4, 1FU5, 1FU6, 1FU7, 1FU8, 1FU9, 1FU10, 2FU11, 2FU12, 2FU13, 2FU14) | kus | 45 | 66.555 | 0 | 2994.975 | 0
7. | 60 | Připojovací sada pro připojení dvou kabelů (2FU11) | sada | 1 | 1709.1 | 0 | 1709.1 | 0
7. | 61 | Nožová pojistka nízkoztrátová, velikost 2, 100 A gG (1FU6, 2FU12) | kus | 6 | 288.225 | 0 | 1729.35 | 0
7. | 62 | Nožová pojistka nízkoztrátová, velikost 2, 250 A gG (1FU4) | kus | 3 | 288.225 | 0 | 864.675 | 0
7. | 63 | Nožová pojistka nízkoztrátová, velikost 3, 315 A gG (1FU5, 1FU7, 1FU8, 1FU9, 1FU10, 2FU13, 2FU14) | kus | 21 | 436.725 | 0 | 9171.225 | 0
7. | 64 | Nožová pojistka nízkoztrátová, velikost 3, 400 A gG (1FU1, 1FU2, 1FU3) | kus | 9 | 451.17 | 0 | 4060.53 | 0
7. | 65 | Nožová pojistka, velikost 3, 630 A gG (2FU11) | kus | 3 | 325.89 | 0 | 977.67 | 0
7. | 66 | Svorka pro neupravený konec vodiče, na Cu přípojnici PEN, 300 mm2 | kus | 4 | 486 | 0 | 1944 | 0
7. | 67 | Svorka pro neupravený konec vodiče, na Cu přípojnici PEN, 240 mm2 | kus | 3 | 405 | 0 | 1215 | 0
7. | 68 | Svorka pro neupravený konec vodiče, na Cu přípojnici PEN, 120 mm2 | kus | 19 | 54 | 0 | 1026 | 0
7. | 69 | Svorka řadová 2,5 mm2 (3XT2) | kus | 2 | 9.315 | 0 | 18.63 | 0
7. | 70 | Hlavní fázová a ochranná vodorovná přípojnice Cu 100/10 mm | m | 24 | 1802.25 | 0 | 43254 | 0
7. | 71 | Svislá fázová přípojnice Cu 50/10 mm | m | 50 | 911.25 | 0 | 45562.5 | 0
7. | 72 | Střední vodorovná přípojnice Cu 50/10 mm | m | 8 | 911.25 | 0 | 7290 | 0
7. | 73 | Pomocný materiál (nosné konstrukce pro pevné jističe, držáky vodorovných a svislých přípojnic, silové a ovládací vodiče, koncovky, plastové žlaby, spojovací materiál, bezpečnostní tabulky atd., doprava do Olomouce) | sada | 1 | 16200 | 0 | 16200 | 0
7. | 74 | Dílenská výroba rozvaděče | hod | 200 | 0 | 280 | 0 | 56000
[5 empty] | 0 | 0 | 632808.45 | 56000
7. |  | PŘECHODNÝ HLAVNÍ ROZVADĚČ RH14 - součet: |  |  | 0 | 0 |  | 688808.45
[5 empty] | 0 | 0
[5 empty] | 0 | 0
[5 empty] | 0 | 0
[5 empty] | 0 | 0
[5 empty] | 0 | 0
[5 empty] | 0 | 0
[5 empty] | 0 | 0
[5 empty] | 0 | 0
[5 empty] | 0 | 0
[5 empty] | 0 | 0
[5 empty] | 0 | 0
[5 empty] | 0 | 0
[5 empty] | 0 | 0
[5 empty] | 0 | 0
[5 empty] | 0 | 0
[5 empty] | 0 | 0
[5 empty] | 0 | 0
[5 empty] | 0 | 0
8. | 0 | HLAVNÍ ROZVADĚČ RH13 - dle sady výkresů číslo E 7 |  |  | 0 | 0
8. | 1 | Skříň výšky 2000 mm, hloubky 500 mm a šířky 800 mm, s montážním panelem | kus | 7 | 12413.52 | 0 | 86894.64 | 0
8. | 2 | Spojovací sada skříní | sada | 7 | 930.15 | 0 | 6511.05 | 0
8. | 3 | Bočnice hloubky 500 mm | sada | 1 | 2833.11 | 0 | 2833.11 | 0
8. | 4 | Přední a zadní panel soklu výšky 100 mm a šířky 800 mm | sada | 7 | 779.625 | 0 | 5457.375 | 0
8. | 5 | Dva boční panely soklu výšky 100 mm a hloubky 500 mm | sada | 7 | 244.755 | 0 | 1713.285 | 0
8. | 6 | Kabelové dno dvoudílné, šířka 800 mm | kus | 7 | 732.375 | 0 | 5126.625 | 0
8. | 7 | Dvě těsnění kabelového vstupu s kartáčem, šířka 800 mm | sada | 7 | 489.51 | 0 | 3426.57 | 0
8. | 8 | Čtyři závěsná oka M12 | sada | 7 | 282.555 | 0 | 1977.885 | 0
8. | 9 | Kovová kapsa, šířka 800 mm | kus | 7 | 686.07 | 0 | 4802.49 | 0
8. | 10 | Aretace dveří mechanická | kus | 7 | 432.81 | 0 | 3029.67 | 0
8. | 11 | Kryt střešní ventilace, IP54 | kus | 7 | 2553.39 | 0 | 17873.73 | 0
8. | 12 | Sada filtrů pro střešní ventilaci | sada | 10 | 170.1 | 0 | 1701 | 0
8. | 13 | Mřížka, IP54 | kus | 7 | 750.33 | 0 | 5252.31 | 0
8. | 14 | Sada filtrů pro mřížku | sada | 10 | 89.775 | 0 | 897.75 | 0
8. | 15 | Spínací blok trojpólového výsuvného jističe, 1600 A, 66 kA, zadní horizontální přívody (7QF1) | kus | 1 | 121957.65 | 0 | 121957.65 | 0
8. | 16 | Nadproudová spoušť, funkce LSIN (7QF1) | kus | 1 | 33692.22 | 0 | 33692.22 | 0
8. | 17 | Motorový pohon a ruční pohon s elektrickým zapínáním, 230 V~ (7QF1) | kus | 1 | 26637.39 | 0 | 26637.39 | 0
8. | 18 | Napěťová spoušť, 230 V~ (7QF1) | kus | 1 | 4779 | 0 | 4779 | 0
8. | 19 | Spínač pro signalizaci polohy (7QF1) | kus | 1 | 3605.985 | 0 | 3605.985 | 0
8. | 20 | Trojpólový spínací blok 1600 A (5QF1, 5QF2, 6QF2, 6QF1) | kus | 4 | 25411.32 | 0 | 101645.28 | 0
8. | 21 | Nadproudová spoušť, 1600 A, motorová (6QF2, 6QF1) | kus | 2 | 39656.79 | 0 | 79313.58 | 0
8. | 22 | Nadproudová spoušť, 1000 A, motorová (5QF1) | kus | 1 | 28721.385 | 0 | 28721.385 | 0
8. | 23 | Nadproudová spoušť, 630 A, motorová (5QF2) | kus | 1 | 24124.5 | 0 | 24124.5 | 0
8. | 24 | Motorový pohon, 230 V~ (6QF2, 6QF1) | kus | 2 | 21628.08 | 0 | 43256.16 | 0
8. | 25 | Pomocný spínač, 2/2 (6QF2, 6QF1) | kus | 4 | 1650.24 | 0 | 6600.96 | 0
8. | 26 | Sada svorek pro připojení čtyř kabelů (5QF1, 5QF2, 6QF2, 6QF1) | sada | 4 | 7082.775 | 0 | 28331.1 | 0
8. | 27 | Kryt svorek (5QF1, 5QF2, 6QF2, 6QF1) | sada | 4 | 918.675 | 0 | 3674.7 | 0
8. | 28 | Trojpólový pojistkový odpínač, velikost 14 (7FUC1) | kus | 1 | 498.42 | 0 | 498.42 | 0
8. | 29 | Pojistka, velikost 14, 25 A gG (7FUC1) | kus | 3 | 25.11 | 0 | 75.33 | 0
8. | 30 | Kondenzátor, 10 kVAr, 440 V, 50 Hz (7C1) | kus | 1 | 877.5 | 0 | 877.5 | 0
8. | 31 | Trojpólový pojistkový odpínač, velikost 22 (7FU0) | kus | 1 | 743.175 | 0 | 743.175 | 0
8. | 32 | Pojistka, velikost 22, 100 A gG (7FU0) | kus | 3 | 38.61 | 0 | 115.83 | 0
8. | 33 | Trojpólová přepěťová ochrana, vyjímatelné moduly, 1. a 2. stupeň, signalizace (7FV0) | kus | 1 | 8000.1 | 0 | 8000.1 | 0
8. | 34 | Jednopólový pojistkový odpínač, velikost 10 (7FU02) | kus | 1 | 69.525 | 0 | 69.525 | 0
8. | 35 | Trojpólový pojistkový odpínač, velikost 10 (7FU01, 6FU01) | kus | 2 | 222.75 | 0 | 445.5 | 0
8. | 36 | Pojistka, velikost 10, 16 A gG (7FU02) | kus | 1 | 19.305 | 0 | 19.305 | 0
8. | 37 | Pojistka, velikost 10, 4 A gG (7FU01, 6FU01) | kus | 6 | 20.25 | 0 | 121.5 | 0
8. | 38 | Jednopólový jistič, 2 A/C (6FA2, 6FA1) | kus | 2 | 228.15 | 0 | 456.3 | 0
8. | 39 | Jednopólový jistič, 2 A/D (6FA01) | kus | 1 | 256.77 | 0 | 256.77 | 0
8. | 40 | Jednopólový jistič, 4 A/C (7FA1) | kus | 1 | 197.505 | 0 | 197.505 | 0
8. | 41 | Jednopólový jistič, 6 A/C (7FA02) | kus | 1 | 144.855 | 0 | 144.855 | 0
8. | 42 | Jednofázová zásuvka, 16 A, na lištu (7XC02) | kus | 1 | 198.99 | 0 | 198.99 | 0
8. | 43 | Signálka, bílá, 230 V~ (6HL2v, 6HL1v, 7HL1v) | kus | 3 | 242.865 | 0 | 728.595 | 0
8. | 44 | Signálka, zelená, 230 V~ (6HL2z, 6HL1z, 7HL1z) | kus | 3 | 242.865 | 0 | 728.595 | 0
8. | 45 | Signálka, žlutá, 230 V~ (7HLT1) | kus | 1 | 242.865 | 0 | 242.865 | 0
8. | 46 | Signálka, rudá, 230 V~ (7HLT2) | kus | 1 | 242.865 | 0 | 242.865 | 0
8. | 47 | Popisný štítek | kus | 8 | 20.79 | 0 | 166.32 | 0
8. | 48 | Zapínací tlačítko, zelené, 1/0 (6SB2z, 6SB1z, 7SB1z) | kus | 3 | 153.765 | 0 | 461.295 | 0
8. | 49 | Popisný štítek, text "Zapnout" (6SB2z, 6SB1z, 7SB1z) | kus | 3 | 46.845 | 0 | 140.535 | 0
8. | 50 | Stiskací ovládací hlavice, rudá, (6SB2v, 6SB1v, 7SB1v) | kus | 3 | 76.545 | 0 | 229.635 | 0
8. | 51 | Spínací jednotka, 1/0 (6SB2v, 6SB1v, 7SB1v) | kus | 3 | 75.735 | 0 | 227.205 | 0
8. | 52 | Popisný štítek, text "Vypnout" (6SB2v, 6SB1v, 7SB1v) | kus | 3 | 46.845 | 0 | 140.535 | 0
8. | 53 | Dvoupolohový otočný přepínač, černý, 1/1 (6SA2, 6SA1, 7SA1) | kus | 3 | 198.99 | 0 | 596.97 | 0
8. | 54 | Popisný štítek, text "Auto-Ručně" (6SA1, 6SA2, 7SA1) | kus | 4 | 44.55 | 0 | 178.2 | 0
8. | 55 | Zářivkové svítidlo, 18 W, s vypínačem (1HL1, 2HL1, 3HL1, 4HL1, 5HL1, 6HL1, 7HL1) | kus | 7 | 1748.25 | 0 | 12237.75 | 0
8. | 56 | Pomocné relé, 1/1, 230 V~ (6KA2v1, 6KA2A, 6KA2z, 6KA2v, 6KA1z, 6KA1v, 7KA1z, 7KA1v, 6KA1v1, 6KA1A, 7KA1v1, 7KA1A, 7KAT1, 7KAT2, KAr1, KAr2) | kus | 16 | 250.29 | 0 | 4004.64 | 0
8. | 57 | Měřicí napěťové relé, 1/1, 400 V~ (7KAU) | kus | 1 | 1770.66 | 0 | 1770.66 | 0
8. | 58 | Měřicí transformátor proudu, 1500/5 A, otvor 32x84 mm, (6TA1, 6TA2) | kus | 4 | 1444.095 | 0 | 5776.38 | 0
8. | 59 | Digitální měřicí modul, 230 V, x/5 A, RS232 (P01) | kus | 1 | 13473 | 0 | 13473 | 0
8. | 60 | Převodník rozhraní RS232 na LON, 24 V= (A01), včetně SW nastavení | kus | 1 | 6075 | 0 | 6075 | 0
8. | 61 | Spínaný stabilizovaný zdroj, 24 V=, 1,2 A (GU24) | kus | 1 | 1201.23 | 0 | 1201.23 | 0
8. | 62 | Montáž a zapojení termistrového relé, které je součástí dodávky výkonového transformátoru, 230 V~, přepínací kontakt (7KAT1, 7KAT2) | kus | 2 | 0 | 0 | 0 | 0
8. | 63 | Trojpólový lištový pojistkový odpínač, velikost 2, svorky s V-praporci, (1FU2, 1FU4, 1FU6, 2FU5, 2FU6, 3FU1, 3FU4, 3FU5, 3FU6, 4FU2, 4FU4, 4FU5, 4FU6) | kus | 13 | 2499.39 | 0 | 32492.07 | 0
8. | 64 | Trojpólový lištový pojistkový odpínač, velikost 2 (2FU1, 2FU2) | kus | 2 | 2499.39 | 0 | 4998.78 | 0
8. | 65 | Trojpólový lištový pojistkový odpínač, velikost 3, svorky s V-praporci, (1FU5, 2FU3, 2FU4, 3FU2, 3FU3, 4FU3) | kus | 6 | 4407.075 | 0 | 26442.45 | 0
8. | 66 | Trojpólový lištový pojistkový odpínač, velikost 3 (1FU1, 1FU3, 4FU1) | kus | 3 | 4323.105 | 0 | 12969.315 | 0
8. | 67 | V-třmen (2FU1 až 4FU6) | kus | 87 | 66.555 | 0 | 5790.285 | 0
8. | 68 | Připojovací sada pro připojení dvou kabelů (1FU1, 1FU3, 2FU1, 2FU2, 4FU1) | sada | 5 | 1709.1 | 0 | 8545.5 | 0
8. | 69 | Nožová pojistka nízkoztrátová, velikost 2, 100 A gG (3FU1, 3FU4, 3FU9) | kus | 9 | 288.225 | 0 | 2594.025 | 0
8. | 70 | Nožová pojistka nízkoztrátová, velikost 2, 160 A gG (1FU2, 1FU6, 2FU1, 2FU2, 2FU5, 2FU6, 3FU6, 4FU4, 4FU5, 4FU6) | kus | 30 | 288.225 | 0 | 8646.75 | 0
8. | 71 | Nožová pojistka nízkoztrátová, velikost 2, 250 A gG (1FU4, 4FU2) | kus | 6 | 288.225 | 0 | 1729.35 | 0
8. | 72 | Nožová pojistka nízkoztrátová, velikost 3, 315 A gG (1FU5, 2FU3, 2FU4, 3FU2, 3FU3, 4FU3) | kus | 18 | 436.725 | 0 | 7861.05 | 0
8. | 73 | Nožová pojistka nízkoztrátová, velikost 3, 500 A gG (1FU1, 1FU3) | kus | 6 | 722.925 | 0 | 4337.55 | 0
8. | 74 | Nožová pojistka, velikost 3, 630 A gG (4FU1) | kus | 3 | 325.89 | 0 | 977.67 | 0
8. | 75 | Svorka pro neupravený konec vodiče, na Cu přípojnici PEN, 300 mm2 | kus | 1 | 486 | 0 | 486 | 0
8. | 76 | Dvojitá svorka pro neupravený konec vodiče, na Cu přípojnici PEN, 300 mm2 | kus | 8 | 715.5 | 0 | 5724 | 0
8. | 77 | Svorka pro neupravený konec vodiče, na Cu přípojnici PEN, 240 mm2 | kus | 3 | 405 | 0 | 1215 | 0
8. | 78 | Svorka pro neupravený konec vodiče, na Cu přípojnici PEN, 120 mm2 | kus | 45 | 54 | 0 | 2430 | 0
8. | 79 | Svorka řadová 2,5 mm2 (6XT2, 13X6) | kus | 4 | 9.315 | 0 | 37.26 | 0
8. | 80 | Svorka řadová 1,5 mm2 (13X6) | kus | 18 | 9.315 | 0 | 167.67 | 0
8. | 81 | Pojistkový odpínač trubičkové pojistky (7FUT1, 7FUT2) | kus | 2 | 71.55 | 0 | 143.1 | 0
8. | 82 | Trubičková pojistka, T0,032/35 A, 32 mA (7FUT1, 7FUT2) | kus | 2 | 8.1 | 0 | 16.2 | 0
8. | 83 | Hlavní fázová a ochranná vodorovná přípojnice Cu 100/10 mm | m | 32 | 1802.25 | 0 | 57672 | 0
8. | 84 | Svislá fázová přípojnice Cu 60/10 mm | m | 16 | 1093.5 | 0 | 17496 | 0
8. | 85 | Svislá fázová přípojnice Cu 50/10 mm | m | 58 | 911.25 | 0 | 52852.5 | 0
8. | 86 | Pomocný materiál (nosné konstrukce pro výsuvný jistič a pevné jističe, držáky vodorovných a svislých přípojnic, silové a ovládací vodiče, koncovky, plastové žlaby, svorkovnice pro rozbočení potenciálů A, B, C a D, spojovací materiál, bezpečnostní tabulky atd., doprava do Olomouce) | sada | 1 | 47250 | 0 | 47250 | 0
8. | 87 | Dílenská výroba rozvaděče | hod | 560 | 0 | 280 | 0 | 156800
[5 empty] | 0 | 0 | 1017554.805 | 156800
8. |  | HLAVNÍ ROZVADĚČ RH13 - součet: |  |  | 0 | 0 |  | 1174354.805
[5 empty] | 0 | 0
[5 empty] | 0 | 0
[5 empty] | 0 | 0
[5 empty] | 0 | 0
[5 empty] | 0 | 0
[5 empty] | 0 | 0
[5 empty] | 0 | 0
[5 empty] | 0 | 0
[5 empty] | 0 | 0
[5 empty] | 0 | 0
[5 empty] | 0 | 0
[5 empty] | 0 | 0
[5 empty] | 0 | 0
[5 empty] | 0 | 0
[5 empty] | 0 | 0
[5 empty] | 0 | 0
[5 empty] | 0 | 0
[5 empty] | 0 | 0
[5 empty] | 0 | 0
[5 empty] | 0 | 0
[5 empty] | 0 | 0
[5 empty] | 0 | 0
[5 empty] | 0 | 0
[5 empty] | 0 | 0
[5 empty] | 0 | 0
9. | 0 | HLAVNÍ ROZVADĚČ RH11 - dle sady výkresů číslo E 8 |  |  | 0 | 0
9. | 1 | Skříň výšky 2000 mm, hloubky 500 mm a šířky 800 mm, s montážním panelem | kus | 5 | 12413.52 | 0 | 62067.6 | 0
9. | 2 | Spojovací sada skříní | sada | 5 | 930.15 | 0 | 4650.75 | 0
9. | 3 | Bočnice hloubky 500 mm | sada | 1 | 2833.11 | 0 | 2833.11 | 0
9. | 4 | Přední a zadní panel soklu výšky 100 mm a šířky 800 mm | sada | 5 | 779.625 | 0 | 3898.125 | 0
9. | 5 | Dva boční panely soklu výšky 100 mm a hloubky 500 mm | sada | 5 | 244.755 | 0 | 1223.775 | 0
9. | 6 | Kabelové dno dvoudílné, šířka 800 mm | kus | 5 | 732.375 | 0 | 3661.875 | 0
9. | 7 | Dvě těsnění kabelového vstupu s kartáčem, šířka 800 mm | sada | 5 | 489.51 | 0 | 2447.55 | 0
9. | 8 | Čtyři závěsná oka M12 | sada | 5 | 282.555 | 0 | 1412.775 | 0
9. | 9 | Kovová kapsa, šířka 800 mm | kus | 5 | 686.07 | 0 | 3430.35 | 0
9. | 10 | Aretace dveří mechanická | kus | 5 | 432.81 | 0 | 2164.05 | 0
9. | 11 | Kryt střešní ventilace, IP54 | kus | 5 | 2553.39 | 0 | 12766.95 | 0
9. | 12 | Sada filtrů pro střešní ventilaci | sada | 10 | 170.1 | 0 | 1701 | 0
9. | 13 | Mřížka, IP54 | kus | 5 | 750.33 | 0 | 3751.65 | 0
9. | 14 | Sada filtrů pro mřížku | sada | 10 | 89.775 | 0 | 897.75 | 0
9. | 15 | Spínací blok trojpólového výsuvného jističe, 1600 A, 66 kA, zadní horizontální přívody (1QF1) | kus | 1 | 121957.65 | 0 | 121957.65 | 0
9. | 16 | Nadproudová spoušť, funkce LSIN (1QF1) | kus | 1 | 33692.22 | 0 | 33692.22 | 0
9. | 17 | Motorový pohon a ruční pohon s elektrickým zapínáním, 230 V~ (1QF1) | kus | 1 | 26637.39 | 0 | 26637.39 | 0
9. | 18 | Napěťová spoušť, 230 V~ (1QF1) | kus | 1 | 4779 | 0 | 4779 | 0
9. | 19 | Spínač pro signalizaci polohy (1QF1) | kus | 1 | 3605.985 | 0 | 3605.985 | 0
9. | 20 | Trojpólový spínací blok 1600 A (2QF1, 2QF2, 3QF1, 3QF2) | kus | 4 | 25411.32 | 0 | 101645.28 | 0
9. | 21 | Nadproudová spoušť, 1600 A, motorová (2QF1) | kus | 1 | 39656.79 | 0 | 39656.79 | 0
9. | 22 | Nadproudová spoušť, 1000 A, motorová (2QF2, 3QF1) | kus | 2 | 28721.385 | 0 | 57442.77 | 0
9. | 23 | Nadproudová spoušť, 630 A, motorová (3QF2) | kus | 1 | 24124.5 | 0 | 24124.5 | 0
9. | 22 | Motorový pohon, 230 V~ (2QF1) | kus | 1 | 21628.08 | 0 | 21628.08 | 0
9. | 23 | Pomocný spínač, 2/2 (2QF1) | kus | 2 | 1650.24 | 0 | 3300.48 | 0
9. | 24 | Sada svorek pro připojení čtyř kabelů (2QF1, 2QF2, 3QF1, 3QF2) | sada | 4 | 7082.775 | 0 | 28331.1 | 0
9. | 25 | Kryt svorek (2QF1, 2QF2, 3QF1, 3QF2) | sada | 4 | 918.675 | 0 | 3674.7 | 0
9. | 26 | Trojpólový pojistkový odpínač, velikost 14 (1FUC1) | kus | 1 | 498.42 | 0 | 498.42 | 0
9. | 27 | Pojistka, velikost 14, 25 A gG (1FUC1) | kus | 3 | 25.11 | 0 | 75.33 | 0
9. | 28 | Kondenzátor, 10 kVAr, 440 V, 50 Hz (1C1) | kus | 1 | 877.5 | 0 | 877.5 | 0
9. | 29 | Trojpólový pojistkový odpínač, velikost 22 (1FU0) | kus | 1 | 743.175 | 0 | 743.175 | 0
9. | 30 | Pojistka, velikost 22, 100 A gG (1FU0) | kus | 3 | 38.61 | 0 | 115.83 | 0
9. | 31 | Trojpólová přepěťová ochrana, vyjímatelné moduly, 1. a 2. stupeň, signalizace (1FV0) | kus | 1 | 8000.1 | 0 | 8000.1 | 0
9. | 32 | Jednopólový pojistkový odpínač, velikost 10 (1FU02) | kus | 1 | 69.525 | 0 | 69.525 | 0
9. | 33 | Trojpólový pojistkový odpínač, velikost 10 (1FU01) | kus | 1 | 222.75 | 0 | 222.75 | 0
9. | 34 | Pojistka, velikost 10, 16 A gG (1FU02) | kus | 1 | 19.305 | 0 | 19.305 | 0
9. | 35 | Pojistka, velikost 10, 6 A gG (1FU01) | kus | 3 | 19.305 | 0 | 57.915 | 0
9. | 36 | Jednopólový jistič, 2 A/C (2FA1) | kus | 1 | 228.15 | 0 | 228.15 | 0
9. | 37 | Jednopólový jistič, 2 A/D (1FA1) | kus | 1 | 256.77 | 0 | 256.77 | 0
9. | 38 | Jednopólový jistič, 6 A/C (1FA02, 1FA2) | kus | 2 | 144.855 | 0 | 289.71 | 0
9. | 39 | Jednofázová zásuvka, 16 A, na lištu (1XC02) | kus | 1 | 198.99 | 0 | 198.99 | 0
9. | 40 | Signálka, bílá, 230 V~ (1HL1v, 2HL1v) | kus | 2 | 242.865 | 0 | 485.73 | 0
9. | 41 | Signálka, zelená, 230 V~ (1HL1z, 2HL1z) | kus | 2 | 242.865 | 0 | 485.73 | 0
9. | 42 | Signálka, žlutá, 230 V~ (1HLT1) | kus | 1 | 242.865 | 0 | 242.865 | 0
9. | 43 | Signálka, rudá, 230 V~ (1HLT2) | kus | 1 | 242.865 | 0 | 242.865 | 0
9. | 44 | Popisný štítek | kus | 6 | 20.79 | 0 | 124.74 | 0
9. | 45 | Zapínací tlačítko, zelené, 1/0 (1SB1z, 2SB1z) | kus | 2 | 153.765 | 0 | 307.53 | 0
9. | 46 | Popisný štítek, text "Zapnout" (1SB1z, 2SB1z) | kus | 2 | 46.845 | 0 | 93.69 | 0
9. | 47 | Stiskací ovládací hlavice, rudá, (1SB1v, 2SB1v) | kus | 2 | 76.545 | 0 | 153.09 | 0
9. | 48 | Spínací jednotka, 1/0 (1SB1v, 2SB1v) | kus | 2 | 75.735 | 0 | 151.47 | 0
9. | 49 | Popisný štítek, text "Vypnout" (1SB1v, 2SB1v) | kus | 2 | 46.845 | 0 | 93.69 | 0
9. | 50 | Dvoupolohový otočný přepínač, černý, 1/1 (1SA2, 2SA1) | kus | 2 | 198.99 | 0 | 397.98 | 0
9. | 51 | Popisný štítek, text "Auto-Ručně" (1SA1, 2SA1) | kus | 2 | 44.55 | 0 | 89.1 | 0
9. | 52 | Zářivkové svítidlo, 18 W, s vypínačem (1HL1, 2HL1, 3HL1, 4HL1, 5HL1) | kus | 5 | 1748.25 | 0 | 8741.25 | 0
9. | 53 | Pomocné relé, 1/1, 230 V~ (1KA1v1, 1KA1A, 1KAT1, 1KAT2, 1KA1z, 1KA1v, 2KA1z, 2KA1v, 2KA1v1, 2KA1A, KAr1, KAr2) | kus | 12 | 250.29 | 0 | 3003.48 | 0
9. | 54 | Měřicí napěťové relé, 1/1, 400 V~ (1KAU) | kus | 1 | 1770.66 | 0 | 1770.66 | 0
9. | 55 | Měřicí transformátor proudu, 1500/5 A, otvor 32x84 mm, (1TA1, 1TA2) | kus | 4 | 1444.095 | 0 | 5776.38 | 0
9. | 56 | Digitální měřicí modul, 230 V, x/5 A, RS232 (P01) | kus | 1 | 13473 | 0 | 13473 | 0
9. | 57 | Převodník rozhraní RS232 na LON, 24 V= (A01), včetně SW nastavení | kus | 1 | 6075 | 0 | 6075 | 0
9. | 58 | Spínaný stabilizovaný zdroj, 24 V=, 1,2 A (GU24) | kus | 1 | 1201.23 | 0 | 1201.23 | 0
9. | 59 | Termistrového relé- je součástí dodávky výkonového transformátoru, 230 V~, přepínací kontakt (1KAT1, 1KAT2) | kus | 2 | 0 | 0 | 0 | 0
9. | 60 | Trojpólový lištový pojistkový odpínač, velikost 2, svorky s V-praporci (4FU4, 4FU6, 5FU4, 5FU5, 5FU6) | kus | 5 | 2499.39 | 0 | 12496.95 | 0
9. | 61 | Trojpólový lištový pojistkový odpínač, velikost 3, svorky s V-praporci (4FU1, 4FU2, 4FU3, 4FU5, 5FU2, 5FU3) | kus | 6 | 4407.075 | 0 | 26442.45 | 0
9. | 62 | Trojpólový lištový pojistkový odpínač, velikost 3 (5FU1) | kus | 1 | 4323.105 | 0 | 4323.105 | 0
9. | 63 | V-třmen (4FU1 až 5FU6) | kus | 39 | 66.555 | 0 | 2595.645 | 0
9. | 64 | Připojovací sada pro připojení dvou kabelů (5FU1) | sada | 1 | 1709.1 | 0 | 1709.1 | 0
9. | 65 | Nožová pojistka nízkoztrátová, velikost 2, 160 A gG (4FU6, 5FU4, 5FU5, 5FU6) | kus | 12 | 288.225 | 0 | 3458.7 | 0
9. | 66 | Nožová pojistka nízkoztrátová, velikost 2, 250 A gG (4FU4) | kus | 3 | 288.225 | 0 | 864.675 | 0
9. | 67 | Nožová pojistka nízkoztrátová, velikost 3, 315 A gG (4FU5, 5FU3) | kus | 6 | 436.725 | 0 | 2620.35 | 0
9. | 68 | Nožová pojistka nízkoztrátová, velikost 3, 400 A gG (4FU1, 4FU2, 4FU3, 5FU2) | kus | 12 | 451.17 | 0 | 5414.04 | 0
9. | 69 | Nožová pojistka, velikost 3, 630 A gG (5FU1) | kus | 3 | 325.89 | 0 | 977.67 | 0
9. | 70 | Svorka pro neupravený konec vodiče, na Cu přípojnici PEN, 300 mm2 | kus | 1 | 486 | 0 | 486 | 0
9. | 71 | Dvojitá svorka pro neupravený konec vodiče, na Cu přípojnici PEN, 300 mm2 | kus | 5 | 715.5 | 0 | 3577.5 | 0
9. | 72 | Svorka pro neupravený konec vodiče, na Cu přípojnici PEN, 240 mm2 | kus | 3 | 405 | 0 | 1215 | 0
9. | 73 | Svorka pro neupravený konec vodiče, na Cu přípojnici PEN, 120 mm2 | kus | 27 | 54 | 0 | 1458 | 0
9. | 74 | Svorka řadová 2,5 mm2 (1XT2, 11X1) | kus | 4 | 9.315 | 0 | 37.26 | 0
9. | 75 | Svorka řadová 1,5 mm2 (11X1) | kus | 14 | 9.315 | 0 | 130.41 | 0
9. | 76 | Pojistkový odpínač trubičkové pojistky (1FUT1, 1FUT2) | kus | 2 | 71.55 | 0 | 143.1 | 0
9. | 77 | Trubičková pojistka, T0,032/35 A, 32 mA (1FUT1, 1FUT2) | kus | 2 | 8.1 | 0 | 16.2 | 0
9. | 78 | Hlavní fázová a ochranná vodorovná přípojnice Cu 100/10 mm | m | 24 | 1802.25 | 0 | 43254 | 0
9. | 79 | Svislá fázová přípojnice Cu 60/10 mm | m | 16 | 1093.5 | 0 | 17496 | 0
9. | 80 | Svislá fázová přípojnice Cu 50/10 mm | m | 58 | 911.25 | 0 | 52852.5 | 0
9. | 81 | Pomocný materiál (nosné konstrukce pro výsuvný jistič a pevné jističe, držáky vodorovných a svislých přípojnic, silové a ovládací vodiče, koncovky, plastové žlaby, svorkovnice pro rozbočení potenciálů A, B, C a D, spojovací materiál, bezpečnostní tabulky atd., doprava do Olomouce) | sada | 1 | 0 | 0 | 0 | 0
9. | 82 | Dílenská výroba rozvaděče | hod | 400 | 0 | 280 | 0 | 112000
[5 empty] | 0 | 0 | 813514.86 | 112000
9. |  | HLAVNÍ ROZVADĚČ RH11 - součet: |  |  | 0 | 0 |  | 925514.86
[5 empty] | 0 | 0
[5 empty] | 0 | 0
[5 empty] | 0 | 0
[5 empty] | 0 | 0
[5 empty] | 0 | 0
10. | 0 | HLAVNÍ ROZVADĚČ RH12 - dle sady výkresů číslo E 9 |  |  | 0 | 0
10. | 1 | Skříň výšky 2000 mm, hloubky 500 mm a šířky 800 mm, s montážním panelem | kus | 6 | 12413.52 | 0 | 74481.12 | 0
10. | 2 | Spojovací sada skříní | sada | 6 | 930.15 | 0 | 5580.9 | 0
10. | 3 | Bočnice hloubky 500 mm | sada | 1 | 2833.11 | 0 | 2833.11 | 0
10. | 4 | Přední a zadní panel soklu výšky 100 mm a šířky 800 mm | sada | 6 | 779.625 | 0 | 4677.75 | 0
10. | 5 | Dva boční panely soklu výšky 100 mm a hloubky 500 mm | sada | 6 | 244.755 | 0 | 1468.53 | 0
10. | 6 | Kabelové dno dvoudílné, šířka 800 mm | kus | 6 | 732.375 | 0 | 4394.25 | 0
10. | 7 | Dvě těsnění kabelového vstupu s kartáčem, šířka 800 mm | sada | 6 | 489.51 | 0 | 2937.06 | 0
10. | 8 | Čtyři závěsná oka M12 | sada | 6 | 282.555 | 0 | 1695.33 | 0
10. | 9 | Kovová kapsa, šířka 800 mm | kus | 6 | 686.07 | 0 | 4116.42 | 0
10. | 10 | Aretace dveří mechanická | kus | 6 | 432.81 | 0 | 2596.86 | 0
10. | 11 | Kryt střešní ventilace, IP54 | kus | 6 | 2553.39 | 0 | 15320.34 | 0
10. | 12 | Sada filtrů pro střešní ventilaci | sada | 10 | 170.1 | 0 | 1701 | 0
10. | 13 | Mřížka, IP54 | kus | 6 | 750.33 | 0 | 4501.98 | 0
10. | 14 | Sada filtrů pro mřížku | sada | 10 | 89.775 | 0 | 897.75 | 0
10. | 15 | Spínací blok trojpólového výsuvného jističe, 1600 A, 66 kA, zadní horizontální přívody (1QF1) | kus | 1 | 121957.65 | 0 | 121957.65 | 0
10. | 16 | Nadproudová spoušť, funkce LSIN (1QF1) | kus | 1 | 33692.22 | 0 | 33692.22 | 0
10. | 17 | Motorový pohon a ruční pohon s elektrickým zapínáním, 230 V~ (1QF1) | kus | 1 | 26637.39 | 0 | 26637.39 | 0
10. | 18 | Napěťová spoušť, 230 V~ (1QF1) | kus | 1 | 4779 | 0 | 4779 | 0
10. | 19 | Spínač pro signalizaci polohy (1QF1) | kus | 1 | 3605.985 | 0 | 3605.985 | 0
10. | 20 | Trojpólový spínací blok 1600 A (2QF1, 2QF2, 3QF1, 3QF2) | kus | 4 | 25411.32 | 0 | 101645.28 | 0
10. | 21 | Nadproudová spoušť, 1600 A, motorová (2QF1, 2QF2, 3QF1) | kus | 3 | 39656.79 | 0 | 118970.37 | 0
10. | 22 | Nadproudová spoušť, 630 A, motorová (3QF2) | kus | 1 | 24124.5 | 0 | 24124.5 | 0
10. | 23 | Motorový pohon, 230 V~ (2QF1, 2QF2) | kus | 2 | 21628.08 | 0 | 43256.16 | 0
10. | 24 | Pomocný spínač, 2/2 (2QF1, 2QF2) | kus | 4 | 1650.24 | 0 | 6600.96 | 0
10. | 25 | Sada svorek pro připojení čtyř kabelů (2QF1, 2QF2, 3QF1, 3QF2) | sada | 4 | 7082.775 | 0 | 28331.1 | 0
10. | 26 | Kryt svorek (2QF1, 2QF2, 3QF1, 3QF2) | sada | 4 | 918.675 | 0 | 3674.7 | 0
10. | 27 | Trojpólový pojistkový odpínač, velikost 14 (1FUC1) | kus | 1 | 498.42 | 0 | 498.42 | 0
10. | 28 | Pojistka, velikost 14, 25 A gG (1FUC1) | kus | 3 | 25.11 | 0 | 75.33 | 0
10. | 29 | Kondenzátor, 10 kVAr, 440 V, 50 Hz (1C1) | kus | 1 | 877.5 | 0 | 877.5 | 0
10. | 30 | Trojpólový pojistkový odpínač, velikost 22 (1FU0) | kus | 1 | 743.175 | 0 | 743.175 | 0
10. | 31 | Pojistka, velikost 22, 100 A gG (1FU0) | kus | 3 | 39.96 | 0 | 119.88 | 0
10. | 32 | Trojpólová přepěťová ochrana, vyjímatelné moduly, 1. a 2. stupeň, signalizace (1FV0) | kus | 1 | 8000.1 | 0 | 8000.1 | 0
10. | 33 | Jednopólový pojistkový odpínač, velikost 10 (1FU02) | kus | 1 | 69.525 | 0 | 69.525 | 0
10. | 34 | Trojpólový pojistkový odpínač, velikost 10 (1FU01) | kus | 1 | 222.75 | 0 | 222.75 | 0
10. | 35 | Pojistka, velikost 10, 16 A gG (1FU02) | kus | 1 | 19.305 | 0 | 19.305 | 0
10. | 36 | Pojistka, velikost 10, 6 A gG (1FU01) | kus | 3 | 19.305 | 0 | 57.915 | 0
10. | 37 | Jednopólový jistič, 2 A/C (2FA1, 2FA2) | kus | 2 | 228.15 | 0 | 456.3 | 0
10. | 38 | Jednopólový jistič, 2 A/D (1FA1) | kus | 1 | 256.77 | 0 | 256.77 | 0
10. | 39 | Jednopólový jistič, 6 A/C (1FA02, 1FA2) | kus | 2 | 144.855 | 0 | 289.71 | 0
10. | 40 | Jednofázová zásuvka, 16 A, na lištu (1XC02) | kus | 1 | 198.99 | 0 | 198.99 | 0
10. | 41 | Signálka, bílá, 230 V~ (1HL1v, 2HL1v, 2HL2v) | kus | 3 | 242.865 | 0 | 728.595 | 0
10. | 42 | Signálka, zelená, 230 V~ (1HL1z, 2HL1z, 2HL2z) | kus | 3 | 242.865 | 0 | 728.595 | 0
10. | 43 | Signálka, žlutá, 230 V~ (1HLT1) | kus | 1 | 242.865 | 0 | 242.865 | 0
10. | 44 | Signálka, rudá, 230 V~ (1HLT2) | kus | 1 | 242.865 | 0 | 242.865 | 0
10. | 45 | Popisný štítek | kus | 8 | 20.79 | 0 | 166.32 | 0
10. | 46 | Zapínací tlačítko, zelené, 1/0 (1SB1z, 2SB1z, 2SB2z) | kus | 3 | 153.765 | 0 | 461.295 | 0
10. | 47 | Popisný štítek, text "Zapnout" (1SB1z, 2SB1z, 2SB2z) | kus | 3 | 46.845 | 0 | 140.535 | 0
10. | 48 | Stiskací ovládací hlavice, rudá, (1SB1v, 2SB1v, 2SB2v) | kus | 3 | 76.545 | 0 | 229.635 | 0
10. | 49 | Spínací jednotka, 1/0 (1SB1v, 2SB1v, 2SB2v) | kus | 3 | 75.735 | 0 | 227.205 | 0
10. | 50 | Popisný štítek, text "Vypnout" (1SB1v, 2SB1v, 2SB2v) | kus | 3 | 46.845 | 0 | 140.535 | 0
10. | 51 | Dvoupolohový otočný přepínač, černý, 1/1 (1SA2, 2SA1, 2SA2) | kus | 3 | 198.99 | 0 | 596.97 | 0
10. | 52 | Popisný štítek, text "Auto-Ručně" (1SA1, 2SA1, 2SA2) | kus | 3 | 44.55 | 0 | 133.65 | 0
10. | 53 | Zářivkové svítidlo, 18 W, s vypínačem (1HL1, 2HL1, 3HL1, 4HL1, 5HL1, 6HL1) | kus | 6 | 1748.25 | 0 | 10489.5 | 0
10. | 54 | Pomocné relé, 1/1, 230 V~ (1KA1v1, 1KA1A, 1KAT1, 1KAT2, 1KA1z, 1KA1v, 2KA1z, 2KA1v, 2KA2z, 2KA2v, 2KA1v1, 2KA1A, 2KA2v1, 2KA2A, KAr1, KAr2) | kus | 16 | 250.29 | 0 | 4004.64 | 0
10. | 55 | Měřicí napěťové relé, 1/1, 400 V~ (1KAU) | kus | 1 | 1770.66 | 0 | 1770.66 | 0
10. | 56 | Měřicí transformátor proudu, 1500/5 A, otvor 32x84 mm, (1TA1, 1TA2) | kus | 4 | 1444.095 | 0 | 5776.38 | 0
10. | 57 | Digitální měřicí modul, 230 V, x/5 A, RS232 (P01) | kus | 1 | 13473 | 0 | 13473 | 0
10. | 58 | Převodník rozhraní RS232 na LON, 24 V= (A01), včetně SW nastavení | kus | 1 | 6075 | 0 | 6075 | 0
10. | 59 | Spínaný stabilizovaný zdroj, 24 V=, 1,2 A (GU24) | kus | 1 | 1201.23 | 0 | 1201.23 | 0
10. | 60 | Termistrového relé-je součástí dodávky výkonového transformátoru, 230 V~, přepínací kontakt (1KAT1, 1KAT2) | kus | 2 | 0 | 0 | 0 | 0
10. | 61 | Trojpólový lištový pojistkový odpínač, velikost 2, svorky s V-praporci (4FU1, 4FU4, 4FU6, 5FU2, 5FU5, 5FU6, 6FU1, 6FU2, 6FU4, 6FU5, 6FU6) | kus | 11 | 2499.39 | 0 | 27493.29 | 0
10. | 62 | Trojpólový lištový pojistkový odpínač, velikost 3, svorky s V-praporci (4FU2, 4FU3, 4FU5, 5FU3, 5FU4, 6FU3) | kus | 6 | 4407.075 | 0 | 26442.45 | 0
10. | 63 | Trojpólový lištový pojistkový odpínač, velikost 3 (5FU1) | kus | 1 | 4323.105 | 0 | 4323.105 | 0
10. | 64 | V-třmen (4FU1 až 5FU6) | kus | 57 | 66.555 | 0 | 3793.635 | 0
10. | 65 | Připojovací sada pro připojení dvou kabelů (5FU1) | sada | 1 | 1709.1 | 0 | 1709.1 | 0
10. | 66 | Nožová pojistka nízkoztrátová, velikost 2, 100 A gG (5FU2) | kus | 3 | 288.225 | 0 | 864.675 | 0
10. | 67 | Nožová pojistka nízkoztrátová, velikost 2, 160 A gG (4FU6, 5FU5, 5FU6, 6FU1, 6FU2, 6FU5, 6FU6) | kus | 21 | 288.225 | 0 | 6052.725 | 0
10. | 68 | Nožová pojistka nízkoztrátová, velikost 2, 250 A gG (4FU1, 4FU4, 6FU4) | kus | 9 | 288.225 | 0 | 2594.025 | 0
10. | 69 | Nožová pojistka nízkoztrátová, velikost 3, 315 A gG (4FU2, 4FU5, 5FU3, 5FU4, 6FU3) | kus | 15 | 436.725 | 0 | 6550.875 | 0
10. | 70 | Nožová pojistka nízkoztrátová, velikost 3, 400 A gG (4FU3) | kus | 3 | 451.17 | 0 | 1353.51 | 0
10. | 71 | Nožová pojistka, velikost 3, 630 A gG (5FU1) | kus | 3 | 325.89 | 0 | 977.67 | 0
10. | 72 | Svorka pro neupravený konec vodiče, na Cu přípojnici PEN, 300 mm2 | kus | 1 | 486 | 0 | 486 | 0
10. | 73 | Dvojitá svorka pro neupravený konec vodiče, na Cu přípojnici PEN, 300 mm2 | kus | 5 | 715.5 | 0 | 3577.5 | 0
10. | 74 | Svorka pro neupravený konec vodiče, na Cu přípojnici PEN, 240 mm2 | kus | 6 | 405 | 0 | 2430 | 0
10. | 75 | Svorka pro neupravený konec vodiče, na Cu přípojnici PEN, 120 mm2 | kus | 27 | 54 | 0 | 1458 | 0
10. | 76 | Svorka řadová 2,5 mm2 (1XT2, 12X1) | kus | 4 | 9.315 | 0 | 37.26 | 0
10. | 77 | Svorka řadová 1,5 mm2 (12X1) | kus | 18 | 9.315 | 0 | 167.67 | 0
10. | 78 | Pojistkový odpínač trubičkové pojistky (1FUT1, 1FUT2) | kus | 2 | 71.55 | 0 | 143.1 | 0
10. | 79 | Trubičková pojistka, T0,032/35 A, 32 mA (1FUT1, 1FUT2) | kus | 2 | 8.1 | 0 | 16.2 | 0
10. | 80 | Hlavní fázová a ochranná vodorovná přípojnice Cu 100/10 mm | m | 28 | 1802.25 | 0 | 50463 | 0
10. | 81 | Svislá fázová přípojnice Cu 60/10 mm | m | 16 | 1093.5 | 0 | 17496 | 0
10. | 82 | Svislá fázová přípojnice Cu 50/10 mm | m | 58 | 911.25 | 0 | 52852.5 | 0
10. | 83 | Pomocný materiál (nosné konstrukce pro výsuvný jistič a pevné jističe, držáky vodorovných a svislých přípojnic, silové a ovládací vodiče, koncovky, plastové žlaby, svorkovnice pro rozbočení potenciálů A, B, C a D, spojovací materiál, bezpečnostní tabulky atd., doprava do Olomouce) | sada | 1 | 40500 | 0 | 40500 | 0
10. | 84 | Dílenská výroba rozvaděče | hod | 480 | 0 | 280 | 0 | 134400
[5 empty] | 0 | 0 | 954975.15 | 134400
10. |  | HLAVNÍ ROZVADĚČ RH12 - součet: |  |  | 0 | 0 |  | 1089375.15
[5 empty] | 0 | 0
[5 empty] | 0 | 0
[5 empty] | 0 | 0
[5 empty] | 0 | 0
[5 empty] | 0 | 0
[5 empty] | 0 | 0
[5 empty] | 0 | 0
[5 empty] | 0 | 0
[5 empty] | 0 | 0
[5 empty] | 0 | 0
[5 empty] | 0 | 0
[5 empty] | 0 | 0
[5 empty] | 0 | 0
[5 empty] | 0 | 0
[5 empty] | 0 | 0
[5 empty] | 0 | 0
[5 empty] | 0 | 0
[5 empty] | 0 | 0
[5 empty] | 0 | 0
[5 empty] | 0 | 0
[5 empty] | 0 | 0
[5 empty] | 0 | 0
[5 empty] | 0 | 0
[5 empty] | 0 | 0
[5 empty] | 0 | 0
[5 empty] | 0 | 0
[5 empty] | 0 | 0
[5 empty] | 0 | 0
[5 empty] | 0 | 0
[5 empty] | 0 | 0
[5 empty] | 0 | 0
[5 empty] | 0 | 0
[5 empty] | 0 | 0
11. | 0 | HLAVNÍ ROZVADĚČ RH14 - dle sady výkresů číslo E 11 |  |  | 0 | 0
11. | 1 | Skříň výšky 2000 mm, hloubky 500 mm a šířky 800 mm, s montážním panelem | kus | 6 | 12413.52 | 0 | 74481.12 | 0
11. | 2 | Spojovací sada skříní | sada | 6 | 930.15 | 0 | 5580.9 | 0
11. | 3 | Bočnice hloubky 500 mm | sada | 1 | 2833.11 | 0 | 2833.11 | 0
11. | 4 | Přední a zadní panel soklu výšky 100 mm a šířky 800 mm | sada | 6 | 779.625 | 0 | 4677.75 | 0
11. | 5 | Dva boční panely soklu výšky 100 mm a hloubky 500 mm | sada | 6 | 244.755 | 0 | 1468.53 | 0
11. | 6 | Kabelové dno dvoudílné, šířka 800 mm | kus | 6 | 732.375 | 0 | 4394.25 | 0
11. | 7 | Dvě těsnění kabelového vstupu s kartáčem, šířka 800 mm | sada | 6 | 489.51 | 0 | 2937.06 | 0
11. | 8 | Čtyři závěsná oka M12 | sada | 6 | 282.555 | 0 | 1695.33 | 0
11. | 9 | Kovová kapsa, šířka 800 mm | kus | 6 | 686.07 | 0 | 4116.42 | 0
11. | 10 | Aretace dveří mechanická | kus | 6 | 432.81 | 0 | 2596.86 | 0
11. | 11 | Kryt střešní ventilace, IP54 | kus | 6 | 2553.39 | 0 | 15320.34 | 0
11. | 12 | Sada filtrů pro střešní ventilaci | sada | 10 | 170.1 | 0 | 1701 | 0
11. | 13 | Mřížka, IP54 | kus | 6 | 750.33 | 0 | 4501.98 | 0
11. | 14 | Sada filtrů pro mřížku | sada | 10 | 89.775 | 0 | 897.75 | 0
11. | 15 | Spínací blok trojpólového výsuvného jističe, 1600 A, 66 kA, zadní horizontální přívody (1QF1) | kus | 1 | 121957.65 | 0 | 121957.65 | 0
11. | 16 | Nadproudová spoušť, funkce LSIN (1QF1) | kus | 1 | 33692.22 | 0 | 33692.22 | 0
11. | 17 | Motorový pohon a ruční pohon s elektrickým zapínáním, 230 V~ (1QF1) | kus | 1 | 26637.39 | 0 | 26637.39 | 0
11. | 18 | Napěťová spoušť, 230 V~ (1QF1) | kus | 1 | 4779 | 0 | 4779 | 0
11. | 19 | Spínač pro signalizaci polohy (1QF1) | kus | 1 | 3605.985 | 0 | 3605.985 | 0
11. | 20 | Trojpólový spínací blok 1600 A (2QF1, 2QF2, 3QF1, 3QF2) | kus | 4 | 25411.32 | 0 | 101645.28 | 0
11. | 21 | Nadproudová spoušť, 1600 A, motorová (2QF1, 2QF2, 3QF1) | kus | 3 | 39656.79 | 0 | 118970.37 | 0
11. | 22 | Nadproudová spoušť, 630 A, motorová (3QF2) | kus | 1 | 24124.5 | 0 | 24124.5 | 0
11. | 23 | Motorový pohon, 230 V~ (2QF1, 2QF2) | kus | 2 | 21628.08 | 0 | 43256.16 | 0
11. | 24 | Pomocný spínač, 2/2 (2QF1, 2QF2) | kus | 4 | 1650.24 | 0 | 6600.96 | 0
11. | 25 | Sada svorek pro připojení čtyř kabelů (2QF1, 2QF2, 3QF1, 3QF2) | sada | 5 | 7082.775 | 0 | 35413.875 | 0
11. | 26 | Kryt svorek (2QF1, 2QF2, 3QF1, 3QF2) | sada | 4 | 918.675 | 0 | 3674.7 | 0
11. | 27 | Trojpólový pojistkový odpínač, velikost 14 (1FUC1) | kus | 1 | 498.42 | 0 | 498.42 | 0
11. | 28 | Pojistka, velikost 14, 25 A gG (1FUC1) | kus | 3 | 25.11 | 0 | 75.33 | 0
11. | 29 | Kondenzátor, 10 kVAr, 440 V, 50 Hz (1C1) | kus | 1 | 877.5 | 0 | 877.5 | 0
11. | 30 | Trojpólový pojistkový odpínač, velikost 22 (1FU0) | kus | 1 | 743.175 | 0 | 743.175 | 0
11. | 31 | Pojistka, velikost 22, 100 A gG (1FU0) | kus | 3 | 38.61 | 0 | 115.83 | 0
11. | 32 | Trojpólová přepěťová ochrana, vyjímatelné moduly, 1. a 2. stupeň, signalizace (1FV0) | kus | 1 | 8000.1 | 0 | 8000.1 | 0
11. | 33 | Jednopólový pojistkový odpínač, velikost 10 (1FU02) | kus | 1 | 69.525 | 0 | 69.525 | 0
11. | 34 | Trojpólový pojistkový odpínač, velikost 10 (1FU01) | kus | 1 | 222.75 | 0 | 222.75 | 0
11. | 35 | Pojistka, velikost 10, 16 A gG (1FU02) | kus | 1 | 19.305 | 0 | 19.305 | 0
11. | 36 | Pojistka, velikost 10, 6 A gG (1FU01) | kus | 3 | 19.305 | 0 | 57.915 | 0
11. | 37 | Jednopólový jistič, 2 A/C (2FA1, 2FA2) | kus | 2 | 228.15 | 0 | 456.3 | 0
11. | 38 | Jednopólový jistič, 2 A/D (1FA1) | kus | 1 | 256.77 | 0 | 256.77 | 0
11. | 39 | Jednopólový jistič, 6 A/C (1FA02, 1FA2) | kus | 2 | 144.855 | 0 | 289.71 | 0
11. | 40 | Jednofázová zásuvka, 16 A, na lištu (1XC02) | kus | 1 | 198.99 | 0 | 198.99 | 0
11. | 41 | Signálka, bílá, 230 V~ (1HL1v, 2HL1v, 2HL2v) | kus | 3 | 242.865 | 0 | 728.595 | 0
11. | 42 | Signálka, zelená, 230 V~ (1HL1z, 2HL1z, 2HL2z) | kus | 3 | 242.865 | 0 | 728.595 | 0
11. | 43 | Signálka, žlutá, 230 V~ (1HLT1) | kus | 1 | 242.865 | 0 | 242.865 | 0
11. | 44 | Signálka, rudá, 230 V~ (1HLT2) | kus | 1 | 242.865 | 0 | 242.865 | 0
11. | 45 | Popisný štítek | kus | 8 | 20.79 | 0 | 166.32 | 0
11. | 46 | Zapínací tlačítko, zelené, 1/0 (1SB1z, 2SB1z, 2SB2z) | kus | 3 | 153.765 | 0 | 461.295 | 0
11. | 47 | Popisný štítek, text "Zapnout" (1SB1z, 2SB1z, 2SB2z) | kus | 3 | 46.845 | 0 | 140.535 | 0
11. | 48 | Stiskací ovládací hlavice, rudá, (1SB1v, 2SB1v, 2SB2v) | kus | 3 | 76.545 | 0 | 229.635 | 0
11. | 49 | Spínací jednotka, 1/0 (1SB1v, 2SB1v, 2SB2v) | kus | 3 | 75.735 | 0 | 227.205 | 0
11. | 50 | Popisný štítek, text "Vypnout" (1SB1v, 2SB1v, 2SB2v) | kus | 3 | 46.845 | 0 | 140.535 | 0
11. | 51 | Dvoupolohový otočný přepínač, černý, 1/1 (1SA2, 2SA1, 2SA2) | kus | 3 | 198.99 | 0 | 596.97 | 0
11. | 52 | Popisný štítek, text "Auto-Ručně" (1SA1, 2SA1, 2SA2) | kus | 3 | 44.55 | 0 | 133.65 | 0
11. | 53 | Zářivkové svítidlo, 18 W, s vypínačem (1HL1, 2HL1, 3HL1, 4HL1, 5HL1, 6HL1) | kus | 6 | 1748.25 | 0 | 10489.5 | 0
11. | 54 | Pomocné relé, 1/1, 230 V~ (1KA1v1, 1KA1A, 1KAT1, 1KAT2, 1KA1z, 1KA1v, 2KA1z, 2KA1v, 2KA2z, 2KA2v, 2KA1v1, 2KA1A, 2KA2v1, 2KA2A, KAr1, KAr2) | kus | 16 | 250.29 | 0 | 4004.64 | 0
11. | 55 | Měřicí napěťové relé, 1/1, 400 V~ (1KAU) | kus | 1 | 1770.66 | 0 | 1770.66 | 0
11. | 56 | Měřicí transformátor proudu, 1500/5 A, otvor 32x84 mm, (1TA1, 1TA2) | kus | 4 | 1444.095 | 0 | 5776.38 | 0
11. | 57 | Digitální měřicí modul, 230 V, x/5 A, RS232 (P01) | kus | 1 | 13473 | 0 | 13473 | 0
11. | 58 | Převodník rozhraní RS232 na LON, 24 V= (A01), včetně SW nastavení | kus | 1 | 6075 | 0 | 6075 | 0
11. | 59 | Spínaný stabilizovaný zdroj, 24 V=, 1,2 A (GU24) | kus | 1 | 1201.23 | 0 | 1201.23 | 0
11. | 60 | Termistrového relé - je součástí dodávky výkonového transformátoru, 230 V~, přepínací kontakt (1KAT1, 1KAT2) | kus | 2 | 0 | 0 | 0 | 0
11. | 61 | Trojpólový lištový pojistkový odpínač, velikost 2, svorky s V-praporci (4FU1, 4FU4, 4FU6, 5FU2, 5FU5, 5FU6, 6FU1, 6FU2, 6FU4, 6FU5, 6FU6) | kus | 11 | 2499.39 | 0 | 27493.29 | 0
11. | 62 | Trojpólový lištový pojistkový odpínač, velikost 3, svorky s V-praporci (4FU2, 4FU3, 4FU5, 5FU3, 5FU4, 6FU3) | kus | 6 | 4407.075 | 0 | 26442.45 | 0
11. | 63 | Trojpólový lištový pojistkový odpínač, velikost 3 (5FU1) | kus | 1 | 4323.105 | 0 | 4323.105 | 0
11. | 64 | V-třmen (4FU1 až 5FU6) | kus | 57 | 66.555 | 0 | 3793.635 | 0
11. | 65 | Připojovací sada pro připojení dvou kabelů (5FU1) | sada | 1 | 1709.1 | 0 | 1709.1 | 0
11. | 66 | Nožová pojistka nízkoztrátová, velikost 2, 100 A gG (5FU2) | kus | 3 | 288.225 | 0 | 864.675 | 0
11. | 67 | Nožová pojistka nízkoztrátová, velikost 2, 160 A gG (4FU6, 5FU5, 5FU6, 6FU1, 6FU2, 6FU5, 6FU6) | kus | 21 | 288.225 | 0 | 6052.725 | 0
11. | 68 | Nožová pojistka nízkoztrátová, velikost 2, 250 A gG (4FU1, 4FU4, 6FU4) | kus | 9 | 288.225 | 0 | 2594.025 | 0
11. | 69 | Nožová pojistka nízkoztrátová, velikost 3, 315 A gG (4FU2, 4FU5, 5FU3, 5FU4, 6FU3) | kus | 15 | 436.725 | 0 | 6550.875 | 0
11. | 70 | Nožová pojistka nízkoztrátová, velikost 3, 400 A gG (4FU3) | kus | 3 | 451.17 | 0 | 1353.51 | 0
11. | 71 | Nožová pojistka, velikost 3, 630 A gG (5FU1) | kus | 3 | 325.89 | 0 | 977.67 | 0
11. | 72 | Svorka pro neupravený konec vodiče, na Cu přípojnici PEN, 300 mm2 | kus | 1 | 486 | 0 | 486 | 0
11. | 73 | Dvojitá svorka pro neupravený konec vodiče, na Cu přípojnici PEN, 300 mm2 | kus | 5 | 715.5 | 0 | 3577.5 | 0
11. | 74 | Svorka pro neupravený konec vodiče, na Cu přípojnici PEN, 240 mm2 | kus | 6 | 405 | 0 | 2430 | 0
11. | 75 | Svorka pro neupravený konec vodiče, na Cu přípojnici PEN, 120 mm2 | kus | 29 | 54 | 0 | 1566 | 0
11. | 76 | Svorka řadová 2,5 mm2 (1XT2, 14X1) | kus | 4 | 9.315 | 0 | 37.26 | 0
11. | 77 | Svorka řadová 1,5 mm2 (14X1) | kus | 18 | 9.315 | 0 | 167.67 | 0
11. | 78 | Pojistkový odpínač trubičkové pojistky (1FUT1, 1FUT2) | kus | 2 | 71.55 | 0 | 143.1 | 0
11. | 79 | Trubičková pojistka, T0,032/35 A, 32 mA (1FUT1, 1FUT2) | kus | 2 | 8.1 | 0 | 16.2 | 0
11. | 80 | Hlavní fázová a ochranná vodorovná přípojnice Cu 100/10 mm | m | 28 | 1802.25 | 0 | 50463 | 0
11. | 81 | Svislá fázová přípojnice Cu 60/10 mm | m | 16 | 1093.5 | 0 | 17496 | 0
11. | 82 | Svislá fázová přípojnice Cu 50/10 mm | m | 58 | 911.25 | 0 | 52852.5 | 0
11. | 83 | Pomocný materiál (nosné konstrukce pro výsuvný jistič a pevné jističe, držáky vodorovných a svislých přípojnic, silové a ovládací vodiče, koncovky, plastové žlaby, svorkovnice pro rozbočení potenciálů A, B, C a D, spojovací materiál, bezpečnostní tabulky atd., doprava do Olomouce) | sada | 1 | 40500 | 0 | 40500 | 0
11. | 84 | Dílenská výroba rozvaděče | hod | 480 | 0 | 280 | 0 | 134400
[5 empty] | 0 | 0 | 962161.875 | 134400
11. |  | HLAVNÍ ROZVADĚČ RH14 - součet: |  |  | 0 | 0 |  | 1096561.875
[5 empty] | 0 | 0
[5 empty] | 0 | 0
[5 empty] | 0 | 0
[5 empty] | 0 | 0
[5 empty] | 0 | 0
[5 empty] | 0 | 0
[5 empty] | 0 | 0
[5 empty] | 0 | 0
[5 empty] | 0 | 0
[5 empty] | 0 | 0
[5 empty] | 0 | 0
[5 empty] | 0 | 0
[5 empty] | 0 | 0
[5 empty] | 0 | 0
[5 empty] | 0 | 0
[5 empty] | 0 | 0
[5 empty] | 0 | 0
[5 empty] | 0 | 0
[5 empty] | 0 | 0
[5 empty] | 0 | 0
[5 empty] | 0 | 0
[5 empty] | 0 | 0
[5 empty] | 0 | 0
[5 empty] | 0 | 0
[5 empty] | 0 | 0
[5 empty] | 0 | 0
[5 empty] | 0 | 0
[5 empty] | 0 | 0
[5 empty] | 0 | 0
[5 empty] | 0 | 0
[5 empty] | 0 | 0
[5 empty] | 0 | 0
[5 empty] | 0 | 0
12. | 0 | ROZVADĚČ R1 - dle sady výkresů číslo E 11 |  |  | 0 | 0
12. | 1 | Skříň výšky 2000 mm, hloubky 500 mm a šířky 1000 mm, s montážním panelem | kus | 1 | 15299.55 | 0 | 15299.55 | 0
12. | 2 | Bočnice hloubky 500 mm | sada | 1 | 2833.11 | 0 | 2833.11 | 0
12. | 3 | Přední a zadní panel soklu výšky 100 mm a šířky 1000 mm | sada | 1 | 853.335 | 0 | 853.335 | 0
12. | 4 | Dva boční panely soklu výšky 100 mm a hloubky 500 mm | sada | 1 | 244.755 | 0 | 244.755 | 0
12. | 5 | Kabelové dno dvoudílné, šířka 1000 mm | kus | 1 | 799.47 | 0 | 799.47 | 0
12. | 6 | Dvě těsnění kabelového vstupu s kartáčem, šířka 1000 mm | sada | 1 | 712.53 | 0 | 712.53 | 0
12. | 7 | Čtyři závěsná oka M12 | sada | 1 | 282.555 | 0 | 282.555 | 0
12. | 8 | Plastová kapsa A3 | kus | 1 | 275.94 | 0 | 275.94 | 0
12. | 9 | Aretace dveří mechanická | kus | 1 | 432.81 | 0 | 432.81 | 0
12. | 10 | Kryt střešní ventilace, IP54 | kus | 1 | 2553.39 | 0 | 2553.39 | 0
12. | 11 | Sada filtrů pro střešní ventilaci | sada | 5 | 170.1 | 0 | 850.5 | 0
12. | 12 | Mřížka, IP54 | kus | 1 | 750.33 | 0 | 750.33 | 0
12. | 13 | Sada filtrů pro mřížku | sada | 5 | 89.775 | 0 | 448.875 | 0
12. | 14 | Trojpólový spínací blok 250 A (QF01, QF02) | kus | 2 | 3356.37 | 0 | 6712.74 | 0
12. | 15 | Nadproudová spoušť, 160 A, motorová (QF01, QF02) | kus | 2 | 3746.79 | 0 | 7493.58 | 0
12. | 16 | Napěťová spoušť, 230 V~ (QF01, QF02) | kus | 2 | 1078.65 | 0 | 2157.3 | 0
12. | 17 | Pomocný spínač, 1/1 (QF01, QF02) | kus | 2 | 581.31 | 0 | 1162.62 | 0
12. | 18 | Sada svorek pro připojení (QF01, QF02) | sada | 2 | 390.42 | 0 | 780.84 | 0
12. | 19 | Kryt svorek (QF01, QF02) | sada | 4 | 335.475 | 0 | 1341.9 | 0
12. | 20 | Mechanické blokování (QF01, QF02) | kus | 2 | 3077.73 | 0 | 6155.46 | 0
12. | 21 | Jednopólový pojistkový odpínač, velikost 10 (FU01, FU02, FU03, FU04) | kus | 4 | 69.525 | 0 | 278.1 | 0
12. | 22 | Jednopólový+N pojistkový odpínač, velikost 10 (FUR1, FUGB1) | kus | 2 | 196.695 | 0 | 393.39 | 0
12. | 23 | Pojistka, velikost 10, 16 A gG (FU04) | kus | 1 | 19.305 | 0 | 19.305 | 0
12. | 24 | Pojistka, velikost 10, 6 A gG (FU01, FU02, FU03) | kus | 3 | 19.305 | 0 | 57.915 | 0
12. | 25 | Pojistka, velikost 10, 32 A aM (FUR1, FUGB1) | kus | 2 | 26.055 | 0 | 52.11 | 0
12. | 26 | Trojpólový pojistkový odpínač, velikost 14 (FUFV) | kus | 1 | 498.42 | 0 | 498.42 | 0
12. | 27 | Pojistka, velikost 14, 63 A gG (FUFV) | kus | 3 | 30.915 | 0 | 92.745 | 0
12. | 28 | Trojpólová přepěťová ochrana, vyjímatelné moduly, 3. stupeň, signalizace (FV) | kus | 1 | 2677.185 | 0 | 2677.185 | 0
12. | 29 | Jednopólový jistič, 10 A/C (FA04) | kus | 1 | 132.165 | 0 | 132.165 | 0
12. | 30 | Jednofázová zásuvka, 16 A, na lištu (XC04) | kus | 1 | 198.99 | 0 | 198.99 | 0
12. | 31 | Trojpólový pojistkový odpínač, velikost 22 (FUS, FUV) | kus | 2 | 743.175 | 0 | 1486.35 | 0
12. | 32 | Pojistka, velikost 22, 80 A aM (FUS, FUV) | kus | 6 | 52.11 | 0 | 312.66 | 0
12. | 33 | Jednopólový jistič, 6 A/C (FA11) | kus | 1 | 144.855 | 0 | 144.855 | 0
12. | 34 | Jednopólový jistič, 10 A/B (FAS5, FAS6, FAS7, FAS8, FAS10) | kus | 5 | 103.68 | 0 | 518.4 | 0
12. | 35 | Jednopólový jistič, 16 A/B (FAS9) | kus | 1 | 88.56 | 0 | 88.56 | 0
12. | 36 | Trojpólový jistič, 25 A/C (FADT) | kus | 1 | 560.655 | 0 | 560.655 | 0
12. | 37 | Trojpólový jistič, 32 A/B (FAX1, FAX2, FAX3, FA4) | kus | 4 | 562.95 | 0 | 2251.8 | 0
12. | 38 | Čtyřpólový proudový chránič, 80 A, 300 mA, A (FIS, FIV) | kus | 2 | 2889.405 | 0 | 5778.81 | 0
12. | 39 | Jednopólový+N jistič, 6 A/C (FAR13, FAR11, FAR12, FAR14, FAR13.1, FAR11.1, FAR12.1. FAR14.1) | kus | 8 | 246.24 | 0 | 1969.92 | 0
12. | 40 | Jednopólový+N jistič, 16 A/C (FAGB1) | kus | 1 | 238.005 | 0 | 238.005 | 0
12. | 41 | Jednopólový+N jistič, 4 A/D (FA230) | kus | 1 | 439.83 | 0 | 439.83 | 0
12. | 42 | Signálka, bílá, 230 V~ (HL01, HL02, HL03) | kus | 3 | 242.865 | 0 | 728.595 | 0
12. | 43 | Popisný štítek | kus | 3 | 20.79 | 0 | 62.37 | 0
12. | 44 | Zářivkové svítidlo, 18 W, s vypínačem (HL04) | kus | 1 | 1748.25 | 0 | 1748.25 | 0
12. | 45 | Pomocné relé, 1/1, 230 V~ (KA03, KAr1, KAT11, KAT12, KAT13, KAT14, KAT15, KAT16, KAT17, KAr2) | kus | 10 | 250.29 | 0 | 2502.9 | 0
12. | 46 | Základní výkonový modul kombinovaného motorového spouštěče, 12 A (FKM11, FKM12, FKM13, FKM14, FKM15, FKM16, FKM17, FKM18) | kus | 8 | 1758.51 | 0 | 14068.08 | 0
12. | 47 | Standardní řídicí jednotka kombinovaného motorového spouštěče, 1,25 - 5,0 A (FKM11, FKM12, FKM13, FKM14, FKM15, FKM16, FKM17, FKM18) | kus | 8 | 1464.48 | 0 | 11715.84 | 0
12. | 48 | Blok pomocných kontaktů kombinovaného motorového spouštěče, 1/1 (FKM11, FKM12, FKM13, FKM14, FKM15, FKM16, FKM17, FKM18) | kus | 8 | 260.01 | 0 | 2080.08 | 0
12. | 49 | Třípolohový otočný přepínač, černý, 2/0 (SA11, SA12, SA13, SA14, SA15, SA16, SA17) | kus | 7 | 245.835 | 0 | 1720.845 | 0
12. | 50 | Popisný štítek, text "Auto-Ručně" (SA11, SA12, SA13, SA14, SA15, SA16, SA17) | kus | 7 | 44.55 | 0 | 311.85 | 0
12. | 51 | Zdroj nepřerušeného napájení (UPS), 2200 VA (GB1), při zátěži 2 kW doba zálohování 9 minut, při zátěži 500 W doba zálohování 1 hodina | kus | 1 | 37755.45 | 0 | 37755.45 | 0
12. | 52 | Spínaný stabilizovaný zdroj, 24 V=, 10 A (GU24) | kus | 1 | 5546.07 | 0 | 5546.07 | 0
12. | 53 | Pojistkový odpínač trubičkové pojistky (FUPLC, FUDO, FU) | kus | 3 | 71.55 | 0 | 214.65 | 0
12. | 54 | Trubičková pojistka, T2/35 A, 2 A (FUPLC, FU) | kus | 2 | 8.1 | 0 | 16.2 | 0
12. | 55 | Trubičková pojistka, T6,3/35 A, 6,3 A (FUDO) | kus | 1 | 8.1 | 0 | 8.1 | 0
12. | 56 | PLC automat, s barevným grafickým dotykovým displejem 5,7", 2x RS485 (A0) | kus | 1 | 24227.1 | 0 | 24227.1 | 0
12. | 57 | Komunikační rozhraní pro Ethernet (A0) | kus | 1 | 2953.8 | 0 | 2953.8 | 0
12. | 58 | Propojovací kabel, délka 2,95 m (A0 - A1) | kus | 1 | 1152.9 | 0 | 1152.9 | 0
12. | 59 | Rozšiřující adaptér, pro sběrnici CAN (A1) | kus | 1 | 1945.35 | 0 | 1945.35 | 0
12. | 60 | Modul šestnácti binárních vstupů, 24 V= (A2, A3, A4, A5) | kus | 4 | 3696.3 | 0 | 14785.2 | 0
12. | 61 | Modul šestnácti binárních reléových výstupů (A6, A7, A8) | kus | 3 | 5748.3 | 0 | 17244.9 | 0
12. | 62 | Pomocné relé, 1/1, 24 V= (pro binární výstupy, KAr11, KAr12) | kus | 50 | 201.69 | 0 | 10084.5 | 0
12. | 63 | Svorka řadová 1,5 mm2 (X03, X5, X6, X7, X8, X10, X11, X12, X13, X14, X15, X16, X17, X18, XT11, XT12, XT13, XT14, XT15, XT16, XT17, XT18, 13X6, 11X1, 12X1, 14X1, XR, XDT) | kus | 174 | 9.315 | 0 | 1620.81 | 0
12. | 64 | Svorka řadová 2,5 mm2 (X9, 13X6, 11X1, 12X1, 14X1) | kus | 10 | 9.315 | 0 | 93.15 | 0
12. | 65 | Svorka řadová 6 mm2 (XDT, X1, X2, X3, X4) | kus | 20 | 13.23 | 0 | 264.6 | 0
12. | 66 | Svorka pro neupravený konec vodiče, na Cu přípojnici PEN, 120 mm2 | kus | 2 | 54 | 0 | 108 | 0
12. | 67 | Kabelová ucpávka ASM16 | kus | 32 | 6.48 | 0 | 207.36 | 0
12. | 68 | Kabelová ucpávka ASM20 | kus | 1 | 7.965 | 0 | 7.965 | 0
12. | 69 | Kabelová ucpávka ASM32 | kus | 5 | 22.95 | 0 | 114.75 | 0
12. | 70 | Vodorovná fázová (L1, L2, L3), ochranná (PE) a střední (N) přípojnice Cu 30/10 mm | m | 7 | 540.675 | 0 | 3784.725 | 0
12. | 71 | Pomocný materiál (držáky vodorovných přípojnic, silové a ovládací vodiče, koncovky, plastové žlaby, svorkovnice pro rozbočení potenciálů SL1, SL2, SL3, VL1, VL2, VL3, L-UPS a N-UPS, spojovací materiál, bezpečnostní tabulky atd., doprava do Olomouce) | sada | 1 | 8100 | 0 | 8100 | 0
12. | 72 | Dílenská výroba rozvaděče | hod | 100 | 0 | 280 | 0 | 28000
[5 empty] | 0 | 0 | 235506.15 | 28000
12. |  | ROZVADĚČ R1 - součet: |  |  | 0 | 0 |  | 263506.15
[5 empty] | 0 | 0
[5 empty] | 0 | 0
[5 empty] | 0 | 0
[5 empty] | 0 | 0
[5 empty] | 0 | 0
[5 empty] | 0 | 0
[5 empty] | 0 | 0
[5 empty] | 0 | 0
[5 empty] | 0 | 0
[5 empty] | 0 | 0
[5 empty] | 0 | 0
[5 empty] | 0 | 0
[5 empty] | 0 | 0
[5 empty] | 0 | 0
[5 empty] | 0 | 0
[5 empty] | 0 | 0
[5 empty] | 0 | 0
[5 empty] | 0 | 0
[5 empty] | 0 | 0
[5 empty] | 0 | 0
[5 empty] | 0 | 0
[5 empty] | 0 | 0
[5 empty] | 0 | 0
[5 empty] | 0 | 0
13. | 0 | REKONSTRUKCE MONITOROVACÍHO SYSTÉMU |  |  | 0 | 0
13. | 1 | Odpojení a demontáž původního hardware z rozvaděče 15DT4 | hod | 12 | 0 | 280 | 0 | 3360
13. | 2 | Programovatelný regulátor, LonWorks,C-Bus,190 I/O | kus | 1 | 67880.7 | 0 | 67880.7
13. | 3 | Ovládací panel pro regulátor | kus | 1 | 25697.25 | 0 | 25697.25
13. | 4 | Vstupní modul AI-8 analogových vstupů, LON | kus | 1 | 8534.7 | 0 | 8534.7
13. | 5 | Vstupní modul DI-10 digitálních vstupů, LON | kus | 5 | 6400.35 | 0 | 32001.75
13. | 6 | Výstupní modul DO-4, přepínací kontakty, LON | kus | 3 | 6116.85 | 0 | 18350.55
13. | 7 | Zakončovací modul sběrnice LON | kus | 2 | 1053 | 0 | 2106
13. | 8 | GSM komunikátor, 6 portů, odesílání SMS, ovládané výstupy | kus | 1 | 7962.3 | 0 | 7962.3
13. | 9 | Montážní práce k výše uvedeným položkám | hod | 30 | 0 | 280 | 0 | 8400
13. | 10 | Oživení rozvaděče s velmi složitou výstrojí | hod | 32 | 0 | 280 | 0 | 8960
13. | 11 | Přepojení stávajících signálů z původního regulátoru na nový regulátor | hod | 12 | 0 | 280 | 0 | 3360
13. | 12 | Vytvoření nového software | hod | 60 | 0 | 500 | 0 | 30000
13. | 13 | Program.vybavení pro zařazení nového regulátoru do areálové sítě | hod. | 40 | 0 | 500 | 0 | 20000
13. | 14 | Dokumentace skutečného stavu | hod | 60 | 0 | 400 | 0 | 24000
13. | 15 | Test 1:1 | hod | 32 | 0 | 280 | 0 | 8960
13. | 16 | Programování dispečinku | hod | 32 | 0 | 500 | 0 | 16000
13. | 17 | Technoogické obrazovky | hod | 22 | 0 | 500 | 0 | 11000
13. | 18 | Zaškolení obsluhy | hod | 32 | 0 | 400 | 0 | 12800
13. | 19 | Üčast na kontrolních dnech | hod | 60 | 0 | 400 | 0 | 24000
[5 empty] | 0 | 0
[5 empty] | 0 | 0
13. |  | REKONSTRUKCE MONITOROVACÍHO SYSTÉMU - součet: |  |  | 0 | 0 |  | 333373.25
[5 empty] | 0 | 0
[5 empty] | 0 | 0
[5 empty] | 0 | 0
[5 empty] | 0 | 0
[5 empty] | 0 | 0
[5 empty] | 0 | 0
[5 empty] | 0 | 0
14. | 0 | NOVÁ STRUKTUROVANÁ KABELÁŽ |  |  | 0 | 0
14. | 1 | Rack 19" včetně kompletace | kus | 1 | 3712.5 | 1120 | 3712.5 | 1120
14. | 2 | Patch panel 19" | kus | 1 | 1262.25 | 0 | 1262.25 | 0
14. | 3 | Switch včetně nastavení | kus | 1 | 24975 | 3080 | 24975 | 3080
14. | 4 | Dvojzásuvka 2xRJ45, cat.6, kompletní | kus | 2 | 760.05 | 112 | 1520.1 | 224
14. | 5 | Modul RJ-45 cat. 6 UTP s automatickým zařezáváním, včetně označení | kus | 8 | 351 | 84 | 2808 | 672
14. | 6 | Kabel, cat.6 (bezhalogen.) | m | 360 | 24.3 | 14 | 8748 | 5040
14. | 7 | Svazkování kabelu | kus | 30 | 0 | 4.2 | 0 | 126
14. | 8 | Propojovací kabel RJ45-RJ45 | kus | 4 | 128.25 | 70 | 513 | 280
14. | 9 | Montážní materiál, hmoždinky, šrouby | sada | 1 | 135 | 0 | 135 | 0
14. | 10 | Měření TP kabeláže včetně protokolu | kus | 4 | 0 | 140 | 0 | 560
14. | 11 | Vkladací plastová lišta 20x10 mmm, pro rozvod v chodbě a v kanceláři | m | 65 | 14.85 | 42 | 965.25 | 2730
[5 empty] | 0 | 0
[5 empty] | 0 | 0
14. |  | NOVÁ STRUKTUROVANÁ KABELÁŽ - součet: |  |  | 0 | 0 |  | 58471.1
[5 empty] | 0 | 0
[5 empty] | 0 | 0
[5 empty] | 0 | 0
[5 empty] | 0 | 0
[5 empty] | 0 | 0
[5 empty] | 0 | 0
[5 empty] | 0 | 0
[5 empty] | 0 | 0
[5 empty] | 0 | 0
[5 empty] | 0 | 0
[5 empty] | 0 | 0
[5 empty] | 0 | 0
[5 empty] | 0 | 0
15. | 0 | TECHNICKÁ ČINNOST |  |  | 0 | 0
15. | 1 | Vytvoření programu pro PLC | hod | 200 | 0 | 500 | 0 | 100000
15. | 2 | Vytvoření programu pro dotykový zobrazovací monitor | hod | 60 | 0 | 500 | 0 | 30000
15. | 3 | Uvedení PLC a zobrazovacího monitoru do provozu | hod | 24 | 0 | 500 | 0 | 12000
15. | 4 | Vyzkoušení systému řízení na místě | hod | 32 | 0 | 500 | 0 | 16000
15. | 5 | Zkušební provoz, zaškolení obsluhy, zpracování návodu k obsluze | hod | 40 | 0 | 500 | 0 | 20000
15. | 6 | Pomocný materiál (síťové zdroje, propojovací kabely, konektory pro zapojení minipočítače a grafického dotykového displeje atd.) | soubor | 1 | 1350 | 0 | 1350 | 0
15. | 7 | Práce spojená se zapojením minipočítače a grafického dotykového displeje a uvedením obou zařízení do provozu | hod | 16 | 0 | 500 | 0 | 8000
15. | 8 | Dopravní náklady zpracování SW | km | 150 | 0 | 12 | 0 | 1800
15. | 9 | Zjišťování skutečného provedení na stavbě | hod | 80 | 0 | 400 | 0 | 32000
15. | 10 | Zpracování dokumentace skutečného stavu | hod | 120 | 0 | 400 | 0 | 48000
15. | 11 | Náklady TIČR | soubor | 1 | 0 | 60000 | 0 | 60000
15. | 12 | Üčast na kontrolních dnech | hod | 90 | 0 | 400 | 0 | 36000
[5 empty] | 0 | 0
[5 empty] | 0 | 0
15. |  | TECHNICKÁ ČINNOST - součet: |  |  | 0 | 0 |  | 365150
[5 empty] | 0 | 0
[5 empty] | 0 | 0
[5 empty] | 0 | 0
[5 empty] | 0 | 0
[5 empty] | 0 | 0
[5 empty] | 0 | 0
[5 empty] | 0 | 0
[5 empty] | 0 | 0
[5 empty] | 0 | 0
[5 empty] | 0 | 0
[5 empty] | 0 | 0
[5 empty] | 0 | 0
[5 empty] | 0 | 0
[5 empty] | 0 | 0
|  | REKAPITULACE NÁKLADŮ |  |  | 0 | 0
[5 empty] | 0 | 0
[5 empty] | 0 | 0
1. |  | ROZVADĚČ RS1 |  |  | 0 | 0 |  | 23494.925
2. |  | SILNOPROUDÉ ROZVODY SOCIÁLNÍHO ZÁZEMÍ |  |  | 0 | 0 |  | 74792.291
3. |  | PŘECHODNÝ STAV |  |  | 0 | 0 |  | 4402644.3
4. |  | STAVEBNÍ ELEKTROINSTALACE ROZVODEN NÍZKÉHO NAPĚTÍ A KABELOVÉHO PROSTORU, HROMOSVOD OBJEKTU |  |  | 0 | 0 |  | 529638.8225
5. |  | NOVÁ STANOVIŠTĚ TRANSFORMÁTORŮ, NOVÉ ROZVODNY DO A MDO |  |  | 0 | 0 |  | 3973355.725
6. |  | PŘECHODNÝ HLAVNÍ ROZVADĚČ RH13 |  |  | 0 | 0 |  | 758106.11
7. |  | PŘECHODNÝ HLAVNÍ ROZVADĚČ RH14 |  |  | 0 | 0 |  | 688808.45
8. |  | HLAVNÍ ROZVADĚČ RH13 |  |  | 0 | 0 |  | 1174354.805
9. |  | HLAVNÍ ROZVADĚČ RH11 |  |  | 0 | 0 |  | 925514.86
10. |  | HLAVNÍ ROZVADĚČ RH12 |  |  | 0 | 0 |  | 1089375.15
11. |  | HLAVNÍ ROZVADĚČ RH14 |  |  | 0 | 0 |  | 1096561.875
12. |  | ROZVADĚČ R1 |  |  | 0 | 0 |  | 263506.15
13. |  | REKONSTRUKCE MONITOROVACÍHO SYSTÉMU |  |  | 0 | 0 |  | 333373.25
14. |  | NOVÁ STRUKTUROVANÁ KABELÁŽ |  |  | 0 | 0 |  | 58471.1
15. |  | TECHNICKÁ ČINNOST |  |  | 0 | 0 |  | 365150
16. |  | Dopravní náklady montáží a mechanismy montáží, recyklační poplatky |  |  | 0 | 0 |  | 148950
17. |  | Výchozí revize a vydání revizní zprávy | hod | 90 | 0 | 400 | 0 | 36000
|  | CELKOVÁ REKONSTRUKCE TRAFOSTANICE TS1 - CELKEM: | [5 empty] | 15942097.8135