## Rekapitulace stavby
Export Komplet | [25 empty] | VZ | 2.0 |  |  |  |  | False | False | {9bd96e2d-3b84-4d7b-81ad-1fa8a9d311b4}
[18 empty] | >> skryté sloupce << | [12 empty] | 0,01 | 21
[31 empty] | 0,01 | 15
|  | REKAPITULACE STAVBY | [16 empty] | v --- níže se nacházejí doplnkové a pomocné údaje k sestavám --- v | [11 empty] | 0,001
|  | Kód: |  |  |  |  | 2022_06 | [23 empty] | 0,01
|  | Stavba: |  |  |  |  | Style FNOL kontejnery | [23 empty] | 0,01
|  | KSO: | [11 empty] | CC-CZ: | [16 empty] | 0,01
|  | Místo: | [11 empty] | Datum: |  | 23. 3. 2022 | [14 empty] | 0,01
0,01
|  | Zadavatel: | [11 empty] | IČ: | [16 empty] | 0,01
[14 empty] | DIČ: | [16 empty] | 0,01
0,01
|  | Zhotovitel: | [11 empty] | IČ: | [16 empty] | 0,01
[14 empty] | DIČ: | [16 empty] | 0,01
False
|  | Projektant: | [11 empty] | IČ: | [16 empty] | False
[14 empty] | DIČ: | [16 empty] | True
0,01
|  | Zpracovatel: | [11 empty] | IČ: | [16 empty] | 0,01
[14 empty] | DIČ: | [16 empty] | False
Poznámka:
Soupis prací je sestaven s využitím Cenové soustavy ÚRS. Položky, které pochází z této cenové soustavy, jsou ve sloupci 'Cenová soustava' označeny popisem 'CS ÚRS' a úrovní příslušného kalendářního pololetí. Veškeré další informace vymezující popis a podmínky použití těchto položek z Cenové soustavy, které nejsou uvedeny přímo v soupisu prací, jsou neomezeně dálkově k dispozici na webu podminky.urs.cz.
|  | Cena bez DPH | [11 empty] | 851002.63
[8 empty] | Sazba daně |  | Základ daně |  |  |  | Výše daně
|  | DPH |  | základní |  |  |  | 21% |  | 851002.63 |  |  |  | 178710.55
|  |  |  | snížená |  |  |  | 15% |  | 0 |  |  |  | 0
|  |  |  | zákl. přenesená |  |  |  | 21% |  | 0 |  |  |  | 0
|  |  |  | sníž. přenesená |  |  |  | 15% |  | 0 |  |  |  | 0
|  |  |  | nulová |  |  |  | 0% |  | 0 |  |  |  | 0
|  | Cena s DPH | [6 empty] | v |  | CZK |  |  | 1029713.18
REKAPITULACE OBJEKTŮ STAVBY A SOUPISŮ PRACÍ
| Kód: | [6 empty] | 2022_06
| Stavba: | [6 empty] | Style FNOL kontejnery
| Místo: | [11 empty] | Datum: |  | 23. 3. 2022
| Zadavatel: | [11 empty] | Projektant: | [5 empty] | Informatívní údaje z listů zakázek
| Zhotovitel: | [11 empty] | Zpracovatel:
| Kód |  |  |  | Popis | [6 empty] | Cena bez DPH [CZK] |  |  |  | Cena s DPH [CZK] | Typ |  | z toho Ostat. náklady [CZK] | DPH [CZK] | Normohodiny [h] | DPH základní [CZK] | DPH snížená [CZK] | DPH základní přenesená [CZK] | DPH snížená přenesená [CZK] | Základna DPH základní | Základna DPH snížená | Základna DPH zákl. přenesená | Základna DPH sníž. přenesená | Základna DPH nulová
| Náklady stavby celkem | [10 empty] | 851002.63 |  |  |  | 1029713.18 |  |  | 0 | 178710.55 | 895.5902 | 178710.55 | 0 | 0 | 0 | 851002.63 | 0 | 0 | 0 | 0 | D | 0 | ###NOIMPORT### | IMPORT | {9bd96e2d-3b84-4d7b-81ad-1fa8a9d311b4} | {00000000-0000-0000-0000-000000000000}
/ |  | 2022_06 |  |  |  | Areálové rozvody | [5 empty] | 851002.63 |  |  |  | 1029713.18 | STA |  | 0 | 178710.55 | 895.5902 | 178710.55 | 0 | 0 | 0 | 851002.63 | 0 | 0 | 0 | 0 |  | 1 |  | IMPORT | {010e74a2-5134-406d-b612-1419108828a7} | {9bd96e2d-3b84-4d7b-81ad-1fa8a9d311b4} | 2

## 2022_06 - Areálové rozvody
[9 empty] | >> skryté sloupce << | [9 empty] | {010e74a2-5134-406d-b612-1419108828a7}
2
| KRYCÍ LIST SOUPISU PRACÍ | [8 empty] | v --- níže se nacházejí doplnkové a pomocné údaje k sestavám --- v | [8 empty] | False
Stavba:
Style FNOL kontejnery
Objekt:
2022_06 - Areálové rozvody
| KSO: |  |  |  |  | CC-CZ:
| Místo: |  |  |  |  | Datum: | 23. 3. 2022
| Zadavatel: |  |  |  |  | IČ:
DIČ:
| Zhotovitel: |  |  |  |  | IČ:
DIČ:
| Projektant: |  |  |  |  | IČ:
DIČ:
| Zpracovatel: |  |  |  |  | IČ:
DIČ:
Poznámka:
| Cena bez DPH | [5 empty] | 851002.63
|  |  | Základ daně |  |  | Sazba daně | Výše daně
| DPH | základní | 851002.63 |  |  | 21% | 178710.55
|  | snížená | 0 |  |  | 15% | 0
|  | zákl. přenesená | 0 |  |  | 21% | 0
|  | sníž. přenesená | 0 |  |  | 15% | 0
|  | nulová | 0 |  |  | 0% | 0
| Cena s DPH |  |  | v | CZK |  | 1029713.18
REKAPITULACE ČLENĚNÍ SOUPISU PRACÍ
Stavba:
Style FNOL kontejnery
Objekt:
2022_06 - Areálové rozvody
Místo: | [5 empty] | Datum: | 23. 3. 2022
Zadavatel: | [5 empty] | Projektant:
Zhotovitel: | [5 empty] | Zpracovatel:
Kód dílu - Popis | [6 empty] | Cena celkem [CZK]
Náklady stavby celkem | [6 empty] | 851002.63 | [12 empty] | -1
| HSV - Práce a dodávky HSV | [5 empty] | 0
| 1 - Zemní práce | [5 empty] | 0
| PSV - Práce a dodávky PSV | [5 empty] | 24389.23
| M - Práce a dodávky M | [5 empty] | 786613.4
| 21-M - Elektromontáže | [5 empty] | 18185.2
| 22-M - Montáže technologických zařízení pro dopravní stavby | [5 empty] | 614137.06
| 46-M - Zemní práce při extr.mont.pracích | [5 empty] | 154291.14
| VRN - Vedlejší rozpočtové náklady | [5 empty] | 40000
| VRN4 - Inženýrská činnost | [5 empty] | 40000
SOUPIS PRACÍ
Stavba:
Style FNOL kontejnery
Objekt:
2022_06 - Areálové rozvody
Místo: | [5 empty] | Datum: | 23. 3. 2022
Zadavatel: | [5 empty] | Projektant:
Zhotovitel: | [5 empty] | Zpracovatel:
PČ | Typ | Kód | Popis | MJ | Množství | J.cena [CZK] | Cena celkem [CZK] | Cenová soustava |  |  | DPH | J. Nh [h] | Nh celkem [h] | J. hmotnost [t] | Hmotnost celkem [t] | J. suť [t] | Suť Celkem [t]
Náklady soupisu celkem | [6 empty] | 851002.63 | [5 empty] | 895.5902 |  | 38.1934 |  | 0 |  | D | -1 | [10 empty] | 851002.63
| D | HSV | Práce a dodávky HSV |  |  |  | 0 | [5 empty] | 0 |  | 0 |  | 0 | 1 | D | 0 |  |  |  | ROZPOCET | [6 empty] | 0
| D | 1 | Zemní práce |  |  |  | 0 | [5 empty] | 0 |  | 0 |  | 0 | 1 | D | 1 |  |  |  | ROZPOCET | [6 empty] | 0
| D | PSV | Práce a dodávky PSV |  |  |  | 24389.23 | [5 empty] | 41.5048 |  | 37.12 |  | 0 | 2 | D | 0 |  |  |  | ROZPOCET | [6 empty] | 24389.23
2 | K | 175111101 | Obsypání potrubí ručně sypaninou z vhodných hornin třídy těžitelnosti I a II, skupiny 1 až 4 nebo materiálem připraveným podél výkopu ve vzdálenosti do 3 m od jeho kraje pro jakoukoliv hloubku výkopu a míru zhutnění bez prohození sypaniny | m3 | 23.2 | 553.66 | 12844.91 | CS ÚRS 2022 01 |  |  | základní | 1.789 | 41.5048 | 0 | 0 | 0 | 0 | 4 | K | 1 |  |  |  | ROZPOCET | 12844.91 | 0 | 0 | 0 | 0 | 1 | 12844.91 | 4 | 992455781
| Online PSC |  | https://podminky.urs.cz/item/CS_URS_2022_01/175111101 | [15 empty] | Online PSC | 1
3 | M | 58337302 | štěrkopísek frakce 0/16 | t | 37.12 | 311 | 11544.32 | CS ÚRS 2022 01 |  |  | základní | 0 | 0 | 1 | 37.12 | 0 | 0 | 8 | M | 1 |  |  |  | ROZPOCET | 11544.32 | 0 | 0 | 0 | 0 | 1 | 11544.32 | 4 | -1465901696
| D | M | Práce a dodávky M |  |  |  | 786613.4 | [5 empty] | 854.0854 |  | 1.0734 |  | 0 | 3 | D | 0 |  |  |  | ROZPOCET | [6 empty] | 786613.4
| D | 21-M | Elektromontáže |  |  |  | 18185.2 | [5 empty] | 31.842 |  | 0 |  | 0 | 3 | D | 1 |  |  |  | ROZPOCET | [6 empty] | 18185.2
4 | K | 210280003 | Zkoušky a prohlídky elektrických rozvodů a zařízení celková prohlídka, zkoušení, měření a vyhotovení revizní zprávy pro objem montážních prací přes 500 do 1000 tisíc Kč | kus | 1 | 18185.2 | 18185.2 | CS ÚRS 2022 01 |  |  | základní | 31.842 | 31.842 | 0 | 0 | 0 | 0 | 64 | K | 2 |  |  |  | ROZPOCET | 18185.2 | 0 | 0 | 0 | 0 | 1 | 18185.2 | 64 | -1247124955
| Online PSC |  | https://podminky.urs.cz/item/CS_URS_2022_01/210280003 | [15 empty] | Online PSC | 2
| D | 22-M | Montáže technologických zařízení pro dopravní stavby |  |  |  | 614137.06 | [5 empty] | 426.95 |  | 1.0324 |  | 0 | 3 | D | 1 |  |  |  | ROZPOCET | [6 empty] | 614137.06
38 | K | 220180301 | Položení kabelu do lože v řídce zastavěném nebo nezastavěném prostoru včetně přípravných a závěrečných prací, úpravy kabelových konců, kontroly izolačního stavu kabelu, uzavření kabelových konců a práce s kabelovým bubnem, zabezpečení stávajících vedení inženýrských sítí o hmotnosti do 3 kg/m | m | 1000 | 43.09 | 43090 | CS ÚRS 2022 01 |  |  | základní | 0.06 | 60 | 0 | 0 | 0 | 0 | 64 | K | 2 |  |  |  | ROZPOCET | 43090 | 0 | 0 | 0 | 0 | 1 | 43090 | 64 | 1078688193
| Online PSC |  | https://podminky.urs.cz/item/CS_URS_2022_01/220180301 | [15 empty] | Online PSC | 2
41 | M | 34126121 | kabel sdělovací podélně vodotěsný stíněný laminovanou Al folií jádro Cu plné izolace foam-skin PE plášť PE 150V (TCEPKPFLE) 50x4x0,4mm2 | m | 1000 | 106 | 106000 | CS ÚRS 2022 01 |  |  | základní | 0 | 0 | 0.00051 | 0.51 | 0 | 0 | 256 | M | 2 |  |  |  | ROZPOCET | 106000 | 0 | 0 | 0 | 0 | 1 | 106000 | 64 | -1005016647
5 | K | 220182022 | Uložení trubky HDPE do výkopu pro optický kabel bez zřízení lože a bez krytí | m | 400 | 59.09 | 23636 | CS ÚRS 2022 01 |  |  | základní | 0.087 | 34.8 | 0 | 0 | 0 | 0 | 64 | K | 2 |  |  |  | ROZPOCET | 23636 | 0 | 0 | 0 | 0 | 1 | 23636 | 64 | 1153628150
| Online PSC |  | https://podminky.urs.cz/item/CS_URS_2022_01/220182022 | [15 empty] | Online PSC | 2
40 | M | 34571360 | trubka elektroinstalační HDPE tuhá dvouplášťová korugovaná D 32/40mm | m | 400 | 32.9 | 13160 | CS ÚRS 2022 01 |  |  | základní | 0 | 0 | 0.0002 | 0.08 | 0 | 0 | 128 | M | 2 |  |  |  | ROZPOCET | 13160 | 0 | 0 | 0 | 0 | 1 | 13160 | 128 | 979269293
9 | K | 220182024 | Označení optického kabelu nebo spojky HDPE trubky zaměřovacím markrem / dvojicí magnetů | kus | 5 | 81.51 | 407.55 | CS ÚRS 2022 01 |  |  | základní | 0.12 | 0.6 | 0 | 0 | 0 | 0 | 64 | K | 2 |  |  |  | ROZPOCET | 407.55 | 0 | 0 | 0 | 0 | 1 | 407.55 | 64 | -1178344236
| Online PSC |  | https://podminky.urs.cz/item/CS_URS_2022_01/220182024 | [15 empty] | Online PSC | 2
46 | M | 220110347 | Marker pro určení trasy kabelů HDPE | kus | 5 | 269 | 1345 | vlastní |  |  | základní | 0 | 0 | 0 | 0 | 0 | 0 | 256 | M | 2 |  |  |  | ROZPOCET | 1345 | 0 | 0 | 0 | 0 | 1 | 1345 | 64 | 1849848004
29 | M | 59213008 | deska krycí betonová 500x200x35mm | m | 10 | 74.2 | 742 | CS ÚRS 2022 01 |  |  | základní | 0 | 0 | 0.014 | 0.14 | 0 | 0 | 128 | M | 2 |  |  |  | ROZPOCET | 742 | 0 | 0 | 0 | 0 | 1 | 742 | 128 | -968288280
30 | K | 220182012 | Zakrytí kabelu betonovými deskami kladenými ve směru kabelu bez lože | m | 10 | 72.85 | 728.5 | CS ÚRS 2022 01 |  |  | základní | 0.08 | 0.8 | 0 | 0 | 0 | 0 | 64 | K | 2 |  |  |  | ROZPOCET | 728.5 | 0 | 0 | 0 | 0 | 1 | 728.5 | 64 | -1660362765
| Online PSC |  | https://podminky.urs.cz/item/CS_URS_2022_01/220182012 | [15 empty] | Online PSC | 2
47 | M | 34121276a | Kabel optický 24 vl. 9/125 BLK, venkovní, gelový, PE plášť | m | 700 | 68 | 47600 | vlastní |  |  | základní | 0 | 0 | 6e-05 | 0.042 | 0 | 0 | 128 | M | 2 |  |  |  | ROZPOCET | 47600 | 0 | 0 | 0 | 0 | 1 | 47600 | 128 | 904740229
48 | M | 34121276b | Kabel optický 4 vl. 9/125 BLK, venkovní, gelový, PE plášť | m | 1400 | 25 | 35000 | vlastní |  |  | základní | 0 | 0 | 6e-05 | 0.084 | 0 | 0 | 128 | M | 2 |  |  |  | ROZPOCET | 35000 | 0 | 0 | 0 | 0 | 1 | 35000 | 128 | 191845671
53 | K | 220182301a | Ukončení optického kabelu v optickém rozvaděči pro 4 vlákna | kus | 4 | 5200 | 20800 | vlastní |  |  | základní | 8.6 | 34.4 | 0 | 0 | 0 | 0 | 64 | K | 2 |  |  |  | ROZPOCET | 20800 | 0 | 0 | 0 | 0 | 1 | 20800 | 64 | 82819277
52 | K | 220182303 | Ukončení optického kabelu v optickém rozvaděči pro 24 vláken | kus | 2 | 33500 | 67000 | CS ÚRS 2022 01 |  |  | základní | 27.6 | 55.2 | 0 | 0 | 0 | 0 | 64 | K | 2 |  |  |  | ROZPOCET | 67000 | 0 | 0 | 0 | 0 | 1 | 67000 | 64 | -468384790
| Online PSC |  | https://podminky.urs.cz/item/CS_URS_2022_01/220182303 | [15 empty] | Online PSC | 2
51 | K | 220182501a | Měření útlumu optického kabelu na dopravních stavbách na dvou vlnových délkách při montáži (po položení) se 4 vlákny | kus | 2 | 5800 | 11600 | vlastní |  |  | základní | 10.4 | 20.8 | 0 | 0 | 0 | 0 | 64 | K | 2 |  |  |  | ROZPOCET | 11600 | 0 | 0 | 0 | 0 | 1 | 11600 | 64 | -989346612
50 | K | 220182503 | Měření útlumu optického kabelu na dopravních stavbách na dvou vlnových délkách při montáži (po položení) s 24 vlákny | kus | 1 | 23600 | 23600 | CS ÚRS 2022 01 |  |  | základní | 21 | 21 | 0 | 0 | 0 | 0 | 64 | K | 2 |  |  |  | ROZPOCET | 23600 | 0 | 0 | 0 | 0 | 1 | 23600 | 64 | 642277945
| Online PSC |  | https://podminky.urs.cz/item/CS_URS_2022_01/220182503 | [15 empty] | Online PSC | 2
33 | K | 220182036 | Zafukování optického kabelu do trubky z HDPE | m | 2100 | 41.64 | 87444 | CS ÚRS 2022 01 |  |  | základní | 0.036 | 75.6 | 0 | 0 | 0 | 0 | 64 | K | 2 |  |  |  | ROZPOCET | 87444 | 0 | 0 | 0 | 0 | 1 | 87444 | 64 | 1617821509
| Online PSC |  | https://podminky.urs.cz/item/CS_URS_2022_01/220182036 | [15 empty] | Online PSC | 2
37 | K | 220182523 | Měření útlumu optického kabelu na dopravních stavbách na třech vlnových délkách při montáži (po položení) se 24 vlákny | kus | 3 | 30803.67 | 92411.01 | CS ÚRS 2022 01 |  |  | základní | 26.5 | 79.5 | 0 | 0 | 0 | 0 | 64 | K | 2 |  |  |  | ROZPOCET | 92411.01 | 0 | 0 | 0 | 0 | 1 | 92411.01 | 64 | 473661697
| Online PSC |  | https://podminky.urs.cz/item/CS_URS_2022_01/220182523 | [15 empty] | Online PSC | 2
43 | K | 460791114 | Montáž trubek ochranných uložených volně do rýhy plastových tuhých, vnitřního průměru přes 90 do 110 mm | m | 150 | 54.5 | 8175 | CS ÚRS 2022 01 |  |  | základní | 0.158 | 23.7 | 0 | 0 | 0 | 0 | 64 | K | 2 |  |  |  | ROZPOCET | 8175 | 0 | 0 | 0 | 0 | 1 | 8175 | 64 | -1625349458
| Online PSC |  | https://podminky.urs.cz/item/CS_URS_2022_01/460791114 | [15 empty] | Online PSC | 2
42 | M | 34571355 | trubka elektroinstalační ohebná dvouplášťová korugovaná (chránička) D 94/110mm, HDPE+LDPE | m | 157.5 | 92.5 | 14568.75 | CS ÚRS 2022 01 |  |  | základní | 0 | 0 | 0.00069 | 0.10867 | 0 | 0 | 128 | M | 2 |  |  |  | ROZPOCET | 14568.75 | 0 | 0 | 0 | 0 | 1 | 14568.75 | 128 | 711981709
44 | K | 460791113 | Montáž trubek ochranných uložených volně do rýhy plastových tuhých, vnitřního průměru přes 50 do 90 mm | m | 150 | 47.2 | 7080 | CS ÚRS 2022 01 |  |  | základní | 0.137 | 20.55 | 0 | 0 | 0 | 0 | 64 | K | 2 |  |  |  | ROZPOCET | 7080 | 0 | 0 | 0 | 0 | 1 | 7080 | 64 | 2063587805
| Online PSC |  | https://podminky.urs.cz/item/CS_URS_2022_01/460791113 | [15 empty] | Online PSC | 2
45 | M | 34571353 | trubka elektroinstalační ohebná dvouplášťová korugovaná (chránička) D 61/75mm, HDPE+LDPE | m | 157.5 | 61.9 | 9749.25 | CS ÚRS 2022 01 |  |  | základní | 0 | 0 | 0.00043 | 0.067725 | 0 | 0 | 128 | M | 2 |  |  |  | ROZPOCET | 9749.25 | 0 | 0 | 0 | 0 | 1 | 9749.25 | 128 | 441008216
| VV |  | 150*1,05 'Přepočtené koeficientem množství |  | 157.5 | [13 empty] | VV | 2 | 2 | False | 1 | ROZPOCET
| D | 46-M | Zemní práce při extr.mont.pracích |  |  |  | 154291.14 | [5 empty] | 395.2934 |  | 0.040984 |  | 0 | 3 | D | 1 |  |  |  | ROZPOCET | [6 empty] | 154291.14
11 | K | 220182023 | Kontrola tlakutěsnosti HDPE trubky od 1 m do 2000 m | kus | 2 | 6800.13 | 13600.26 | CS ÚRS 2022 01 |  |  | základní | 8.1 | 16.2 | 0 | 0 | 0 | 0 | 64 | K | 2 |  |  |  | ROZPOCET | 13600.26 | 0 | 0 | 0 | 0 | 1 | 13600.26 | 64 | -1786197781
| Online PSC |  | https://podminky.urs.cz/item/CS_URS_2022_01/220182023 | [15 empty] | Online PSC | 2
12 | K | 220182025 | Kontrola průchodnosti trubky kalibrace do 2000 m | km | 1 | 6195.55 | 6195.55 | CS ÚRS 2022 01 |  |  | základní | 7.9 | 7.9 | 0 | 0 | 0 | 0 | 64 | K | 2 |  |  |  | ROZPOCET | 6195.55 | 0 | 0 | 0 | 0 | 1 | 6195.55 | 64 | 1646086773
| Online PSC |  | https://podminky.urs.cz/item/CS_URS_2022_01/220182025 | [15 empty] | Online PSC | 2
13 | K | 460010025 | Vytyčení trasy inženýrských sítí v zastavěném prostoru | km | 0.4 | 1815.19 | 726.08 | CS ÚRS 2022 01 |  |  | základní | 4.696 | 1.8784 | 0.0099 | 0.00396 | 0 | 0 | 64 | K | 2 |  |  |  | ROZPOCET | 726.08 | 0 | 0 | 0 | 0 | 1 | 726.08 | 64 | -297478027
| Online PSC |  | https://podminky.urs.cz/item/CS_URS_2022_01/460010025 | [15 empty] | Online PSC | 2
15 | K | 460161172 | Hloubení zapažených i nezapažených kabelových rýh ručně včetně urovnání dna s přemístěním výkopku do vzdálenosti 3 m od okraje jámy nebo s naložením na dopravní prostředek šířky 35 cm hloubky 80 cm v hornině třídy těžitelnosti I skupiny 3 | m | 135 | 406.2 | 54837 | CS ÚRS 2022 01 |  |  | základní | 1.183 | 159.705 | 0 | 0 | 0 | 0 | 64 | K | 2 |  |  |  | ROZPOCET | 54837 | 0 | 0 | 0 | 0 | 1 | 54837 | 64 | -624552498
| Online PSC |  | https://podminky.urs.cz/item/CS_URS_2022_01/460161172 | [15 empty] | Online PSC | 2
16 | K | 460161312 | Hloubení zapažených i nezapažených kabelových rýh ručně včetně urovnání dna s přemístěním výkopku do vzdálenosti 3 m od okraje jámy nebo s naložením na dopravní prostředek šířky 50 cm hloubky 120 cm v hornině třídy těžitelnosti I skupiny 3 | m | 60 | 870.44 | 52226.4 | CS ÚRS 2022 01 |  |  | základní | 2.535 | 152.1 | 0 | 0 | 0 | 0 | 64 | K | 2 |  |  |  | ROZPOCET | 52226.4 | 0 | 0 | 0 | 0 | 1 | 52226.4 | 64 | -2137856314
| Online PSC |  | https://podminky.urs.cz/item/CS_URS_2022_01/460161312 | [15 empty] | Online PSC | 2
18 | K | 460431182 | Zásyp kabelových rýh ručně s přemístění sypaniny ze vzdálenosti do 10 m, s uložením výkopku ve vrstvách včetně zhutnění a úpravy povrchu šířky 35 cm hloubky 80 cm z horniny třídy těžitelnosti I skupiny 3 | m | 135 | 89.55 | 12089.25 | CS ÚRS 2022 01 |  |  | základní | 0.218 | 29.43 | 0 | 0 | 0 | 0 | 64 | K | 2 |  |  |  | ROZPOCET | 12089.25 | 0 | 0 | 0 | 0 | 1 | 12089.25 | 64 | -812693908
| Online PSC |  | https://podminky.urs.cz/item/CS_URS_2022_01/460431182 | [15 empty] | Online PSC | 2
17 | K | 460431292 | Zásyp kabelových rýh ručně s přemístění sypaniny ze vzdálenosti do 10 m, s uložením výkopku ve vrstvách včetně zhutnění a úpravy povrchu šířky 50 cm hloubky 90 cm z horniny třídy těžitelnosti I skupiny 3 | m | 60 | 144.16 | 8649.6 | CS ÚRS 2022 01 |  |  | základní | 0.351 | 21.06 | 0 | 0 | 0 | 0 | 64 | K | 2 |  |  |  | ROZPOCET | 8649.6 | 0 | 0 | 0 | 0 | 1 | 8649.6 | 64 | -1053969633
| Online PSC |  | https://podminky.urs.cz/item/CS_URS_2022_01/460431292 | [15 empty] | Online PSC | 2
20 | K | 460490014 | Výstražná fólie z PVC pro krytí kabelů včetně vyrovnání povrchu rýhy, rozvinutí a uložení fólie šířky do 40 cm | m | 260 | 17.91 | 4656.6 | CS ÚRS 2022 01 |  |  | základní | 0.027 | 7.02 | 0.0001224 | 0.031824 | 0 | 0 | 64 | K | 2 |  |  |  | ROZPOCET | 4656.6 | 0 | 0 | 0 | 0 | 1 | 4656.6 | 64 | 1556462547
| Online PSC |  | https://podminky.urs.cz/item/CS_URS_2022_01/460490014 | [15 empty] | Online PSC | 2
21 | M | 69311311 | pás varovný plný PE š 330mm s potiskem | m | 260 | 5.04 | 1310.4 | CS ÚRS 2022 01 |  |  | základní | 0 | 0 | 2e-05 | 0.0052 | 0 | 0 | 128 | M | 2 |  |  |  | ROZPOCET | 1310.4 | 0 | 0 | 0 | 0 | 1 | 1310.4 | 128 | -1891314631
| D | VRN | Vedlejší rozpočtové náklady |  |  |  | 40000 | [5 empty] | 0 |  | 0 |  | 0 | 5 | D | 0 |  |  |  | ROZPOCET | [6 empty] | 40000
| D | VRN4 | Inženýrská činnost |  |  |  | 40000 | [5 empty] | 0 |  | 0 |  | 0 | 5 | D | 1 |  |  |  | ROZPOCET | [6 empty] | 40000
55 | K | 010001000 | Průzkumné, geodetické a projektové práce | ks | 1 | 20000 | 20000 | CS ÚRS 2022 01 |  |  | základní | 0 | 0 | 0 | 0 | 0 | 0 | 1024 | K | 2 |  |  |  | ROZPOCET | 20000 | 0 | 0 | 0 | 0 | 1 | 20000 | 1024 | -908363514
| Online PSC |  | https://podminky.urs.cz/item/CS_URS_2022_01/010001000 | [15 empty] | Online PSC | 2
54 | K | 013254000 | Dokumentace skutečného provedení stavby | ks | 1 | 20000 | 20000 | CS ÚRS 2022 01 |  |  | základní | 0 | 0 | 0 | 0 | 0 | 0 | 1024 | K | 2 |  |  |  | ROZPOCET | 20000 | 0 | 0 | 0 | 0 | 1 | 20000 | 1024 | 640044675
| Online PSC |  | https://podminky.urs.cz/item/CS_URS_2022_01/013254000 | [15 empty] | Online PSC | 2

## Pokyny pro vyplnění
Struktura údajů, formát souboru a metodika pro zpracování
Struktura
Soubor je složen ze záložky Rekapitulace stavby a záložek s názvem soupisu prací pro jednotlivé objekty ve formátu XLSX. Každá ze záložek přitom obsahuje
ještě samostatné sestavy vymezené orámovaním a nadpisem sestavy.
Rekapitulace stavby obsahuje sestavu Rekapitulace stavby a Rekapitulace objektů stavby a soupisů prací.
V sestavě Rekapitulace stavby jsou uvedeny informace identifikující předmět veřejné zakázky na stavební práce, KSO, CC-CZ, CZ-CPV, CZ-CPA a rekapitulaci
celkové nabídkové ceny uchazeče.
Termínem "uchazeč" (resp. zhotovitel) se myslí "účastník zadávacího řízení" ve smyslu zákona o zadávání veřejných zakázek.
V sestavě Rekapitulace objektů stavby a soupisů prací je uvedena rekapitulace stavebních objektů, inženýrských objektů, provozních souborů,
vedlejších a ostatních nákladů a ostatních nákladů s rekapitulací nabídkové ceny za jednotlivé soupisy prací. Na základě údaje Typ je možné
identifikovat, zda se jedná o objekt nebo soupis prací pro daný objekt:
|  | STA | Stavební objekt pozemní
|  | ING | Stavební objekt inženýrský
|  | PRO | Provozní soubor
|  | VON | Vedlejší a ostatní náklady
|  | OST | Ostatní
|  | Soupis | Soupis prací pro daný typ objektu
Soupis prací pro jednotlivé objekty obsahuje sestavy Krycí list soupisu prací, Rekapitulace členění soupisu prací, Soupis prací. Za soupis prací může být považován
i objekt stavby v případě, že neobsahuje podřízenou zakázku.
Krycí list soupisu obsahuje rekapitulaci informací o předmětu veřejné zakázky ze sestavy Rekapitulace stavby, informaci o zařazení objektu do KSO,
CC-CZ, CZ-CPV, CZ-CPA a rekapitulaci celkové nabídkové ceny uchazeče za aktuální soupis prací.
Rekapitulace členění soupisu prací obsahuje rekapitulaci soupisu prací ve všech úrovních členění soupisu tak, jak byla tato členění použita (např.
stavební díly, funkční díly, případně jiné členění) s rekapitulací nabídkové ceny.
Soupis prací obsahuje položky veškerých stavebních nebo montážních prací, dodávek materiálů a služeb nezbytných pro zhotovení stavebního objektu,
inženýrského objektu, provozního souboru, vedlejších a ostatních nákladů.
Pro položky soupisu prací se zobrazují následující informace:
|  | PČ |  | Pořadové číslo položky v aktuálním soupisu
|  | TYP |  | Typ položky: K - konstrukce, M - materiál, PP - plný popis, PSC - poznámka k souboru cen, P - poznámka k položce, VV - výkaz výměr
|  | Kód |  | Kód položky
|  | Popis |  | Zkrácený popis položky
|  | MJ |  | Měrná jednotka položky
|  | Množství |  | Množství v měrné jednotce
|  | J.cena |  | Jednotková cena položky. Zadaní může obsahovat namísto J.ceny sloupce J.materiál a J.montáž, jejichž součet definuje
J.cenu položky.
|  | Cena celkem |  | Celková cena položky daná jako součin množství a j.ceny
|  | Cenová soustava |  | Příslušnost položky do cenové soustavy
Ke každé položce soupisu prací se na samostatných řádcích může zobrazovat:
Plný popis položky
Poznámka k souboru cen a poznámka zadavatele
Výkaz výměr
Pokud je k řádku výkazu výměr evidovaný údaj ve sloupci Kód, jedná se o definovaný odkaz, na který se může odvolávat výkaz výměr z jiné položky.
Metodika pro zpracování
Jednotlivé sestavy jsou v souboru provázány. Editovatelné pole jsou zvýrazněny žlutým podbarvením, ostatní pole neslouží k editaci a nesmí být jakkoliv
modifikovány.
Uchazeč je pro podání nabídky povinen vyplnit žlutě podbarvená pole:
Pole Uchazeč v sestavě Rekapitulace stavby - zde uchazeč vyplní svůj název (název subjektu)
Pole IČ a DIČ v sestavě Rekapitulace stavby - zde uchazeč vyplní svoje IČ a DIČ
Datum v sestavě Rekapitulace stavby - zde uchazeč vyplní datum vytvoření nabídky
J.cena = jednotková cena v sestavě Soupis prací o maximálním počtu desetinných míst uvedených v poli
- pokud sestavy soupisů prací obsahují pole J.cena, měla by být všechna tato pole vyplněna nenulovými
Poznámka - nepovinný údaj pro položku soupisu
V případě, že sestavy soupisů prací neobsahují pole J.cena, potom ve všech soupisech prací obsahují pole:
- J.materiál - jednotková cena materiálu
- J.montáž - jednotková cena montáže
Uchazeč v tomto případě by měl vyplnit všechna pole J.materiál a pole J.montáž nenulovými kladnými číslicemi. V případech, kdy položka
neobsahuje žádný materiál je přípustné, aby pole J.materiál bylo vyplněno nulou. V případech, kdy položka neobsahuje žádnou montáž je přípustné,
aby pole J.montáž bylo vyplněno nulou. Obě pole - J.materiál, J.Montáž u jedné položky by však neměly být vyplněny nulou.
Rekapitulace stavby
Název |  |  | Povinný |  | Popis | Typ | Max. počet
atributu |  |  | (A/N) |  |  |  | znaků
Kód |  |  | A |  | Kód stavby | String | 20
Stavba |  |  | A |  | Název stavby | String | 120
Místo |  |  | N |  | Místo stavby | String | 50
Datum |  |  | A |  | Datum vykonaného exportu | Date
KSO |  |  | N |  | Klasifikace stavebního objektu | String | 15
CC-CZ |  |  | N |  | Klasifikace stavbeních děl | String | 15
CZ-CPV |  |  | N |  | Společný slovník pro veřejné zakázky | String | 20
CZ-CPA |  |  | N |  | Klasifikace produkce podle činností | String | 20
Zadavatel |  |  | N |  | Zadavatel zadaní | String | 50
IČ |  |  | N |  | IČ zadavatele zadaní | String | 20
DIČ |  |  | N |  | DIČ zadavatele zadaní | String | 20
Uchazeč |  |  | N |  | Uchazeč veřejné zakázky | String | 50
Projektant |  |  | N |  | Projektant | String | 50
Poznámka |  |  | N |  | Poznámka k zadání | String | 255
Sazba DPH |  |  | A |  | Rekapitulace sazeb DPH u položek soupisů | eGSazbaDph
Základna DPH |  |  | A |  | Základna DPH určena součtem celkové ceny z položek soupisů | Double
Hodnota DPH |  |  | A |  | Hodnota DPH | Double
Cena bez DPH |  |  | A |  | Celková cena bez DPH za celou stavbu. Sčítává se ze všech listů. | Double
Cena s DPH |  |  | A |  | Celková cena s DPH za celou stavbu | Double
Rekapitulace objektů stavby a soupisů prací
Název |  |  | Povinný |  | Popis | Typ | Max. počet
atributu |  |  | (A/N) |  |  |  | znaků
Kód |  |  | A |  | Přebírá se z Rekapitulace stavby | String | 20
Stavba |  |  | A |  | Přebírá se z Rekapitulace stavby | String | 120
Místo |  |  | N |  | Přebírá se z Rekapitulace stavby | String | 50
Datum |  |  | A |  | Přebírá se z Rekapitulace stavby | Date
Zadavatel |  |  | N |  | Přebírá se z Rekapitulace stavby | String | 50
Projektant |  |  | N |  | Přebírá se z Rekapitulace stavby | String | 50
Uchazeč |  |  | N |  | Přebírá se z Rekapitulace stavby | String | 50
Kód |  |  | A |  | Kód objektu | String | 20
Objektu, Soupis prací |  |  | A |  | Název objektu | String | 120
Cena bez DPH |  |  | A |  | Cena bez DPH za daný objekt | Double
Cena s DPH |  |  | A |  | Cena spolu s DPH za daný objekt | Double
Typ |  |  | A |  | Typ zakázky | eGTypZakazky
Krycí list soupisu
Název |  |  | Povinný |  | Popis | Typ | Max. počet
atributu |  |  | (A/N) |  |  |  | znaků
Stavba |  |  | A |  | Přebírá se z Rekapitulace stavby | String | 120
Objekt |  |  | A |  | Kód a název objektu | String | 20 + 120
Soupis |  |  | A |  | Kód a název soupisu | String | 20 + 120
KSO |  |  | N |  | Klasifikace stavebního objektu | String | 15
CC-CZ |  |  | N |  | Klasifikace stavbeních děl | String | 15
CZ-CPV |  |  | N |  | Společný slovník pro veřejné zakázky | String | 20
CZ-CPA |  |  | N |  | Klasifikace produkce podle činností | String | 20
Místo |  |  | N |  | Přebírá se z Rekapitulace stavby | String | 50
Zadavatel |  |  | N |  | Přebírá se z Rekapitulace stavby | String | 50
Uchazeč |  |  | N |  | Přebírá se z Rekapitulace stavby | String | 50
Projektant |  |  | N |  | Přebírá se z Rekapitulace stavby | String | 50
Poznámka |  |  | N |  | Poznámka k soupisu prací | String | 255
Sazba DPH |  |  | A |  | Rekapitulace sazeb DPH na položkách aktuálního soupisu | eGSazbaDph
Základna DPH |  |  | A |  | Základna DPH určena součtem celkové ceny z položek aktuálního soupisu | Double
Hodnota DPH |  |  | A |  | Hodnota DPH | Double
Cena bez DPH |  |  | A |  | Cena bez DPH za daný soupis | Double
Cena s DPH |  |  | A |  | Cena s DPH za daný soupis | Double
Rekapitulace členění soupisu prací
Název |  |  | Povinný |  | Popis | Typ | Max. počet
atributu |  |  | (A/N) |  |  |  | znaků
Stavba |  |  | A |  | Přebírá se z Rekapitulace stavby | String | 120
Objekt |  |  | A |  | Kód a název objektu, přebírá se z Krycího listu soupisu | String | 20 + 120
Soupis |  |  | A |  | Kód a název objektu, přebírá se z Krycího listu soupisu | String | 20 + 120
Místo |  |  | N |  | Přebírá se z Rekapitulace stavby | String | 50
Datum |  |  | A |  | Přebírá se z Rekapitulace stavby | Date
Zadavatel |  |  | N |  | Přebírá se z Rekapitulace stavby | String | 50
Projektant |  |  | N |  | Přebírá se z Rekapitulace stavby | String | 50
Uchazeč |  |  | N |  | Přebírá se z Rekapitulace stavby | String | 50
Kód dílu - Popis |  |  | A |  | Kód a název dílu ze soupisu | String | 20 + 100
Cena celkem |  |  | A |  | Cena celkem za díl ze soupisu | Double
Soupis prací
Název |  |  | Povinný |  | Popis | Typ | Max. počet
atributu |  |  | (A/N) |  |  |  | znaků
Stavba |  |  | A |  | Přebírá se z Rekapitulace stavby | String | 120
Objekt |  |  | A |  | Kód a název objektu | String | 20 + 120
Soupis |  |  | A |  | Přebírá se z Krycího listu soupisu | String | 20 + 120
Místo |  |  | N |  | Přebírá se z Krycího listu soupisu | String | 50
Datum |  |  | A |  | Přebírá se z Krycího listu soupisu | Date
Zadavatel |  |  | N |  | Přebírá se z Krycího listu soupisu | String | 50
Projektant |  |  | N |  | Přebírá se z Krycího listu soupisu | String | 50
Uchazeč |  |  | N |  | Přebírá se z Krycího listu soupisu | String | 50
PČ |  |  | A |  | Pořadové číslo položky soupisu | Long
Typ |  |  | A |  | Typ položky soupisu | eGTypPolozky | 1
Kód |  |  | A |  | Kód položky ze soupisu | String | 20
Popis |  |  | A |  | Popis položky ze soupisu | String | 255
MJ |  |  | A |  | Měrná jednotka položky | String | 10
Množství |  |  | A |  | Množství položky soupisu | Double
J.Cena |  |  | A |  | Jednotková cena položky | Double
Cena celkem |  |  | A |  | Cena celkem vyčíslena jako J.Cena * Množství | Double
Cenová soustava |  |  | N |  | Zařazení položky do cenové soustavy | String | 50
p |  |  | N |  | Poznámka položky ze soupisu | Memo
psc |  |  | N |  | Poznámka k souboru cen ze soupisu | Memo
pp |  |  | N |  | Plný popis položky ze soupisu | Memo
vv |  |  | N |  | Výkaz výměr (figura, výraz, výměra) ze soupisu | Text,Text,Double | 20, 150
DPH |  |  | A |  | Sazba DPH pro položku | eGSazbaDPH
Hmotnost |  |  | A |  | Hmotnost položky ze soupisu | Double
Suť |  |  | A |  | Suť položky ze soupisu | Double
Nh |  |  | N |  | Normohodiny položky ze soupisu | Double
Datová věta
Typ věty |  |  | Hodnota |  | Význam
eGSazbaDPH |  |  | základní |  | Základní sazba DPH
|  |  | snížená |  | Snížená sazba DPH
|  |  | nulová |  | Nulová sazba DPH
|  |  | zákl. přenesená |  | Základní sazba DPH přenesená
|  |  | sníž. přenesená |  | Snížená sazba DPH přenesená
eGTypZakazky |  |  | STA |  | Stavební objekt
|  |  | PRO |  | Provozní soubor
|  |  | ING |  | Inženýrský objekt
|  |  | VON |  | Vedlejší a ostatní náklady
|  |  | OST |  | Ostatní náklady
eGTypPolozky |  |  | 1 |  | Položka typu HSV
|  |  | 2 |  | Položka typu PSV
|  |  | 3 |  | Položka typu M
|  |  | 4 |  | Položka typu OST