## VZT
Zař./Poz. | Výrobce | Název položky | Počet | MJ | Dodávka jedn. | Montáž jedn. | Celkem | Položka je součástí nákladů (vč.DPH 20%)
[8 empty] | Investičních | Inv.evidovaných | Neinvestičních
VZDUCHOTECHNIKA
1 | Větrání rozvodna NN
1.001 |  | Ventilátor na kruhové potrubní DN315, V=1500m3/h - 150Pa, parametry dle Tabzař. | 1 | ks
1.002 |  | Spojka pružná DN315 | 2 | ks
1.051 |  | Tlumič hluku 500x350, V=1500m3h, tl.ztr max 35Pa, L=500mm | 1 | ks
1.052 |  | Tlumič hluku 2500x500, V=14500m3h, tl.ztr max 50Pa, L=2000mm | 1 | ks
1.053 |  | Tlumič hluku DN315 V=1500m3h, tl.ztr max 35Pa, L=1000mm | 1 | ks
1.101 |  | Uzavírací klapka čtyřhranná 500x350 na servopohon - dvojitá, izolovaná | 1 | ks
1.101A |  | Servopohon 230V s havarijní funkcí (pružinou)4kNm | 1 | ks
1.102 |  | Uzavírací klapka kruhová DN 315 na servopohon | 1 | ks
1.102A |  | Servopohon 230V s havarijní funkcí (pružinou)4kNm | 1 | ks
1.201 |  | Krycí mřížka čtyřhranná 500x350, na potrubí, tahokov | 1 | ks
1.251 |  | Krycí mřížka kruhová DN315, na potrubí, tahokov | 1 | ks
1.401 |  | Pož. klapka těsná - kruhová PKTM 315.10 (Ruční a teplotní) | 1 | ks
1.501 |  | Protideštová žaluzie zapuštěná 3500x500 (dělená), včetně pozedního rámu a síta proti hmyzu | 1 | ks
1.502 |  | Protideštová žaluzie zapuštěná 2500x500 (dělená), včetně pozedního rámu a síta proti hmyzu | 1 | ks
1.701 |  | Spiro potrubí pozink DN 315, 20% tvarovek | 6 | bm
1.801 |  | Potrubí čtyřhranné ocelové sk.I tř. těsnosti I,II - rovné | 20 | m2
1.802 |  | Potrubí čtyřhranné ocelové sk.I tř. těsnosti I,II - tvarovky | 35 | m2
1.901 |  | Tepelná a hluká izolace 60mm do plechu, minerální vata | 10 | m2
1.902 |  | Požární izolace 45min. | 40 | m2
celkem
2 | Větrání rozvodna NN
2.001 |  | Ventilátor na kruhové potrubní DN315, V=1200m3/h - 150Pa, parametry dle Tabzař. | 1 | ks
2.002 |  | Spojka pružná DN315 | 2 | ks
2.051 |  | Tlumič hluku 500x710, V=24000m3h, tl.ztr max 35Pa, L=1000mm | 1 | ks
2.052 |  | Tlumič hluku DN315 V=1500m3h, tl.ztr max 35Pa, L=1000mm | 1 | ks
2.101 |  | Uzavírací klapka čtyřhranná 500x315 na servopohon - dvojitá, izolovaná | 1 | ks
2.101A |  | Servopohon 230V s havarijní funkcí (pružinou)4kNm | 1 | ks
2.102 |  | Uzavírací klapka kruhová DN 315 na servopohon | 1 | ks
2.102A |  | Servopohon 230V s havarijní funkcí (pružinou)4kNm | 1 | ks
2.201 |  | Krycí mřížka čtyřhranná 500x315, na potrubí, tahokov | 1 | ks
2.251 |  | Krycí mřížka kruhová DN315, na potrubí, tahokov | 1 | ks
2.401 |  | Pož. klapka těsná - kruhová PKTM 315.10 (Ruční a teplotní) | 1 | ks
2.501 |  | Protideštová žaluzie zapuštěná 500x1800, včetně pozedního rámu a síta proti hmyzu | 1 | ks
2.701 |  | Spiro potrubí pozink DN 315, 20% tvarovek | 6 | bm
2.801 |  | Potrubí čtyřhranné ocelové sk.I tř. těsnosti I,II - rovné | 15 | m2
2.802 |  | Potrubí čtyřhranné ocelové sk.I tř. těsnosti I,II - tvarovky | 2 | m2
2.901 |  | Tepelná a hluká izolace 60mm do plechu, minerální vata | 6 | m2
2.902 |  | Tepelná a hluká izolace 80mm do plechu, minerální vata | 15 | m2
2.903 |  | Požární izolace 45min. | 12 | m2
celkem
3 | Větrání rozvodna DDUPS
3.001 |  | Ventilátor na potrubní 1000x500, V=9500m3/h - 150Pa, parametry dle Tabzař. | 1 | ks
3.002 |  | Spojka pružná 1000x500 | 2 | ks
3.051 |  | Tlumič hluku 2500x350, V=9500m3h, tl.ztr max 35Pa, L=1000mm | 1 | ks
3.052 |  | Tlumič hluku 1000x500, V=9500m3h, tl.ztr max 35Pa, L=1000mm | 1 | ks
3.101 |  | Uzavírací klapka čtyřhranná 2500x350 na servopohon - dvojitá, izolovaná | 1 | ks
3.101A |  | Servopohon 230V s havarijní funkcí (pružinou)8kNm | 1 | ks
3.102 |  | Uzavírací klapka čtyřhranná 1000x500 na servopohon | 1 | ks
3.102A |  | Servopohon 230V s havarijní funkcí (pružinou)8kNm | 1 | ks
3.201 |  | Krycí mřížka čtyřhranná 2500x350, na potrubí, tahokov | 1 | ks
3.251 |  | Krycí mřížka čtyřhranná 1000x500, na potrubí, tahokov | 1 | ks
3.401 |  | Pož. klapka těsná - kruhová PKTM 1000x500.10 (Ruční a teplotní) | 1 | ks
3.801 |  | Potrubí čtyřhranné ocelové sk.I tř. těsnosti I,II - rovné | 25 | m2
3.802 |  | Potrubí čtyřhranné ocelové sk.I tř. těsnosti I,II - tvarovky | 10 | m2
3.901 |  | Tepelná a hluká izolace 60mm do plechu, minerální vata | 25 | m2
3.902 |  | Tepelná a hluká izolace 80mm do plechu, minerální vata | 32 | m2
3.903 |  | Požární izolace 45min. | 8 | m2
celkem
4 | Větrání rozvodna NN
4.001 |  | Ventilátor na kruhové potrubní DN315, V=1200m3/h - 150Pa, parametry dle Tabzař. | 1 | ks
4.002 |  | Spojka pružná DN315 | 2 | ks
4.051 |  | Tlumič hluku DN315 V=1200m3h, tl.ztr max 35Pa, L=1000mm | 1 | ks
4.101 |  | Uzavírací klapka čtyřhranná 500x315 na servopohon - dvojitá, izolovaná | 1 | ks
4.101A |  | Servopohon 230V s havarijní funkcí (pružinou)4kNm | 1 | ks
4.102 |  | Uzavírací klapka kruhová DN 315 na servopohon | 1 | ks
4.102A |  | Servopohon 230V s havarijní funkcí (pružinou)4kNm | 1 | ks
4.201 |  | Krycí mřížka čtyřhranná 500x315, na potrubí, tahokov | 1 | ks
4.251 |  | Krycí mřížka kruhová DN315, na potrubí, tahokov | 1 | ks
4.401 |  | Pož. klapka těsná - kruhová PKTM 315.10 (Ruční a teplotní) | 1 | ks
4.701 |  | Spiro potrubí pozink DN 315, 20% tvarovek | 8 | bm
4.801 |  | Potrubí čtyřhranné ocelové sk.I tř. těsnosti I,II - rovné | 10 | m2
4.802 |  | Potrubí čtyřhranné ocelové sk.I tř. těsnosti I,II - tvarovky | 2 | m2
4.901 |  | Tepelná a hluká izolace 60mm do plechu, minerální vata | 6 | m2
4.902 |  | Tepelná a hluká izolace 80mm do plechu, minerální vata | 8 | m2
4.903 |  | Požární izolace 45min. | 6 | m2
celkem
5 | Větrání zázemí elektro
5.001 |  | Ventilátor na kruhové potrubní DN250, V=500m3/h - 150Pa, parametry dle Tabzař. | 1 | ks
5.002 |  | Spojka pružná DN250 | 2 | ks
5.051 |  | Tlumič hluku DN250, V=500m3h, tl.ztr max 35Pa, L=1000mm | 1 | ks
5.102 |  | Uzavírací klapka čtyřhranná 200x200 ruční | 2 | ks
5.102 |  | Uzavírací klapka kruhová DN 250 na servopohon | 1 | ks
5.102A |  | Servopohon 230V s havarijní funkcí (pružinou)4kNm | 1 | ks
5.201 |  | Krycí mřížka čtyřhranná 200x200, na potrubí, tahokov | 2 | ks
5.251 |  | Krycí mřížka kruhová DN250, na potrubí, tahokov | 1 | ks
5.401 |  | Pož. klapka těsná - kruhová PKTM 250.10 (Ruční a teplotní) | 1 | ks
5.501 |  | Protideštová žaluzie zapuštěná 200x200, včetně pozedního rámu a síta proti hmyzu | 2 | ks
5.701 |  | Spiro potrubí pozink DN 250, 20% tvarovek | 6 | bm
5.801 |  | Potrubí čtyřhranné ocelové sk.I tř. těsnosti I,II - rovné | 12 | m2
5.802 |  | Potrubí čtyřhranné ocelové sk.I tř. těsnosti I,II - tvarovky | 2 | m2
5.901 |  | Tepelná a hluká izolace 60mm do plechu, minerální vata | 6 | m2
5.903 |  | Požární izolace 45min. | 4 | m2
celkem
6 | Větrání kompenzační rozváděče
6.001 |  | Ventilátor na potrubní 800x500, V=5500m3/h - 150Pa, parametry dle Tabzař. | 1 | ks
6.002 |  | Spojka pružná 800x500 | 2 | ks
6.051 |  | Tlumič hluku 1540x500, V=5500m3h, tl.ztr max 35Pa, L=500mm | 1 | ks
6.052 |  | Tlumič hluku 800x500, V=5500m3h, tl.ztr max 35Pa, L=1000mm | 1 | ks
6.101 |  | Uzavírací klapka čtyřhranná 1540x500 na servopohon - dvojitá, izolovaná | 1 | ks
6.101A |  | Servopohon 230V s havarijní funkcí (pružinou)4kNm | 1 | ks
6.102 |  | Uzavírací klapka kruhová 800x500 na servopohon | 1 | ks
6.102A |  | Servopohon 230V s havarijní funkcí (pružinou)4kNm | 1 | ks
6.201 |  | Krycí mřížka čtyřhranná 1540x500, na potrubí, tahokov | 1 | ks
6.251 |  | Krycí mřížka čtyřhranná 1000x400, na potrubí, tahokov | 1 | ks
6.401 |  | Pož. klapka těsná - kruhová PKTM 1000x500.10 (Ruční a teplotní) | 1 | ks
6.501 |  | Protideštová žaluzie zapuštěná 900x500, včetně pozedního rámu a síta proti hmyzu | 1 | ks
6.801 |  | Potrubí čtyřhranné ocelové sk.I tř. těsnosti I,II - rovné | 16 | m2
6.802 |  | Potrubí čtyřhranné ocelové sk.I tř. těsnosti I,II - tvarovky | 4 | m2
6.901 |  | Tepelná a hluká izolace 60mm do plechu, minerální vata | 22 | m2
6.903 |  | Požární izolace 45min. | 4 | m2
celkem
D | Doprava
D.001 |  | Náklady na dopravu (mimo i vnitro staveništní) - 2% z objemu dodávky | 1 | kpl
DN | Doplňkové náklady (pro profesi VZT a CHL)
DN.001 |  | Komplexní vyzkoušení | 8 | hod.
DN.002 |  | Zaregulování VZT | 2 | hod.
DN.003 |  | Pomocné práce | 6 | hod.
DN.004 |  | Označení potrubí | 2 | hod.
DN.005 |  | Zpracování provozního řádu | 1 | kp
DN.006 |  | Měření hluku | 8 | hod.
DN.007 |  | Zaškolení obsluhy | 2 | hod.
MM | Montážní materiál, zařízení staveniště a dokumentace
MM.001 |  | Montážní, spojovací a těsnící materiál | 1 | klp
MM.002 |  | Závěsný a úchytný materiál | 1 | klp
MM.003 |  | Zařízení staveniště, plošina | 1 | klp
MM.004 |  | Výrobní dokumentace, detaily, autorský dozor | 1 | klp
MM.005 |  | Dokumentace skutečného provedení stavby | 1 | klp
CELKEM VZDUCHOTECHNIKA