## 3. Rozpočet - standard na výšku
VÝKAZ VÝMĚR
Stavba: Energocentrum a servrovna Fakultní nemocnice Olomouc
Objekt: SO 08 Venkovní vodovod |  |  |  | JKSO:
EČO:
Objednatel: |  |  |  | Zpracoval:
Zhotovitel: |  |  |  | Datum: 12.5.2011
P.Č. | Kód položky | Popis | MJ | Množství celkem | Cena jednotková | Cena celkem
1 | 2 | 3 | 4 | 5 | 6 | 7
| HSV | Práce a dodávky HSV
| 1 | Zemní práce
1 | 130001101 | Příplatek za ztížení vykopávky v blízkosti pozemního vedení | m3 | 96.14
2 | 132201202 | Hloubení rýh š do 2000 mm v hornině tř. 3 objemu do 1000 m3 | m3 | 144.21
3 | 132201209 | Příplatek za lepivost k hloubení rýh š do 2000 mm v hornině tř. 3 | m3 | 144.21
4 | 151101102 | Zřízení příložného pažení a rozepření stěn rýh hl do 4 m | m2 | 288.42
5 | 151101112 | Odstranění příložného pažení a rozepření stěn rýh hl do 4 m | m2 | 288.42
6 | 161101102 | Svislé přemístění výkopku z horniny tř. 1 až 4 hl výkopu do 4 m | m3 | 144.21
7 | 162301102 | Vodorovné přemístění do 1000 m výkopku z horniny tř. 1 až 4 | m3 | 25.08
8 | 162701109 | Příplatek k vodorovnému přemístění výkopku z horniny tř. 1 až 4 ZKD 1000 m přes 10000 m | m3 | 300.96
9 | 171201201 | Uložení sypaniny na skládky | m3 | 25.08
10 | 171201202 | Poplatek za skládku - zemina | t | 40.128
11 | 174101101 | Zásyp jam, šachet rýh nebo kolem objektů sypaninou se zhutněním | m3 | 119.13
12 | 583373020 | štěrkopísek frakce 0-16 C | t | 30.096
13 | 583373030 | štěrkopísek frakce 0-8 třída C | t | 10.032
14 | 175101101 | Obsyp potrubí bez prohození sypaniny z hornin tř. 1 až 4 uloženým do 3 m od kraje výkopu | m3 | 18.81
| 4 | Vodorovné konstrukce
15 | 451572111 | Lože pod potrubí otevřený výkop z kameniva drobného těženého | m3 | 6.27
16 | 452313131 | Podkladní bloky z betonu prostého tř. C 12/15 otevřený výkop, vč.bednění | m3 | 0.11
| 518 | Obnova povrchů
17 | 121101101 | Úprava povrchu chodníku po přepojení vodovodu | soubor | 1
| 8 | Trubní vedení
18 | 008000000 | Demontáž přepojovaného vodovodu mimo objekt | soubor | 1
19 | 008000001 | Výstražná folie PE | m | 62.7
20 | 008000002 | Izolovaný měděný vodič 2,5mm | m | 65
21 | 008000003 | Napojovací vývody - MT měděného vodiče | sou | 6
22 | 008000004 | Navrtávací pás s uzávěrem TLT100/PE25, zemní souprava teleskopická, litinový poklop, orientační tabulka | soubor | 2
23 | 008000005 | Šoupátko, zemní souprava teleskopická, poklop litinová, orientační tabulka | soubor | 1
24 | 871161121 | Montáž potrubí z trubek z tlakového polyetylénu otevřený výkop svařovaných vnější průměr 32 mm | m | 37.7
25 | 286131100 | potrubí vodovodní PE100 PN16 SDR11 6 m, 100 m, 32 x 3,0 mm | m | 37.7
26 | 851261131 | Montáž potrubí z trub litinových hrdlových s integrovaným těsněním otevřený výkop DN 100 | m | 25
27 | 552531950 | trouba vodovodní litinová DN 100 mm | m | 25
28 | 857261131 | Montáž litinových tvarovek jednoosých hrdlových otevřený výkop s integrovaným těsněním DN 100 | kus | 5
29 | 871222001 | Napojení na stávající vodovod DN 100 | soubor | 2
30 | 892233111 | Proplach a desinfekce vodovodního potrubí DN do 70 | m | 37.7
31 | 892241111 | Tlaková zkouška vodovodního potrubí do 80 | m | 37.7
32 | 892271111 | Tlaková zkouška vodovodního potrubí DN 100 nebo 125 | m | 25
33 | 892273111 | Proplach a desinfekce vodovodního potrubí DN od 80 do 125 | m | 25
34 | 892372111 | Zabezpečení konců vodovodního potrubí DN do 300 při tlakových zkouškách | kus | 6
35 | 998276101 | Přesun hmot pro trubní vedení z trub z plastických hmot otevřený výkop | t | 0.653
| PSV | Práce a dodávky PSV
| 713 | Izolace tepelné
36 | 631544010 | pouzdro potrubní izolační z minerální vlny a hliníkovou povrchovou úpravou 27/25 mm | m | 10
37 | 713463221 | Montáž izolace tepelné potrubí potrubními pouzdry staženými drátem 1x D do 100 mm | m | 10
38 | 998713203 | Přesun hmot pro izolace tepelné v objektech v do 24 m | % | 2.2
39 | 998713299 | Příplatek k přesunu hmot 713 za zvětšený přesun ZKD 1000 m přes 1000 m | % | 0.06
| 722 | Zdravotechnika - vnitřní vodovod
40 | 722000000 | Zednické výpomoci, stavební práce ( napojení vodovodní přípojky do nového objektu, dopojení přípojky ke stávajícímu vodoměru v objektu dispečinku ) | hod | 20
41 | 722000100 | Vytyčení inženýrských sítí | soubor | 1
42 | 722000101 | Dopojení na stávající vodoměr v objektu dispečinku | soubor | 1
43 | 722000102 | Armatury vodoměrné sestavy DN 25 ( uzávěry, vypouštění, fitr ) | soubor | 1
44 | 722176114 | Montáž potrubí plastové spojované svary polyfuzně do D 32 mm | m | 10
45 | 286151380 | trubka tlaková PPR řada PN 16 32 x 4,4 x 4000 mm | m | 10
46 | 722232044 | Kohout kulový přímý s 2x vnitřním závitem a páčkou PN 42 do 185 °C chrom R250D 3/4" červený voda | kus | 1
47 | 722262301 | Vodoměr závitový vícevtokový mokroběžný impulzní do 40 °C G 3/4 x 105 mm Qn 2,5 m3/s s možností elektronického odpočtu | kus | 1
48 | 722290215 | Zkouška těsnosti vodovodního potrubí hrdlového nebo přírubového do DN 100 | m | 10
49 | 722290234 | Proplach a dezinfekce vodovodního potrubí do DN 80 | m | 10
50 | 998722203 | Přesun hmot pro vnitřní vodovod v objektech v do 24 m | % | 1.12
51 | 998722299 | Příplatek k přesunu hmot 722 za zvětšený přesun ZKD 1000 m přes 1000 m | % | 0.04