## REKAPITULACE
ENERGOCENTRUM A SERVROVNA FAKULTNÍ NEMOCNICE OLOMOUC
SO 10 VENKOVNÍ ROZVODY NN
Nazev obsahu polozek rekapitulace | Nakl.vc.DPH | Dan | Nakl.bez DPH | Dodavka | Montaz | Material
II-PROVOZNI SOUBORY
PROVIZORNÍ ROZVODNA NN A KABELY
PROVIZORNÍ ROZVODNA NN - KIOSEK
VYKOPOVÉ PRÁCE
CELKEM

## R.NN A KABELY
ENERGOCENTRUM A SERVROVNA FAKULTNÍ NEMOCNICE OLOMOUC
SO 10 VENKOVNÍ ROZVODY NN
PROVIZORNÍ ROZVODNA NN A KABELY
Zkraceny popis | m.j. | mnozstvi | mont. jednotk | dodavka | mont. celkem | mat.jedn. | mat.celkem
Dodávka strojů a zařizení
ROZVADEC NN R1, 3 POLE, DLE SPECIFIKACE | KUS | 1
KOMPENZACNI ROZVADEC RC 200 kVAR | KUS | 1
POJIST. SKŘÍŇ SR8, 400A, 8 VÝVODŮ, VČ. PILÍŘE | KUS | 1
MONTAZ ROZV.NN VNITRNI 1 POLE DO 200 KG | KUS | 4
KABEL 1-AYKY-J 3x240 + 120MM2, VOLNE ULOZ. | M | 180
KABEL 1-AYKY-J 4x35MM2, VOLNE ULOZENY. | M | 62
KABEL CYKY-J 4x16MM2, VOLNE ULOZENY. | M | 109
SPOJKA PRO AYKY 3x240+120 | KS | 14
SPOJKA PRO KAB. NN 4x10..35 | KS | 8
DIELEKTRICKY KOBEREC SIRE 1M | M | 4
VODIC CY 16MM2 ZELENOZLUTY | M | 5
NATER UZEMNENI NA POVRCHU (1X) | M | 12
UZEMNENI NA POVRCHU-PASKA FEZN 30X4MM | M | 12
SVORKA PRO ZEMNICI PASKU SR 2A | KUS | 3
HZS-MONTAZNI PRACE V NORMAL.PRAC.DOBE | HOD | 8
HZS-UCAST DODAVAT.PRI ZKOUSK.V PRAC.DOBE | HOD | 4
VYCHOZI REVIZE | KUS | 1
M.0 Rekapitulace nákladu
M.1 Dodávka strojů a zařízení
M.2 Zemní a montážní práce
Náklady celkem - součet
Náklady celkem bez daně z př.hodnoty
Daň z přidané hodnoty | % | 20
Celkové náklady za úsek vč. daně z př.hod.

## KIOSEK
ENERGOCENTRUM A SERVROVNA FAKULTNÍ NEMOCNICE OLOMOUC
SO 10 VENKOVNÍ ROZVODY NN
PROVIZORNÍ ROZVODNA NN - KIOSEK
Zkraceny popis | m.j. | mnozstvi | mont. jednotk | dodavka | mont. celkem | mat.jedn. | mat.celkem
BETON. KIOSEK POCHOZI, 3000x2600 | KS | 1
ZEMNI PRÁCE (MONTAZ A DEMONTAZ) | KPL | 1
POKLADKA MONTAZNI SKUPINOU | KPL | 1
DOPRAVA A POKLADKA AUTOJERABEM DO 100KM | KPL | 1
DEMONTAZ - DOPRAVA A PRÁCE AUTOJERABU | KPL | 1
M.0 Rekapitulace nákladu
M.1 Dodávka strojů a zařízení
M.2 Zemní a montážní práce
Náklady celkem - součet
Náklady celkem bez daně z př.hodnoty
Daň z přidané hodnoty | % | 20
Celkové náklady za úsek vč. daně z př.hod.

## VYKOPY
ENERGOCENTRUM A SERVROVNA FAKULTNÍ NEMOCNICE OLOMOUC
SO 10 VENKOVNÍ ROZVODY NN
VYKOPOVÉ PRÁCE
Zkraceny popis | m.j. | mnozstvi | jednotkova | dodavka | mont. celkem | mat.jedn. | mat.celkem
B.0 Zemni prace
VYTYCENI TRASY KABEL.VED.-VOLNY TEREN | KM | 0.19
PODKLADOVA VRSTVA Z PISKU KOPANEHO | M3 | 9.5
UTESNENI KABELU V CHRANICCE - SOUDAFOAM | KUS | 16
ODVOZ ZEMINY-KAZDY DALSI KM (M.J.=M3XKM) | M3 | 692
ULOZENI ZEMINY NA SKLADKU | M3 | 32
HLOUBENI KABEL.RYHY 50X60CM RUCNE.TR.3 | M | 190
ZAJISTENI KABELU PŘI KRIZENI | KUS | 8
ZAHRN KABEL.RYHY STROJ.VE VOLNEM TERENU | M3 | 57
FOLIE š. 33cm | M | 380
PROSTUP PE VLN ROURA 110/95 DVR AROT | M | 16
HUTNENI ZEMINY STROJNE,VRSTVA 20CM | M3 | 57
ODVOZ ZEMINY DO VZDALENOSTI 1KM | M3 | 9.5
G.0 Stavebni prace
NAKLADANI VYKOPKU DO 100M3,ZEM.1-4 | M3 | 9.5
Naklady celkem - soucet
Naklady celkem bez dane z pr.hodnoty
DAN Z PRIDANE HODNOTY | % | 20
Celkove naklady za usek vc. dane z pr.hod.