## 3. Rozpočet - standard na výšku
VÝKAZ VÝMĚR
Stavba: Energocentrum a servrovna Fakultní nemocnice Olomouc
Objekt: SO 07 Venkovní kanalizace |  |  |  | JKSO:
EČO:
Objednatel: |  |  |  | Zpracoval:
Zhotovitel: |  |  |  | Datum: 12.5.2011
P.Č. | Kód položky | Popis | MJ | Množství celkem | Cena jednotková | Cena celkem
1 | 2 | 3 | 4 | 5 | 6 | 7
| HSV | Práce a dodávky HSV
| 1 | Zemní práce
1 | 130001101 | Příplatek za ztížení vykopávky v blízkosti pozemního vedení | m3 | 225.6
2 | 132201202 | Hloubení rýh š do 2000 mm v hornině tř. 3 objemu do 1000 m3 | m3 | 338.4
3 | 132201209 | Příplatek za lepivost k hloubení rýh š do 2000 mm v hornině tř. 3 | m3 | 338.4
4 | 151101102 | Zřízení příložného pažení a rozepření stěn rýh hl do 4 m | m2 | 676.8
5 | 151101112 | Odstranění příložného pažení a rozepření stěn rýh hl do 4 m | m2 | 676.8
6 | 161101102 | Svislé přemístění výkopku z horniny tř. 1 až 4 hl výkopu do 4 m | m3 | 338.4
7 | 162301102 | Vodorovné přemístění do 1000 m výkopku z horniny tř. 1 až 4 | m3 | 30.08
8 | 162701109 | Příplatek k vodorovnému přemístění výkopku z horniny tř. 1 až 4 ZKD 1000 m přes 10000 m | m3 | 360.96
9 | 171201201 | Uložení sypaniny na skládky | m3 | 30.08
10 | 171201202 | Poplatek za skládku - zemina | t | 48.128
11 | 174001101 | Zásyp jam, šachet, rýh pod komunikací, vč. dodání kameniva | m3 | 15
12 | 583373440 | štěrkopísek frakce 0-32 třída A | t | 24
13 | 174101101 | Zásyp jam, šachet rýh nebo kolem objektů sypaninou se zhutněním | m3 | 308.32
14 | 583373020 | štěrkopísek frakce 0-16 C | t | 36.096
15 | 583373030 | štěrkopísek frakce 0-8 třída C | t | 12.032
16 | 175101101 | Obsyp potrubí bez prohození sypaniny z hornin tř. 1 až 4 uloženým do 3 m od kraje výkopu | m3 | 22.56
| 4 | Vodorovné konstrukce
17 | 451572111 | Lože pod potrubí otevřený výkop z kameniva drobného těženého | m3 | 7.52
| 518 | Obnova povrchů
18 | 121101101 | Obnova povrchu chodníku a komunikace po výkopových pracích | soubor | 1
| 8 | Trubní vedení
19 | 800100100 | Lapač střešních splavenin DN110-125 s pohledovými díly z litiny | soubor | 5
20 | 800100101 | Vytyčení stávajících inženýrských sítí | soubor | 1
21 | 800100102 | Dopojení stávajících potrubí na novou kanalizační přípojku | soubor | 3
22 | 800100103 | Dopojení drenážního potrubí do šachty, stávající kanalizace | soubor | 2
23 | 800100104 | Zaslepení a zabetonování konců demontovaných kanalizačních potrubí | soubor | 2
24 | 831263195 | Příplatek za zřízení kanalizační přípojky DN 100 až 300 | kus | 1
25 | 831352121 | Montáž potrubí z trub kameninových hrdlových s integrovaným těsněním výkop sklon do 20 % DN 200 | m | 4
26 | 597106760 | trouba kameninová glazovaná DN200mm L1,50m spojovací systém F | m | 4.06
27 | 871222001 | Napojení na stávající městskou kanalizaci DN 700 | soubor | 1
28 | 871222005 | D+M šachta plastová prefabrikovaná DN 400, hloubka 4m, poklop litinový do vozovky, dno přímé DN 200, spád.odbočka DN125 | kus | 1
29 | 871222022 | D+M šachta prefabrikovaná DN 600, hloubka 5,5m, poklop litinový do volného terénu, dno přímé DN200+dva přívody DN125, spád.odbočka DN160 | kus | 1
30 | 871275221 | Kanalizační potrubí z tvrdého PVC-systém KG tuhost třídy SN8 DN125 | m | 15
31 | 871315221 | Kanalizační potrubí z tvrdého PVC-systém KG tuhost třídy SN8 DN160 | m | 10
32 | 871355221 | Kanalizační potrubí z tvrdého PVC-systém KG tuhost třídy SN8 DN200 | m | 48
33 | 998275101 | Přesun hmot pro trubní vedení z trub kameninových otevřený výkop | t | 0.213
34 | 998276101 | Přesun hmot pro trubní vedení z trub z plastických hmot otevřený výkop | t | 0.295