## Rekap.
NÁZEV AKCE : FN Energoblok - SO.11
Rekapitulace:
|  | Materiál | Montáž
| Venkovní rozvody slaboproudu, opt. kabelů | 0 | 0 | 0
Investiční náklady celkem bez DPH |  | 0 | 0 | 0

## Přeložka
NÁZEV AKCE : FN Energoblok - SO.11
SO.11 Venkovní rozvody slaboproudu, opt. kabelů
Soupis dodávek a prací
Odd. | č.p. | Popis | MJ | Počet | Jednotková cena | Dodávka celkem | Montáž | Montáž celkem.
Zemní práce
|  | Vytyčení inženýrských sítí | m | 168 |  | 0 |  | 0
|  | Výkop rýhy 35/80sm | m | 168 |  | 0 |  | 0
|  | Zásyp rýhy 35/80cm | m | 168 |  | 0 |  | 0
|  | Kabelové lože z kopaného písku 35/10cm | m | 168 |  | 0 |  | 0
|  | Hutnění zeminy | m | 168 |  | 0 |  | 0
|  | Zapravení terénu | m | 168 |  | 0 |  | 0
|  | Fólie výstražná 33cm | m | 168 |  | 0 |  | 0
Kabelové vedení
|  | Kabel optický 16 vláken, venkovní 62,5/125 MM | m | 984 |  | 0 |  | 0
|  | Kabel optický 48 vláken, venkovní 9/125 SM | m | 984 |  | 0 |  | 0
|  | Kabel TCEPKPFLE 3xNx0,6 | m | 64 |  | 0 |  | 0
|  | Kabel TCEPKPFLE 5xNx0,6 | m | 72 |  | 0 |  | 0
|  | Kabel TCEPKPFLE 10xNx0,6 | m | 75 |  | 0 |  | 0
|  | Trubka HDPE průměr 40mm | m | 505 |  | 0 |  | 0
|  | Spojka HDPE | ks | 11 |  | 0 |  | 0
|  | Kalibrace trubky HDPE | m | 505 |  | 0 |  | 0
|  | Zkouška těsnosti trubky HDPE | m | 505 |  | 0 |  | 0
|  | Spojka na metalický kabel 20 párů | ks | 1 |  | 0 |  | 0
|  | Trubka ohebná prům 36mm | m | 310 |  | 0 |  | 0
|  | Spojka na trubku prům. 36mm | ks | 15 |  | 0 |  | 0
|  | Držák trubky prům. 36 mm, vč. uchycení | ks | 620 |  | 0 |  | 0
|  | Instalační materiál (stahovací pásky …) | kpl | 1 |  | 0 |  | 0
Ostatní položky
|  | Demontáž kabiny VTA | kpl | 1 |  | 0 |  | 0
|  | Betonový základ pro VTA | kpl | 1 |  | 0 |  | 0
|  | Montáž a zprovoznění kabiny VTA | kpl | 1 |  | 0 |  | 0
|  | Popis kabeláže | kpl | 1 |  | 0 |  | 0
|  | Měření metal. kabelů - čtyřka, vč protokolů | ks | 18 |  | 0 |  | 0
|  | Geodetické zaměření | kpl | 1 |  | 0 |  | 0
|  | Dokumentace skutečného stavu | kpl | 1 |  | 0 |  | 0
[6 empty] | 0 |  | 0
|  | Celkem bez DPH |  |  |  | 0