## Krycí list
KRYCÍ LIST ROZPOČTU | CU 2016 II,soustava RTS
Objekt : |  | Název objektu : |  |  | JKSO :
Trafostanice
Stavba : |  | Název stavby : |  |  | SKP :
1158
Projektant : |  |  |  | Počet měrných jednotek : |  | 0
Objednatel : |  |  |  | Náklady na MJ : |  | 0
Počet listů : |  |  |  | Zakázkové číslo :
Zpracovatel projektu : |  |  |  | Zhotovitel :
ROZPOČTOVÉ NÁKLADY
Rozpočtové náklady II. a III. hlavy |  |  | Vedlejší rozpočtové náklady
| Dodávka celkem | 0
Z | Montáž celkem | 0
R | HSV celkem | 36790.512
N | PSV celkem | 0
ZRN celkem |  | 36790.512
HZS |  | 0
RN II.a III.hlavy |  | 36790.512 | Ostatní VRN |  |  | 0
ZRN+VRN+HZS |  | 36790.512 | VRN celkem |  |  | 0
Vypracoval |  | Za zhotovitele |  | Za objednatele
|  | Jméno : |  | Jméno :
Datum : |  | Datum : |  | Datum :
|  | Podpis: |  | Podpis :
Základ pro DPH |  | 0 | % činí : |  | 0
Základ pro DPH |  | 15 | % činí : |  | 0
DPH |  | 15 | % činí : |  | 0
Základ pro DPH |  | 21 | % činí : |  | 36790.512
DPH |  | 21 | % činí : |  | 7726
CENA ZA OBJEKT CELKEM |  |  |  |  | 44517
Poznámka :

## Rekapitulace
Stavba : |  | 1158
Objekt : |  | Trafostanice
REKAPITULACE STAVEBNÍCH DÍLŮ
| Stavební díl |  | HSV | PSV | Dodávka | Montáž | HZS
1 | Zemní práce |  | 8859.6 | 0 | 0 | 0 | 0
8 | Trubní vedení |  | 27431.7 | 0 | 0 | 0 | 0
99 | Staveništní přesun hmot |  | 499.212 | 0 | 0 | 0 | 0
| CELKEM OBJEKT |  | 36790.512 | 0 | 0 | 0 | 0
VEDLEJŠÍ ROZPOČTOVÉ NÁKLADY
Název VRN |  |  | Kč | % | Základna |  | Kč
[5 empty] | 0 |  | 0 | 8
| CELKEM VRN |  |  |  |  | 0

## Položky
Položkový rozpočet
Stavba : |  | 1158 |  |  | 0
Objekt : |  | Trafostanice
P.č. | Číslo položky | Název položky | MJ | množství | cena / MJ | celkem (Kč)
Díl: | 1 | Zemní práce |  |  |  |  | 1
1 | 181 30-1101.R00 | Rozprostření ornice, rovina, tl. do 10 cm do 500m2 | m2 | 12 | 28.8 | 345.6 | 2 | 12 | 0 | 1 | 1 | 345.6 | 0 | 0 | 0 | 0 | 0
2 | 199 00-0005.R00 | Poplatek za skládku zeminy 1- 4 | t | 1.5 | 144.5 | 216.75 | 2 | 12 | 0 | 2 | 1 | 216.75 | 0 | 0 | 0 | 0 | 0
3 | 174 10-1102.R00 | Zásyp ruční se zhutněním | m3 | 6 | 283 | 1698 | 2 | 12 | 0 | 3 | 1 | 1698 | 0 | 0 | 0 | 0 | 0
4 | 175 10-1109.R00 | Příplatek za prohození sypaniny pro obsyp potrubí | m3 | 1.5 | 208 | 312 | 2 | 12 | 0 | 4 | 1 | 312 | 0 | 0 | 0 | 0 | 0
5 | 167 10-1201.R00 | Nakládání výkopku z hor.1 ÷ 4 - ručně | m3 | 1.5 | 429 | 643.5 | 2 | 12 | 0 | 5 | 1 | 643.5 | 0 | 0 | 0 | 0 | 0
6 | 162 30-1102.R14 | Vodorovné přemístění výkopku z hor.1-4 do 1000 m kapacita vozu 12 m3, nosnost 13,5 t | m3 | 1.5 | 71.5 | 107.25 | 2 | 12 | 0 | 6 | 1 | 107.25 | 0 | 0 | 0 | 0 | 0
7 | 162 20-1101.R00 | Vodorovné přemístění výkopku z hor.1-4 do 20 m ruční | m3 | 1.5 | 295 | 442.5 | 2 | 12 | 0 | 7 | 1 | 442.5 | 0 | 0 | 0 | 0 | 0
8 | 139 60-1102.R00 | Ruční výkop jam, rýh a šachet v hornině tř. 3 | m3 | 6 | 849 | 5094 | 2 | 12 | 0 | 8 | 1 | 5094 | 0 | 0 | 0 | 0 | 0
| Celkem za | 1 Zemní práce |  |  |  | 8859.6 | 4 |  |  |  |  | 8859.6 | 0 | 0 | 0 | 0
Díl: | 8 | Trubní vedení |  |  |  |  | 1
9 | 857 26-2121 | Montáž tvarovek litin. jednoos. přír. výkop DN 100 včetně odstranění stávajícího s napojením na stav. | kus | 1 | 5000 | 5000 | 2 | 12 | 0 | 9 | 1 | 5000 | 0 | 0 | 0 | 0 | 0.0185
10 | 891 24-7111.R00 | Montáž hydrantů podzemních DN 80 vč. příslušenství | kus | 1 | 750 | 750 | 2 | 12 | 0 | 10 | 1 | 750 | 0 | 0 | 0 | 0 | 0.00011
11 | 422-73606.3 | Hydrant podz.jednoduché jištění,krytí 1,5m vč. příslušenství | kus | 1 | 18650 | 18650 | 2 | 12 | 1 | 11 | 1 | 18650 | 0 | 0 | 0 | 0 | 0.0845
12 | 899 72-1111.R00 | Fólie výstražná z PVC, šířka 22 cm | m | 6 | 8.3 | 49.8 | 2 | 12 | 0 | 12 | 1 | 49.8 | 0 | 0 | 0 | 0 | 0
13 | 899 40-1113.R00 | Osazení poklopů litinových hydrantových | kus | 1 | 760 | 760 | 2 | 12 | 0 | 13 | 1 | 760 | 0 | 0 | 0 | 0 | 0.29823
14 | 422-91452 | Poklop litinový 522 - hydrantový | kus | 1 | 1350.06 | 1350.06 | 2 | 12 | 1 | 14 | 1 | 1350.06 | 0 | 0 | 0 | 0 | 0.035
15 | 899 40-1112.R00 | Osazení poklopů litinových šoupátkových | kus | 1 | 391.5 | 391.5 | 2 | 12 | 0 | 15 | 1 | 391.5 | 0 | 0 | 0 | 0 | 0.11178
16 | 422-00700 | Poklop šoupátkový nadzemní ze šedé litiny 18 kg | kus | 1 | 480.34 | 480.34 | 2 | 12 | 1 | 16 | 1 | 480.34 | 0 | 0 | 0 | 0 | 0.018
| Celkem za | 8 Trubní vedení |  |  |  | 27431.7 | 4 |  |  |  |  | 27431.7 | 0 | 0 | 0 | 0
Díl: | 99 | Staveništní přesun hmot |  |  |  |  | 1
17 | 998 27-3101.R00 | Přesun hmot, trubní vedení litinové, otevř. výkop | t | 0.566 | 882 | 499.212 | 2 | 12 | 0 | 17 | 1 | 499.212 | 0 | 0 | 0 | 0 | 0
| Celkem za | 99 Staveništní přesun hmot |  |  |  | 499.212 | 4 |  |  |  |  | 499.212 | 0 | 0 | 0 | 0