## Krycí list
KRYCÍ LIST ROZPOČTU | CU 2016- II,soustava RTS
Objekt : |  | Název objektu : |  |  | JKSO :
Trafostanice - ZTI
Stavba : |  | Název stavby : |  |  | SKP :
Trafostanice FN Olomouc
Projektant : |  |  |  | Počet měrných jednotek : |  | 0
Objednatel : |  |  |  | Náklady na MJ : |  | 0
Počet listů : |  |  |  | Zakázkové číslo :
Zpracovatel projektu : |  |  |  | Zhotovitel :
ROZPOČTOVÉ NÁKLADY
Rozpočtové náklady II. a III. hlavy |  |  | Vedlejší rozpočtové náklady
| Dodávka celkem | 0 | Kompletační činnost zhotovitele |  |  | 7000
Z | Montáž celkem | 0 | Zařízení staveniště |  |  | 5000
R | HSV celkem | 3234.1023
N | PSV celkem | 90764.648
ZRN celkem |  | 93998.7503
HZS |  | 0
RN II.a III.hlavy |  | 93998.7503 | Ostatní VRN |  |  | 0
ZRN+VRN+HZS |  | 105998.7503 | VRN celkem |  |  | 12000
Vypracoval |  | Za zhotovitele |  | Za objednatele
|  | Jméno : |  | Jméno :
Datum : |  | Datum : |  | Datum :
|  | Podpis: |  | Podpis :
Základ pro DPH |  | 0 | % činí : |  | 0
Základ pro DPH |  | 15 | % činí : |  | 0
DPH |  | 15 | % činí : |  | 0
Základ pro DPH |  | 21 | % činí : |  | 105998.7503
DPH |  | 21 | % činí : |  | 22260
CENA ZA OBJEKT CELKEM |  |  |  |  | 128259
Poznámka :

## Rekapitulace
Stavba : |  | Trafostanice FN Olomouc
Objekt : |  | Trafostanice - ZTI
REKAPITULACE STAVEBNÍCH DÍLŮ
| Stavební díl |  | HSV | PSV | Dodávka | Montáž | HZS
97 | Prorážení otvorů |  | 3234.1023 | 0 | 0 | 0 | 0
721 | Vnitřní kanalizace |  | 0 | 24980.1445 | 0 | 0 | 0
722 | Vnitřní vodovod |  | 0 | 14734.2175 | 0 | 0 | 0
725 | Zařizovací předměty |  | 0 | 51050.286 | 0 | 0 | 0
| CELKEM OBJEKT |  | 3234.1023 | 90764.648 | 0 | 0 | 0
VEDLEJŠÍ ROZPOČTOVÉ NÁKLADY
Název VRN |  |  | Kč | % | Základna |  | Kč
Kompletační činnost zhotovitele |  |  | 7000,00 | 0 | 93998.7503 |  | 7000 | 0
Zařízení staveniště |  |  | 5000,00 | 0 | 93998.7503 |  | 5000 | 0
| CELKEM VRN |  |  |  |  | 12000

## Položky
Položkový rozpočet
Stavba : |  | Trafostanice FN Olomouc |  |  | 0
Objekt : |  | Trafostanice - ZTI
P.č. | Číslo položky | Název položky | MJ | množství | cena / MJ | celkem (Kč)
Díl: | 97 | Prorážení otvorů |  |  |  |  | 1
1 | 974 03-1123.R00 | Vysekání rýh ve zdi cihelné 3 x 10 cm | m | 5 | 62.9 | 314.5 | 2 | 12 | 0 | 1 | 1 | 314.5 | 0 | 0 | 0 | 0 | 0.00049
2 | 974 03-1121.R00 | Vysekání rýh ve zdi cihelné 3 x 3 cm | m | 4 | 51.4 | 205.6 | 2 | 12 | 0 | 2 | 1 | 205.6 | 0 | 0 | 0 | 0 | 0.00049
3 | 974 03-1134.R00 | Vysekání rýh ve zdi cihelné 5 x 15 cm | m | 4 | 87.3 | 349.2 | 2 | 12 | 0 | 3 | 1 | 349.2 | 0 | 0 | 0 | 0 | 0.00049
4 | 974 03-1164.R00 | Vysekání rýh ve zdi cihelné 15 x 15 cm | m | 2 | 157.5 | 315 | 2 | 12 | 0 | 4 | 1 | 315 | 0 | 0 | 0 | 0 | 0.00049
5 | 972 05-4341.R00 | Vybourání otv. stropy ŽB pl. 0,25 m2, tl. 15 cm | kus | 5 | 294.5 | 1472.5 | 2 | 12 | 0 | 5 | 1 | 1472.5 | 0 | 0 | 0 | 0 | 0
6 | 971 03-3131.R00 | Vybourání otvorů zeď cihel. d=6 cm, tl. 15 cm, MVC | kus | 6 | 13.8 | 82.8 | 2 | 12 | 0 | 6 | 1 | 82.8 | 0 | 0 | 0 | 0 | 0
7 | 979 08-2111.R00 | Vnitrostaveništní doprava suti do 10 m | t | 0.621 | 203.5 | 126.3735 | 2 | 12 | 0 | 7 | 1 | 126.3735 | 0 | 0 | 0 | 0 | 0
8 | 979 08-2121.R00 | Příplatek k vnitrost. dopravě suti za dalších 5 m | t | 2.484 | 22.7 | 56.3868 | 2 | 12 | 0 | 8 | 1 | 56.3868 | 0 | 0 | 0 | 0 | 0
9 | 979 08-1111.R00 | Odvoz suti a vybour. hmot na skládku do 1 km | t | 0.621 | 252 | 156.492 | 2 | 12 | 0 | 9 | 1 | 156.492 | 0 | 0 | 0 | 0 | 0
10 | 979 99-0101.R00 | Poplatek za skládku suti - směs betonu a cihel | t | 0.621 | 250 | 155.25 | 2 | 12 | 0 | 10 | 1 | 155.25 | 0 | 0 | 0 | 0 | 0
| Celkem za | 97 Prorážení otvorů |  |  |  | 3234.1023 | 4 |  |  |  |  | 3234.1023 | 0 | 0 | 0 | 0
Díl: | 721 | Vnitřní kanalizace |  |  |  |  | 1
11 | 721 14-0802.R00 | Demontáž potrubí litinového DN 100 | m | 10.5 | 103 | 1081.5 | 2 | 12 | 0 | 11 | 2 | 0 | 1081.5 | 0 | 0 | 0 | 0
12 | 721 17-1803.R00 | Demontáž potrubí z PVC do DN 75 | m | 4 | 7.7 | 30.8 | 2 | 12 | 0 | 12 | 2 | 0 | 30.8 | 0 | 0 | 0 | 0
13 | 721 22-0801.R00 | Demontáž zápachové uzávěrky DN 70 | kus | 5 | 77.4 | 387 | 2 | 12 | 0 | 13 | 2 | 0 | 387 | 0 | 0 | 0 | 0
14 | 721 29-0821.R00 | Přesun vybouraných hmot - kanalizace, H do 6 m | t | 0.18 | 1149 | 206.82 | 2 | 12 | 0 | 14 | 2 | 0 | 206.82 | 0 | 0 | 0 | 0
15 | 721 17-6232.R00 | Potrubí KG svodné (ležaté) zavěšené DN 100 x 3,2mm | m | 11 | 407 | 4477 | 2 | 12 | 0 | 15 | 2 | 0 | 4477 | 0 | 0 | 0 | 0.00183
16 | 721 17-6103.R00 | Potrubí HT připojovací DN 50 x 1,8 mm | m | 6 | 161 | 966 | 2 | 12 | 0 | 16 | 2 | 0 | 966 | 0 | 0 | 0 | 0.00047
17 | 721 17-6102.R00 | Potrubí HT připojovací DN 40 x 1,8 mm | m | 1.8 | 144.5 | 260.1 | 2 | 12 | 0 | 17 | 2 | 0 | 260.1 | 0 | 0 | 0 | 0.00038
18 | 721 27-3150.RT1 | Hlavice ventilační přivětrávací přivzdušňovací, DN 50/70/100 | kus | 1 | 950 | 950 | 2 | 12 | 0 | 18 | 2 | 0 | 950 | 0 | 0 | 0 | 0.00049
19 | 721 21-3214.R00 | Žlab odtokový,ke zdi,pro dlažbu, dl. 800mm | kus | 2 | 6680 | 13360 | 2 | 12 | 0 | 19 | 2 | 0 | 13360 | 0 | 0 | 0 | 0.07146
20 | 721 22-3424.RT1 | Vpusť podlahová se zápachovou uzávěrkou mřížka nerez 138 x 138 mm DN 50/75/110 | kus | 1 | 1845 | 1845 | 2 | 12 | 0 | 20 | 2 | 0 | 1845 | 0 | 0 | 0 | 0.00118
21 | 721 19-4104.R00 | Vyvedení odpadních výpustek D 40 x 1,8 | kus | 5 | 50 | 250 | 2 | 12 | 0 | 21 | 2 | 0 | 250 | 0 | 0 | 0 | 0
22 | 721 29-0111.R00 | Zkouška těsnosti kanalizace vodou DN 125 | m | 18.8 | 15.8 | 297.04 | 2 | 12 | 0 | 22 | 2 | 0 | 297.04 | 0 | 0 | 0 | 0
23 | 721 14-0935.R00 | Oprava - přechod z plastových trub na litinu DN100 | kus | 1 | 540 | 540 | 2 | 12 | 0 | 23 | 2 | 0 | 540 | 0 | 0 | 0 | 0.00038
24 | 721 30-0912.R00 | Pročištění svislých odpadů, jedno podl., do DN 200 | kus | 1 | 243 | 243 | 2 | 12 | 0 | 24 | 2 | 0 | 243 | 0 | 0 | 0 | 0
25 | 998 72-1101.R00 | Přesun hmot pro vnitřní kanalizaci, výšky do 6 m | t | 0.181 | 474.5 | 85.8845 | 2 | 12 | 0 | 25 | 2 | 0 | 85.8845 | 0 | 0 | 0 | 0
| Celkem za | 721 Vnitřní kanalizace |  |  |  | 24980.1445 | 4 |  |  |  |  | 0 | 24980.1445 | 0 | 0 | 0
Díl: | 722 | Vnitřní vodovod |  |  |  |  | 1
26 | 722 13-0801.R00 | Demontáž potrubí ocelových závitových DN 25 | m | 9 | 43.2 | 388.8 | 2 | 12 | 0 | 26 | 2 | 0 | 388.8 | 0 | 0 | 0 | 0
27 | 722 29-0821.R00 | Přesun vybouraných hmot - vodovody, H do 6 m | t | 0.02 | 1149 | 22.98 | 2 | 12 | 0 | 27 | 2 | 0 | 22.98 | 0 | 0 | 0 | 0
28 | 722 13-0232.R00 | Potrubí z trub.závit.pozink.svařovan. 11343,DN 20 | m | 13 | 287 | 3731 | 2 | 12 | 0 | 28 | 2 | 0 | 3731 | 0 | 0 | 0 | 0.00563
29 | 722 13-0233.R00 | Potrubí z trub.závit.pozink.svařovan. 11343,DN 25 | m | 17 | 409.5 | 6961.5 | 2 | 12 | 0 | 29 | 2 | 0 | 6961.5 | 0 | 0 | 0 | 0.01598
30 | 722 13-0234.R00 | Potrubí z trub.závit.pozink.svařovan. 11343,DN 32 | m | 2.7 | 435 | 1174.5 | 2 | 12 | 0 | 30 | 2 | 0 | 1174.5 | 0 | 0 | 0 | 0.01384
31 | 722 18-1113.R00 | Ochrana potrubí plstěnými pásy DN 25 | m | 30 | 33.7 | 1011 | 2 | 12 | 0 | 31 | 2 | 0 | 1011 | 0 | 0 | 0 | 0.00016
32 | 722 18-1114.R00 | Ochrana potrubí plstěnými pásy DN 40 | m | 2.7 | 48.7 | 131.49 | 2 | 12 | 0 | 32 | 2 | 0 | 131.49 | 0 | 0 | 0 | 0.00023
33 | 722 28-0106.R00 | Tlaková zkouška vodovodního potrubí DN 32 | m | 32.7 | 9.4 | 307.38 | 2 | 12 | 0 | 33 | 2 | 0 | 307.38 | 0 | 0 | 0 | 0
34 | 722 29-0234.R00 | Proplach a dezinfekce vodovod.potrubí DN 80 | m | 32.7 | 21.1 | 689.97 | 2 | 12 | 0 | 34 | 2 | 0 | 689.97 | 0 | 0 | 0 | 1e-05
35 | 722 28-0106.R00 | Tlaková zkouška vodovodního potrubí DN 32 | m | 32.7 | 9.4 | 307.38 | 2 | 12 | 0 | 35 | 2 | 0 | 307.38 | 0 | 0 | 0 | 0
36 | 998 72-2101.R00 | Přesun hmot pro vnitřní vodovod, výšky do 6 m | t | 0.019 | 432.5 | 8.2175 | 2 | 12 | 0 | 36 | 2 | 0 | 8.2175 | 0 | 0 | 0 | 0
| Celkem za | 722 Vnitřní vodovod |  |  |  | 14734.2175 | 4 |  |  |  |  | 0 | 14734.2175 | 0 | 0 | 0
Díl: | 725 | Zařizovací předměty |  |  |  |  | 1
37 | 725 11-0811.R00 | Demontáž klozetů splachovacích | soubor | 2 | 147.5 | 295 | 2 | 12 | 0 | 37 | 2 | 0 | 295 | 0 | 0 | 0 | 0
38 | 725 12-2813.R00 | Demontáž pisoárů s nádrží + 1 záchodkem | soubor | 2 | 100.5 | 201 | 2 | 12 | 0 | 38 | 2 | 0 | 201 | 0 | 0 | 0 | 0
39 | 725 21-0821.R00 | Demontáž umyvadel bez výtokových armatur | soubor | 4 | 95.4 | 381.6 | 2 | 12 | 0 | 39 | 2 | 0 | 381.6 | 0 | 0 | 0 | 0
40 | 725 82-0801.R00 | Demontáž baterie nástěnné do G 3/4 | soubor | 4 | 54.2 | 216.8 | 2 | 12 | 0 | 40 | 2 | 0 | 216.8 | 0 | 0 | 0 | 0
41 | 725 84-0850.R00 | Demontáž baterie sprch.diferenciální G 3/4x1 | kus | 2 | 101.5 | 203 | 2 | 12 | 0 | 41 | 2 | 0 | 203 | 0 | 0 | 0 | 0
42 | 725 81-0811.R00 | Demontáž ventilu výtokového nástěnného | kus | 4 | 28.5 | 114 | 2 | 12 | 0 | 42 | 2 | 0 | 114 | 0 | 0 | 0 | 0
43 | 725 59-0811.R00 | Přesun vybour.hmot, zařizovací předměty H 6 m | t | 0.164 | 1019 | 167.116 | 2 | 12 | 0 | 43 | 2 | 0 | 167.116 | 0 | 0 | 0 | 0
44 | 725 21-9401.R00 | Montáž umyvadel na šrouby do zdiva | soubor | 4 | 552 | 2208 | 2 | 12 | 0 | 44 | 2 | 0 | 2208 | 0 | 0 | 0 | 0.00141
45 | 642-18610.A | Umývátko bílé s otv. pro bat. 370x280 mm | kus | 1 | 812 | 812 | 2 | 12 | 1 | 45 | 2 | 0 | 812 | 0 | 0 | 0 | 0.0065
46 | 642-14140 | Umyvadlo bílé s otv. pro bat. 600x450 mm | kus | 3 | 1246 | 3738 | 2 | 12 | 1 | 46 | 2 | 0 | 3738 | 0 | 0 | 0 | 0.0135
47 | 725 13-9102.R00 | Montáž Kombifix pisoáru | soubor | 1 | 1478 | 1478 | 2 | 12 | 0 | 47 | 2 | 0 | 1478 | 0 | 0 | 0 | 0.00375
48 | 642-50634 | Pisoár, bílý - pro systémy kombifix | kus | 1 | 2345 | 2345 | 2 | 12 | 1 | 48 | 2 | 0 | 2345 | 0 | 0 | 0 | 0.009
49 | 286-96756.5 | Modul-pisoár Kombifix Universal, AP, h=109-127cm | kus | 1 | 3745 | 3745 | 2 | 12 | 1 | 49 | 2 | 0 | 3745 | 0 | 0 | 0 | 0.007
50 | 725 11-9306.R00 | Montáž klozetu závěsného | soubor | 2 | 541 | 1082 | 2 | 12 | 0 | 50 | 2 | 0 | 1082 | 0 | 0 | 0 | 0.00089
51 | 642-38817 | Klozet závěsný dl.70cm | kus | 2 | 4090 | 8180 | 2 | 12 | 1 | 51 | 2 | 0 | 8180 | 0 | 0 | 0 | 0.019
52 | 725 11-9401.R00 | Montáž předstěnových systémů pro zazdění | soubor | 2 | 685 | 1370 | 2 | 12 | 0 | 52 | 2 | 0 | 1370 | 0 | 0 | 0 | 0
53 | 286-96756.4 | Modul-WC Kombifix nádržka do stěny, UP200, h=98 cm | kus | 2 | 5665 | 11330 | 2 | 12 | 1 | 53 | 2 | 0 | 11330 | 0 | 0 | 0 | 0.007
54 | 725 81-0402.R00 | Ventil rohový bez přípoj. trubičky TE 66 G 1/2 | soubor | 11 | 173 | 1903 | 2 | 12 | 0 | 54 | 2 | 0 | 1903 | 0 | 0 | 0 | 0.00017
55 | 725 84-5111.RT1 | Baterie sprchová nástěnná ruční, bez příslušenství standardní | kus | 2 | 1758 | 3516 | 2 | 12 | 0 | 55 | 2 | 0 | 3516 | 0 | 0 | 0 | 0.00152
56 | 725 82-3111.RT1 | Baterie umyvadlová stoján. ruční, bez otvír.odpadu standardní | kus | 4 | 1921 | 7684 | 2 | 12 | 0 | 56 | 2 | 0 | 7684 | 0 | 0 | 0 | 0.00085
57 | 998 72-5101.R00 | Přesun hmot pro zařizovací předměty, výšky do 6 m | t | 0.164 | 492.5 | 80.77 | 2 | 12 | 0 | 57 | 2 | 0 | 80.77 | 0 | 0 | 0 | 0
| Celkem za | 725 Zařizovací předměty |  |  |  | 51050.286 | 4 |  |  |  |  | 0 | 51050.286 | 0 | 0 | 0