## 1145_03_Titulák výkaz
STAVBA: | FN OLOMOUC-REKONSTRUKCE STERILIZACE NA DĚTSKÉ
KLINICE
PROJEKTOVÁ DOKUMENTACE
K ŽÁDOSTI O STAVEBNÍ POVOLENÍ
A PRO PROVEDENÍ STAVBY
F. DOKUMENTACE OBJEKTŮ
SO 01
TECHNIKA PROSTŘEDÍ STAVEB
ZAŘÍZENÍ ZDRAVOTNĚ TECHNICKÝCH INSTALACÍ
VÝKAZ VÝMĚR
INVESTOR |  | : | FN Olomouc
MÍSTO STAVBY |  | : | Olomouc
VYPRACOVAL |  | : | Kovářová I., Ing. Janečková L.
SCHVÁLIL |  | : | Ing. Janečková L.
VEDOUCÍ PROJEKTU |  | : | Ing. Klečka B.
HL.INŽENÝR PROJEKTU |  | : | Ing. Herník M.
POČET STRAN |  | : | 7 A4
ZAKÁZKOVÉ ČÍSLO |  | : | 898-55430 | DATUM : | 08/2011
ARCHIVNÍ ČÍSLO |  | : | 898-55430-1145/03

## 1145_03_Krycí list výkazu výměr
KRYCÍ LIST VÝKAZU VÝMĚR
| Název stavby |  |  | Fakultní nemocnice Olomouc | [7 empty] | JKSO
| Název objektu |  |  | Dětská klinika-Zařízení ZTI-Sterilizace | [7 empty] | EČO
[12 empty] | Místo | Olomouc
[12 empty] | IČO | DIČ
Objednatel
Projektant
Zhotovitel
|  |  |  | Rozpočet číslo | Zpracoval | [6 empty] | Dne
[5 empty] | Kovářová | [6 empty] | 31.08.2011
Měrné a účelové jednotky
Počet |  |  |  | Náklady / 1 m.j. | Počet |  |  | Náklady / 1 m.j. | Počet |  |  |  | Náklady / 1 m.j.
|  |  |  | Rozpočtové náklady v |  |  |  | CZK
A |  | Základní rozp. náklady |  |  | B |  | Doplňkové náklady |  | C |  | Náklady na umístění stavby
1 | HSV |  | Dodávky |  | 8 | Práce přesčas |  |  | 13 | Zařízení staveniště |  |  | 0%
2 |  |  | Montáž |  | 9 | Bez pevné podl. |  |  | 14 | Mimostav. doprava |  |  | 0%
3 | PSV |  | Dodávky |  | 10 | Kulturní památka |  |  | 15 | Územní vlivy |  |  | 0%
4 |  |  | Montáž |  | 11 |  |  |  | 16 | Provozní vlivy |  |  | 0%
5 | "M" |  | Dodávky | [5 empty] | 17 | Ostatní |  |  | 0%
6 |  |  | Montáž | [5 empty] | 18 | NUS z rozpočtu
7 | ZRN (ř. 1-6) |  |  |  | 12 | DN (ř. 8-11) |  |  | 19 | NUS (ř. 13-18)
20 | HZS |  |  |  | 21 | Kompl. činnost |  |  | 22 | Ostatní náklady
Projektant | [8 empty] | D |  | Celkové náklady
[9 empty] | 23 | Součet 7, 12, 19-22
Datum a podpis |  |  |  |  | Razítko |  |  |  | 24 | DPH | 9 | % z
Objednatel | [8 empty] | 25 | DPH | 19 | % z
[9 empty] | 26 | Cena s DPH (ř. 23-25)
Datum a podpis |  |  |  |  | Razítko |  |  |  | E |  | Přípočty a odpočty
Zhotovitel | [8 empty] | 27 | Dodávky objednatele
[9 empty] | 28 | Klouzavá doložka
Datum a podpis |  |  |  |  | Razítko |  |  |  | 29 | Zvýhodnění + -

## 1145_03_Rekap výkazu výměr
REKAPITULACE VÝKAZU VÝMĚR
Stavba: Fakultní nemocnice Olomouc
Objekt: Dětská klinika-Zařízení ZTI-Sterilizace |  | Objednatel:
Zhotovitel:
JKSO: |  | Datum: 31.8.2011
Kód položky | Popis | Dodávka celkem | Montáž celkem | Cena celkem | Hmotnost celkem | Hmotnost sutě celkem
1 | 2 | 3 | 4 | 5 | 6 | 7
HSV | Práce a dodávky HSV
3 | Svislé a kompletní konstrukce
4 | Vodorovné konstrukce
6 | Úpravy povrchů, podlahy a osazování výplní
9 | Ostatní konstrukce a práce-bourání
99 | Přesun hmot
PSV | Práce a dodávky PSV
721 | Zdravotechnika - vnitřní kanalizace
722 | Zdravotechnika - vnitřní vodovod
725 | Zdravotechnika - zařizovací předměty
726 | Zdravotechnika - předstěnové instalace
Celkem

## 1145_03_Výkaz výměr
VÝKAZ VÝMĚR
Stavba: Fakultní nemocnice Olomouc
Objekt: Dětská klinika-Zařízení ZTI-Sterilizace |  |  |  |  | JKSO:
EČO:
Objednatel: |  |  |  |  | Zpracoval: Kovářová
Zhotovitel: |  |  |  |  | Datum: 31.8.2011
P.Č. | KCN | Kód položky | Popis | MJ | Množství celkem | Cena jednotková | Cena celkem
1 | 2 | 3 | 4 | 5 | 6 | 7 | 8
|  | HSV | Práce a dodávky HSV
|  | 3 | Svislé a kompletní konstrukce
1 | 014 | 349231811 | Přizdívka ostění s ozubem z cihel tl do 150 mm-zpětné zapravení vybouraných příček pro ZTI | m2 | 10.5
|  | 4 | Vodorovné konstrukce
2 | 014 | 411388531 | Zabetonování otvorů pl do 1 m2 ve stropech | m3 | 0.005
zapravení původního prostupu v podlaze/stropě
|  |  | 0,15*0,15*0,2 |  | 0.0045
|  | 6 | Úpravy povrchů, podlahy a osazování výplní
3 | 014 | 612451220 | Oprava vnitřních cementových omítek hladkých stěn v rozsahu do 10 % | m2 | 10.5
|  | 9 | Ostatní konstrukce a práce-bourání
|  | 99 | Přesun hmot
4 | 013 | 977151123 | Jádrové vrty diamantovými korunkami do D 150 mm do stavebních materiálů | m | 0.2
tl. ŽB konstrukce 2* 0,1 m
|  |  | 1*0,2 |  | 0.2
5 | 013 | 962031133 | Bourání příček z cihel pálených na MVC tl do 150 mm | m2 | 10.5
6 | 211 | 979084113 | Vodorovná doprava vybouraných hmot po suchu na vzdálenost do 1000 m | t | 3.421
7 | 211 | 979084119 | Příplatek ZKD 1000 m u vodorovné dopravy vybouraných hmot | t | 47.894
|  |  | 3,421*14 |  | 47.894
8 | 211 | 979087113 | Nakládání vybouraných hmot na dopravní prostředky pro vodorovnou dopravu | t | 3.421
9 | 006 | 979093111 | Uložení suti na skládku s hrubým urovnáním bez zhutnění | t | 3.421
10 | 001 | 171201222 | Poplatek za skládku-keram. materiálu s příměsí 10% | t | 3.421
cena se zkládá z položky za uložení suti na skládku 360,- Kč a z poplatku obci 500,- Kč/t
|  | PSV | Práce a dodávky PSV
|  | 721 | Zdravotechnika - vnitřní kanalizace
11 | 721 | 721210817 | Demontáž vpustí vanových DN 70 | kus | 5
12 | 721 | 721100911 | Zazátkování hrdla potrubí kanalizačního | kus | 7
DN 100-2x, DN 70-2x, DN 50-3x
13 | 721 | 721140905 | Potrubí litinové vsazení odbočky DN 100 | kus | 1
14 | 721 | 721140912 | Potrubí litinové propojení potrubí DN 50 | kus | 2
15 | 721 | 721140913 | Potrubí litinové propojení potrubí DN 70 | kus | 4
16 | 721 | 721140915 | Potrubí litinové propojení potrubí DN 100 | kus | 4
17 | 721 | 721171903 | Potrubí z PP vsazení odbočky do hrdla DN 50 | kus | 1
18 | 721 | 721174005 | Potrubí kanalizační z PP ležaté DN 100 | m | 2
19 | 721 | 721174041 | Potrubí kanalizační z PP připojovací DN 32 | m | 4
20 | 721 | 721174042 | Potrubí kanalizační z PP připojovací DN 40 | m | 2
21 | 721 | 721174043 | Potrubí kanalizační z PP připojovací DN 50 | m | 6
22 | 721 | 721174044 | Potrubí kanalizační z PP připojovací DN 70 | m | 2
23 | 721 | 722182114 | Ochrana kanal. potrubí plstěnými pásy DN 32-40 mm | m | 6
24 | 721 | 722182116 | Ochrana kanal. potrubí plstěnými pásy DN 50 | m | 6
25 | 721 | 722181117 | Ochrana kanal. potrubí plstěnými pásy DN 80 mm | m | 2
26 | 721 | 722182118 | Ochrana kanal. potrubí plstěnými pásy DN 100 mm | m | 2
27 | 721 | 721211911 | Montáž vpustí podlahových DN 40/50 | kus | 2
28 | 551 | 551617090 | uzávěrka zápachová podlahová MINI samočisticí s vodorovným odtokem, DN40/50, vtoková mřížka z nerez. oceli 115x115 mm, zápach. uzávěr v nástavci s rámem 123x123 mm, třída zatížení 300 kg, izolační souprava pro napojení vodorovné hydroizolace-D | kus | 1
29 | 551 | 551617091 | uzávěrka zápachová podlahová MINI samočisticí s vodorovným odtokem, DN40/50, vtoková mřížka z nerez. oceli 115x115 mm, zápach. uzávěr primus v nástavci s rámem 123x123 mm, třída zatížení 300 kg, izolační souprava pro napojení vodorovné hydroizolace-D | kus | 1
30 | 721 | 721211912 | Montáž vpustí podlahových DN 50/75 | kus | 2
31 | 551 | 551617220 | uzávěrka zápachová podlahová stavitelný odpad DN50/75, výška vodního uzávěru 50 mm, mřížka z nerez. oceli 115x115 mm, odtok s plynule nastavitelným sklonem 0-90° (kulový kloub), s límcem s polymerbetonu pro stěrkové hydroizolace-D | kus | 2
32 | 551 | 551613150 | uzávěrka zápachová umyvadl.podomítková DN40+připojovací souprava 5/4" z chrom oceli, výškově nastavitelná-D+MTŽ | kus | 1
určeno úpravnu vody (reversní osmóza) označení "T1"
33 | 551 | 551611160 | uzávěrka zápachová dřezová např. HL100G.50 DN 50 včetně redukce pro napojení hadice (dle průměr dodaného typu)-D+MTŽ | kus | 1
určeno pro mycí a dezinfekční automat "T2"
34 | 551 | 551618511 | Kondenzační sifon podomítkový DN32 s dodatečným mechanickým uzávěrem-kuličkou proti unikání zápachu, instace pouze vertikálně, připojovací potrubí pr. 20-32 mm-D+MTŽ | kus | 1
35 | 551 | 551699015 | Hlavice přivětrávací na kanal. potrubí k umístění do stěny s mřížkou DN 50/75/110-D+MTŽ | kus | 1
36 | 721 | 721194104 | Vyvedení a upevnění odpadních výpustek DN 32-40 | kus | 5
37 | 721 | 721194105 | Vyvedení a upevnění odpadních výpustek DN 50 | kus | 6
38 | 721 | 721194107 | Vyvedení a upevnění odpadních výpustek DN 70 | kus | 2
39 | 721 | 721194109 | Vyvedení a upevnění odpadních výpustek DN 100 | kus | 4
40 | 721 | 721290123 | Zkouška těsnosti potrubí kanalizace kouřem do DN 300 | m | 16
41 | 721 | 998721101 | Přesun hmot pro vnitřní kanalizace v objektech v do 6 m | t | 0.124
|  | 722 | Zdravotechnika - vnitřní vodovod
42 | 721 | 722130801 | Demontáž potrubí ocelové pozinkované závitové do DN 25 (odhad) | m | 93
43 | 721 | 722130901 | Potrubí pozinkované závitové zazátkování vývodu | kus | 6
44 | 721 | 722130913 | Potrubí pozinkované závitové přeřezání ocelové trubky do DN 25 | kus | 10
45 | 721 | 722130916 | Potrubí pozinkované závitové přeřezání ocelové trubky do DN 50 | kus | 11
46 | 721 | 722131932 | Potrubí pozinkované závitové propojení potrubí DN 20 | kus | 17
47 | 721 | 722131933 | Potrubí pozinkované závitové propojení potrubí DN 25 | kus | 3
48 | 721 | 722131934 | Potrubí pozinkované závitové propojení potrubí DN 32 | kus | 21
49 | 721 | 722174022 | Potrubí vodovodní plastové PPR svar polyfuze PN 20 D 20 x 3,4 mm | m | 55
50 | 721 | 722174023 | Potrubí vodovodní plastové PPR svar polyfuze PN 20 D 25 x 4,2 mm | m | 63
51 | 721 | 722174024 | Potrubí vodovodní plastové PPR svar polyfuze PN 20 D 32 x5,4 mm | m | 7
52 | 721 | 722174025 | Potrubí vodovodní plastové PPR svar polyfuze PN 20 D 40 x 6,7 mm | m | 9
53 | 721 | 722174372 | Potrubí vodovodní svařované třívrstvé PPR-Al-PPR PN 20 25 x 3,5 (3/4")včetně tvarovek, uchycení-D+MTŽ | m | 20
54 | 721 | 722174374 | Potrubí vodovodní svařované třívrstvé PPR-Al-PPR PN 20 40 x 5,5 (5/4")včetně tvarovek, uchycení-D+MTŽ | m | 40
55 | 721 | 722181211 | Ochrana vodovodního potrubí přilepenými tepelně izolačními trubicemi z PE tl do 6 mm DN do 22 mm | m | 26
56 | 721 | 722181212 | Ochrana vodovodního potrubí přilepenými tepelně izolačními trubicemi z PE tl do 6 mm DN do 32 mm | m | 15
57 | 721 | 722181221 | Ochrana vodovodního potrubí přilepenými tepelně izolačními trubicemi z PE tl do 10 mm DN do 22 mm | m | 20
58 | 721 | 722181222 | Ochrana vodovodního potrubí přilepenými tepelně izolačními trubicemi z PE tl do 10 mm DN do 42 mm | m | 57
59 | 721 | 722181231 | Ochrana vodovodního potrubí přilepenými tepelně izolačními trubicemi z PE tl do 15 mm DN do 22 mm | m | 9
60 | 721 | 722181242 | Ochrana vodovodního potrubí přilepenými tepelně izolačními trubicemi z PE tl do 20 mm DN do 42 mm | m | 27
61 | 721 | 722183002 | Montáž pěnové izolace DN 32-40 | m | 40
62 | 283 | 283770014 | Potrubní pouzdro PE 42 x 30-D | m | 40
63 | 721 | 722220111 | Nástěnka pro výtokový ventil G 1/2 s jedním závitem | kus | 6
64 | 721 | 722220112 | Nástěnka pro výtokový ventil G 3/4 s jedním závitem | kus | 3
65 | 721 | 722220121 | Nástěnka pro baterii G 1/2 s jedním závitem | pár | 8
66 | 721 | 722220213 | Koleno přechodové 90° PPR PN 20 D 32 x G 1s kovovým vnitřním závitem | kus | 2
67 | 721 | 722224115 | Kohout plnicí nebo vypouštěcí G 1/2 PN 10 s jedním závitem | kus | 20
68 | 721 | 722231052 | Šoupátko mosazné G 3/4 PN 10 do 80°C s 2x vnitřním závitem | kus | 9
69 | 721 | 722231053 | Šoupátko mosazné G 1 PN 10 do 80°C s 2x vnitřním závitem | kus | 1
70 | 721 | 722231054 | Šoupátko mosazné G 5/4 PN 10 do 80°C s 2x vnitřním závitem | kus | 10
71 | 721 | 722232043 | Kohout kulový přímý G 1/2 PN 42 do 185°C vnitřní závit | kus | 4
kulový kohout-požadavek TLG
72 | 721 | 722232104 | Kohout kulový přímý G 3/4 PN 42 do 185°C s vnějším a vnitřním závitem | kus | 3
kulový kohout-požadavek TLG
73 | 721 | 722239102 | Montáž armatur vodovodních se dvěma závity G 3/4 | kus | 6
74 | 551 | 551010205 | Cirkulační regul.ventil automat.(50-60°C) G 3/4" , mosaz-D | kus | 6
75 | 721 | 722280012 | Utěsnění prostupu kolem potrubí protipožárním tmelem | kus | 7
76 | 721 | 722290226 | Zkouška těsnosti vodovodního potrubí do DN 50 | m | 125
77 | 721 | 722290234 | Proplach a dezinfekce vodovodního potrubí do DN 80 | m | 125
78 | 721 | 998722101 | Přesun hmot pro vnitřní vodovod v objektech v do 6 m | t | 1.186
|  | 725 | Zdravotechnika - zařizovací předměty
79 | 721 | 725110814 | Demontáž klozetu Kombi, odsávací | soubor | 3
80 | 721 | 725210821 | Demontáž umyvadel bez výtokových armatur | soubor | 5
81 | 721 | 725310823 | Demontáž dřez jednoduchý vestavěný v kuchyňských sestavách bez výtokových armatur | soubor | 3
82 | 721 | 725310828 | Demontáž dřez jednoduchý velkokuchyně bez výtokových armatur | soubor | 2
83 | 721 | 725330820 | Demontáž výlevka diturvitová | soubor | 2
84 | 721 | 725590811 | Přemístění vnitrostaveništní demontovaných pro zařizovací předměty v objektech výšky do 6 m | t | 0.407
85 | 721 | 725820801 | Demontáž baterie nástěnné do G 3 / 4 | soubor | 12
86 | 721 | 725840850 | Demontáž baterie sprch T 954 diferenciální do G 3/4x1 | kus | 1
87 | 721 | 725860811 | Demontáž uzávěrů zápachu jednoduchých | kus | 10
88 | 721 | 725111131 | Splachovač nádržkový plastový vysokopoložený | soubor | 1
89 | 721 | 725331111 | Výlevka bez výtokových armatur keramická se sklopnou plastovou mřížkou 425 mm | soubor | 1
90 | 721 | 725112021 | Klozet keramický závěsný s hlubokým splachováním odpad vodorovný | soubor | 3
91 | 551 | 551673810 | sedátko klozetové s poklopem duroplastové - bílé | kus | 3
92 | 721 | 725211602 | Umyvadlo keramické připevněné na stěnu šrouby v bílé barvě bez krytu na sifon 550 mm-D+MTŽ | soubor | 1
93 | 721 | 725861211 | Zápachové uzávěrky pro zařizovací předměty umyvadlové chromované s otvíráním odpadu | kus | 1
94 | 721 | 725211622 | Umyvadlo keramické připevněné na stěnu šrouby v bílé barvě se keram. krytem na sifon 550 mm-D+MTŽ | soubor | 2
95 | 721 | 725211681 | Umyvadlo keramické zdravotní připevněné na stěnu šrouby v bílé barvě 640 mm | soubor | 1
96 | 721 | 725861312 | Zápachové uzávěrky pro zařizovací předměty umyvadlové DN 40 podomítkové+připojovací souprava 5/4" z chrom oceli, výškově nastavitelná-D+MTŽ | kus | 1
97 | 721 | 725813111 | Ventil rohový bez připojovací trubičky G 1/2-D+MTŽ | soubor | 4
98 | 721 | 725821311 | Baterie umyvadlové nástěnné pákové s otáčivým kulatým ústím a délkou ramínka 200 mm-D+MTŽ | soubor | 4
99 | 551 | 551470901 | Lékařská ručka (prodloužená) k umyvadlové nástěnné baterii-D | kus | 1
100 | 721 | 725821312 | Baterie dřezové nástěnné pákové s otáčivým kulatým ústím a délkou ramínka 300 mm-D+MTŽ | soubor | 1
101 | 721 | 725821326 | Baterie dřezové stojánkové pákové s otáčivým kulatým ústím a délkou ramínka 235 mm-D+MTŽ | soubor | 1
102 | 721 | 725841311 | Baterie sprchové nástěnné pákové prosté-D+MTŽ | soubor | 1
103 | 551 | 551470368 | Sprchový komplet - pohyblivý držák 60cm,hadice,sprcha | kus | 5
104 | 721 | 725980122 | Dvířka 15/30 | kus | 11
105 | 721 | 725980123 | Dvířka 30/30 | kus | 3
106 | 721 | 725981212 | Větrací mřížka plastová 300/300 | kus | 1
107 | 721 | 998725101 | Přesun hmot pro zařizovací předměty v objektech v do 6 m | t | 0.185
|  | 726 | Zdravotechnika - předstěnové instalace
108 | 721 | 726131061 | Instalační předstěna - klozet závěsný v 820 mm s ovládáním zepředu do stěn s kov kcí | soubor | 3
109 | 642 | 642010521 | Ovládací tlačítko ke konstrukci WC (2 množství), ovl.shora, bílá -D | kus | 3
110 | 642 | 642010524 | Souprava pro tlumení hluku pro závěsné WC-D | kus | 3
111 | 721 | 998726111 | Přesun hmot pro instalační prefabrikáty v objektech v do 6 m | t | 0.051
Celkem

## vstupy3 (hidden)
Přirážky
Zařízení staveniště
PPV - podíl přidružených výkonů
1% - kabelová vedení ve výkopech nebo v tvárn.trasách
2% - provoz.soub.ve stáv.objektech,hromosvody,uzemnění
6% - provozní rozvody ve stav.obj.kabel.vedení,transform.,provozní tlg.rozvody
0% - zemní práce
8,4% - provozní soubory bez stavebních prací
3,3% - železniční zabezpeč.zařízení bez stav.prací
2,9% - budovy obč.výstavby,haly obč.výstavby
2,4% - budovy pro bydlení
4,2% - haly pro výrobu a služby,věže,stožáry,nádrže,jímky,komíny
3,25% - vedení elektrická,podzemní objekty (mimo důlní)
Ok
Zrušit

## vstupy1 (hidden)
Výpočet kompletační činnosti ve výstavbě
Zrušit
Kompletace dodávek stavební části pro stavební objekty:
Inženýrské sítě,tj.trv.podzemní,povrch.,nadzemní zařízení,dopravní,energetické
Bytové stavební objekty
Kompletace dodávek pro prvozní soubory v nové výstavbě:
Finální dodávka
Kompletace dodávek pro rekonstrukce nebo modernizace:
Finální dodávka
Ok

## vstupy2 (hidden)
Výběr
Ok
Číslování položek rozpočtu
Změna KS,M,KM,KG na ks,m,km,kg
Výpočet prořezu
Zadání hlavičky rozpočtu
Kompletační činnost
Zrušit
Přirážky
Test položek

## vstupy (hidden)
Vstupy
OK
Stavba:
Objekt:
Stupeň:
Datum:
Vypracoval:
Zak.číslo:
Zadej údaje:
Soubor:
Investor:
Zrušit
Počet stran celkem:
Hip
Vep
Místo stavby:
Typ projektu: