## Krycí list rozpočtu
KRYCÍ LIST ROZPOČTU
| Název stavby |  |  | FN OLOMOUC PŘEMÍSTĚNÍ ČÁSTI LABORATOŘÍ EXPERIMENTÁLNÍ MEDICÍNY V DĚTSKÉ KLINICE | [7 empty] | JKSO
| Název objektu |  |  | SO 01 STAVEBN ÚPRAVY LABORATOŘÍ | [7 empty] | EČO
| Název části |  |  | ZAŘÍZENÍ VZDUCHOTECHNIKY | [7 empty] | Místo
[12 empty] | IČO | DRČ
| Objednávatel |  |  | FN Olomouc
| Projektant |  |  | IDOP Olomouc a.s. | [7 empty] | 18050077 | CZ18050077
Zhotovitel
|  |  |  | Rozpočet číslo |  | Zpracoval | [5 empty] | Dne |  | Položek
|  |  |  | 898-55192-1132/02 |  | Ing.Zdeněk Smolka | [5 empty] | 2010-08-06
Měrné a účelové jednotky
| Počet |  |  | Náklady / 1 m.j. |  |  | Počet |  | Náklady / 1 m.j. |  | Počet |  | Náklady / 1 m.j.
|  |  | 0 | 0 |  |  |  | 0 | 0 |  |  | 0 |  | 0
Rozpočtové náklady v CZk
A |  | Základní rozp. náklady |  |  |  | B |  | Doplňkové náklady |  | C |  | Náklady na umístění stavby
1 | HSV |  | Dodávky |  |  | 8 | Práce přesčas |  |  | 13 | Zednické výpomoci |  | 8% | 5843.04
2 |  |  | Montáž |  |  | 9 | Bez pevné podl. |  |  | 14 | Mimostav. doprava |  | 6% | 4288.8
3 | PSV |  | Dodávky | 0 |  | 10 | Kulturní památka |  |  | 15 | Územní vlivy |  | 0% | 0
4 |  |  | Montáž | 0 |  | 11 |  |  |  | 16 | Provozní vlivy |  | 0% | 0
5 | "M" |  | Dodávky | 71480 | [5 empty] | 17 | Ostatní-zaregulování ap. |  | 0% | 5000
6 |  |  | Montáž | 73038 | [5 empty] | 18 | NUS z rozpočtu
7 | ZRN ( ř. 1-6 ) |  |  | 144518 |  | 12 | DN ( ř. 8-11 ) |  |  | 19 | NUS ( ř. 13-18 ) |  |  | 15131.84
Projektant | [9 empty] | D |  | Celkové náklady
[10 empty] | 23 | Součet 7, 12, 19-22 |  |  | 159649.84
Datum a podpis | [5 empty] | Razítko |  |  |  | 24 | 05% |  | DPH | 0
Objednávatel | [9 empty] | 25 | 19% |  | DPH | 0
[10 empty] | 26 | Cena s DPH (ř.23-25)
Datum a podpis | [5 empty] | Razítko |  |  |  | E |  | Přípočty a odpočty
Zhotovitel | [9 empty] | 27 | Dodávky objednavatele
[10 empty] | 28 | Klouzavá doložka
Datum a podpis | [5 empty] | Razítko |  |  |  | 29 | Zvýhodnění + -

## Rekapitulace VZT
Zařízení | Popis | Dodávka elementů a potrubí | Montáž elementů a potrubí | Cena celkem | Váha celkem
1 | Z1 Demontáže | 0 | 26000 | 26000 | 210
2 | Z 2 Dochlazování MALDI laboratoře č.m.2.72 | 33000 | 18750 | 51750 | 123
3 | Z 3 Havarijní větrání MALDI laboratoře č.m.2.72 a vestavku č.m.2.73 | 7980 | 20093 | 28073 | 119
4 | Z 4 Větrání vestavku č.m.2.73 | 10100 | 2715 | 12815 | 42
5 | Z 5 Napojení výfuku digestoří | 11000 | 3130 | 14130 | 48
6 | Z 6 Větrání místnosti kompresorů č.m. 2.61 | 9400 | 2350 | 11750 | 19
| Celkem vzduchotechnika | 71480 | 73038 | 144518 | 561
Rekapitulace s profesemi
| VZDUCHOTECHNIKA | 71480 | 73038 | 144518 | 561
Celková rekapitulace
| Převod | 71480 | 73038 | 144518 | 561
| Náklady na dopravu 6% z cen dodávek vzt. |  | 4288.8 | 4288.8
| Zednické výpomoci: 8% z cen montáží vzt. |  | 5843.04 | 5843.04
| Komplexní vyzkoušení 8 hod |  | 2000 | 2000
| Zaregulování VZT 8 hod |  | 2000 | 2000
| Zaškolení obsluhy 4 hod. |  | 1000 | 1000
| CELKEM: | 71480 | 88169.84 | 159649.84 | 561
| CELKEM ZAKÁZKA: |  |  | 159649.84

## Rozpočet VZT
CPV | č. pozice | název zařízení | počet | MJ | dodávka /MJ | montáž /MJ | dodávka celkem (Kč) | montáž celkem (Kč) | váha/MJ (kg) | váha celkem (kg)
Z1 Demontáže
| 1.001 | Demontáž SPLIT systému LG, vnitřní venkovní jednotka, potrubní rozvod chladiva, odvod kondenzátu, konzol, odsátí chladiva apod. | 1 | kmpl | 0 | 14000 | 0 | 14000 | 120 | 120
| 1.002 | Komplexní demontáž havarijního větrání - odsávací ventilátor, potrubní rozvod, odsávací ventily, protidešťová žaluzie, podpůrné konstrukce apod. | 1 | kmpl | 0 | 12000 | 0 | 12000 | 90 | 90
|  | Celkem |  |  |  |  | 0 | 26000 |  | 210
Z 2 Dochlazování MALDI laboratoře č.m.2.72
| 2.001 | Opětovná montáž vnitřní SPLIT jednotky LG 16W | 1 | ks | 0 | 4500 | 0 | 4500 | 12 | 12
| 2.002 | Opětovná montáž venkovní SPLIT jednotky LG včetně konzol | 1 | ks | 0 | 6000 | 0 | 6000 | 60 | 60
| 2.003 | Potrubní rozvod chladiva včetně izolace a chladiva | 30 | m | 900 | 225 | 27000 | 6750 | 1 | 30
| 2.004 | Odvod kondenzátu včetně příslušenství | 1 | kmpl | 3000 | 750 | 3000 | 750 | 1 | 1
| 2.005 | Neobsazeno
| 2.006 | Montážní, spojovací a těsnící materiál | 20 | kg | 150 | 37.5 | 3000 | 750 | 1 | 20
|  | Celkem |  |  |  |  | 33000 | 18750 |  | 123
Z 3 Havarijní větrání MALDI laboratoře č.m.2.72 a vestavku č.m.2.73
| 3.001 | Opětovná montáž přemístěného havarijního větrání z laboratoře A-Q102550 včetně všech komponentů-odsávací ventilítor, potrubní rozvod, odsávací ventily, protidešťová žaluzie, zpětná klapka a pod | 1 | kmpl | 0 | 18000 | 0 | 18000 | 90 | 90
| 3.002 | Neobsazeno
Náhrada za poničené komponenty potrubního rozvodu
| 3.003 | SPIRO potrubí DN 200 | 2 | bm | 190 | 66.5 | 380 | 133 | 3 | 6
| 3.004 | Oblouk DN 200-90 | 2 | ks | 300 | 105 | 600 | 210 | 1 | 2
| 3.005 | Neobsazeno
| 3.006 | Montážní, spojovací a těsnící materiál | 20 | kg | 150 | 37.5 | 3000 | 750 | 1 | 20
| 3.007 | Výměna okeního zasklení s vyřezaným otvorem včetně zapravení | 1 | ks | 4000 | 1000 | 4000 | 1000 | 1 | 1
|  | Celkem |  |  |  |  | 7980 | 20093 |  | 119
Z 4 Větrání vestavku č.m.2.73
| 4.001 | Axiální odsávací ventilátor s klapkou o vzduchovém výkonu 240 m3/h, 45Pa Standard: Elektrodesign SILENT300CZ Plus | 1 | ks | 4000 | 1000 | 4000 | 1000 | 4 | 4
| 4.002 | Neobsazeno
| 4.003 | Stěnová mřížka SMU 600x200 | 2 | ks | 900 | 225 | 1800 | 450 | 2 | 4
| 4.004 | Protidešťová žaluzie PER 160 W | 1 | ks | 900 | 225 | 900 | 225 | 2 | 2
| 4.005 | Neobsazeno
| 4.006 | SPIRO potrubí DN 150 | 6 | bm | 150 | 52.5 | 900 | 315 | 3 | 18
| 4.007 | Oblouk DN 150-90 | 4 | ks | 250 | 87.5 | 1000 | 350 | 1 | 4
| 4.008 | Neobsazeno
| 4.009 | Montážní, spojovací a těsnící materiál | 10 | kg | 150 | 37.5 | 1500 | 375 | 1 | 10
|  | Celkem |  |  |  |  | 10100 | 2715 |  | 42
Z 5 Napojení výfuku digestoří
| 5.001 | SPIRO potrubí DN 160 | 10 | bm | 160 | 56 | 1600 | 560 | 2 | 20
| 5.002 | SPIRO potrubí DN 100 | 6 | bm | 120 | 42 | 720 | 252 | 1 | 6
| 5.003 | Oblouk DN 160-90 | 3 | ks | 250 | 87.5 | 750 | 262.5 | 1 | 3
| 5.004 | Oblouk DN 100-90 | 3 | ks | 190 | 66.5 | 570 | 199.5 | 1 | 3
| 5.005 | Neobsazeno
| 5.006 | Ohebná hadice DN160 | 1 | bm | 90 | 31.5 | 90 | 31.5 | 1 | 1
| 5.007 | Ohebná hadice DN100 | 1 | bm | 70 | 24.5 | 70 | 24.5 | 1 | 1
| 5.008 | Neobsazeno
| 5.009 | Protidešťová žaluzie DN160 | 1 | ks | 900 | 225 | 900 | 225 | 2 | 2
| 5.010 | Protidešťová žaluzie DN100 | 1 | ks | 800 | 200 | 800 | 200 | 1 | 1
| 5.011 | Neobsazeno
| 5.012 | Montážní, spojovací a těsnící materiál | 10 | kg | 150 | 37.5 | 1500 | 375 | 1 | 10
| 5.013 | Výměna okeního zasklení s vyřezaným otvorem včetně zapravení | 1 | ks | 4000 | 1000 | 4000 | 1000 | 1 | 1
|  | Celkem |  |  |  |  | 11000 | 3130 |  | 48
Z 6 Větrání místnosti kompresorů č.m. 2.61
| 6.001 | Axiální nástěnný odsávací ventilátor o vzduchovém výkonu 1200 m3/h, 80Pa Standard: Elektrodesign HXBR/4-315 | 1 | ks | 5800 | 1450 | 5800 | 1450 | 7 | 7
| 6.002 | Protidešťová žaluzie PRG 315 W | 1 | ks | 2100 | 525 | 2100 | 525 | 2 | 2
| 6.003 | Neobsazeno
| 6.004 | Montážní, spojovací a těsnící materiál | 10 | kg | 150 | 37.5 | 1500 | 375 | 1 | 10
|  | Celkem |  |  |  |  | 9400 | 2350 |  | 19