## Krycí list
POLOŽKOVÝ ROZPOČET
Rozpočet |  | 2900/V | Solární ohřev TV - dětská klinika | JKSO
Objekt |  | Název objektu |  | SKP
01 |  | Solární ohřev TV |  | Měrná jednotka
Stavba |  | Název stavby |  | Počet jednotek | 0
000002135 |  | Fakultní nemocnice - Olomouc |  | Náklady na m.j. | 0
Projektant |  |  |  | Typ rozpočtu
Zpracovatel projektu
Objednatel
Dodavatel |  |  |  | Zakázkové číslo
Rozpočtoval |  |  |  | Počet listů
ROZPOČTOVÉ NÁKLADY
Základní rozpočtové náklady |  |  | Ostatní rozpočtové náklady
| HSV celkem | 0 | Ztížené výrobní podmínky |  | 0
Z | PSV celkem | 1591696.168 | Oborová přirážka |  | 0
R | M práce celkem | 0 | Přesun stavebních kapacit |  | 0
N | M dodávky celkem | 0 | Mimostaveništní doprava |  | 0
ZRN celkem |  | 1591696.168 | Zařízení staveniště |  | 0
|  |  | Provoz investora |  | 0
HZS |  | 18704.8 | Kompletační činnost (IČD) |  | 0
ZRN+HZS |  | 1610400.968 | Ostatní náklady neuvedené |  | 0
ZRN+ost.náklady+HZS |  | 1610400.968 | Ostatní náklady celkem |  | 0
Vypracoval |  |  | Za zhotovitele | Za objednatele
Jméno : |  |  | Jméno : | Jméno :
Datum : |  |  | Datum : | Datum :
Podpis : |  |  | Podpis: | Podpis:
Základ pro DPH |  | 21 | % | 1610400.968
DPH |  | 21 | % | 338184
Základ pro DPH |  | 0 | % | 0
DPH |  | 0 | % | 0
CENA ZA OBJEKT CELKEM |  |  |  | 1948585
Poznámka :

## Rekapitulace
Stavba : |  | 000002135 Fakultní nemocnice - Olomouc |  |  | Rozpočet : | 2900/V
Objekt : |  | 01 Solární ohřev TV |  |  | Solární ohřev TV - dětská klinika
REKAPITULACE STAVEBNÍCH DÍLŮ
| Stavební díl |  | HSV | PSV | Dodávka | Montáž | HZS
713 | Izolace tepelné |  | 0 | 73289 | 0 | 0 | 0
722 | Vnitřní vodovod |  | 0 | 5776.8 | 0 | 0 | 0
731 | Kotelny |  | 0 | 1270590 | 0 | 0 | 0
732 | Strojovny |  | 0 | 89057.6643 | 0 | 0 | 0
733 | Rozvod potrubí |  | 0 | 92839.467 | 0 | 0 | 0
734 | Armatury |  | 0 | 43094.5367 | 0 | 0 | 0
767 | Konstrukce zámečnické |  | 0 | 17048.7 | 0 | 0 | 0
799 | Ostatní |  | 0 | 0 | 0 | 0 | 18704.8
| CELKEM OBJEKT |  | 0 | 1591696.168 | 0 | 0 | 18704.8
VEDLEJŠÍ ROZPOČTOVÉ NÁKLADY
Název VRN |  |  | Kč | % | Základna |  | Kč
Ztížené výrobní podmínky |  |  | 0 | 0 | 1591696.168 |  | 0 | 0
Oborová přirážka |  |  | 0 | 0 | 1591696.168 |  | 0 | 0
Přesun stavebních kapacit |  |  | 0 | 0 | 1591696.168 |  | 0 | 0
Mimostaveništní doprava |  |  | 0 | 0 | 1591696.168 |  | 0 | 0
Zařízení staveniště |  |  | 0 | 0 | 1591696.168 |  | 0 | 1
Provoz investora |  |  | 0 | 0 | 1591696.168 |  | 0 | 1
Kompletační činnost (IČD) |  |  | 0 | 0 | 1591696.168 |  | 0 | 2
Rezerva rozpočtu |  |  | 0 | 0 | 1591696.168 |  | 0 | 2
| CELKEM VRN |  |  |  |  | 0

## Položky
Položkový rozpočet
Stavba : |  | 000002135 Fakultní nemocnice - Olomouc |  | Rozpočet: | 2900/V
Objekt : |  | 01 Solární ohřev TV |  | Solární ohřev TV - dětská klinika
P.č. | Číslo položky | Název položky | MJ | množství | cena / MJ | celkem (Kč)
Díl: | 713 | Izolace tepelné |  |  |  |  | 1
1 | 713350040T00 | Izolační závěsy kaučukové PH-H 22 | ks | 10 | 122 | 1220 | 2 | 1 | 7 | 7 | 2 | 0 | 1220 | 0 | 0 | 0 | 1 | 7 | 0
2 | 713350041T00 | Izolační závěsy kaučukové PH-H 28 | ks | 14 | 131 | 1834 | 2 | 1 | 7 | 7 | 2 | 0 | 1834 | 0 | 0 | 0 | 1 | 7 | 0
3 | 713350042T00 | Izolační závěsy kaučukové PH-H 35 | ks | 14 | 138 | 1932 | 2 | 1 | 7 | 7 | 2 | 0 | 1932 | 0 | 0 | 0 | 1 | 7 | 0
4 | 713350043T00 | Izolační závěsy kaučukové PH-H 42 | ks | 32 | 140 | 4480 | 2 | 1 | 7 | 7 | 2 | 0 | 4480 | 0 | 0 | 0 | 1 | 7 | 0
5 | 713363532T00 | Izolace potrubí kaučuková pro soláry tl. 19/22 | m2 | 24 | 149.8 | 3595.2 | 2 | 1 | 7 | 7 | 2 | 0 | 3595.2 | 0 | 0 | 0 | 1 | 7 | 0.00566
6 | 713363533T00 | Izolace potrubí kaučuková pro soláry tl. 19/28 | m2 | 30 | 156.4 | 4692 | 2 | 1 | 7 | 7 | 2 | 0 | 4692 | 0 | 0 | 0 | 1 | 7 | 0.00566
7 | 713363534T00 | Izolace potrubí kaučuková pro soláry tl. 19/35 | m2 | 30 | 180.4 | 5412 | 2 | 1 | 7 | 7 | 2 | 0 | 5412 | 0 | 0 | 0 | 1 | 7 | 0.00566
8 | 713363535T00 | Izolace potrubí kaučuková pro soláry tl. 19/42 | m2 | 80 | 196.7 | 15736 | 2 | 1 | 7 | 7 | 2 | 0 | 15736 | 0 | 0 | 0 | 1 | 7 | 0.00566
9 | 713383208T00 | Izolace potrubí minerální pouzdra + AL tl.50 DN64 | bm | 20 | 207.39 | 4147.8 | 2 | 1 | 7 | 7 | 2 | 0 | 4147.8 | 0 | 0 | 0 | 1 | 7 | 0.00054
10 | 713500103T00 | Povrchová úprava oplechováním Al 0,6 mm do DN 80 | m | 160 | 189 | 30240 | 2 | 1 | 7 | 7 | 2 | 0 | 30240 | 0 | 0 | 0 | 1 | 7 | 0.00012
| Celkem za | 713 Izolace tepelné |  |  |  | 73289 | 4 |  |  |  |  | 0 | 73289 | 0 | 0 | 0
Díl: | 722 | Vnitřní vodovod |  |  |  |  | 1
11 | 722174316R00 | Potrubí z PP-R 80 PN 20, DN 63 | m | 20 | 236.46 | 4729.2 | 2 | 1 | 7 | 7 | 2 | 0 | 4729.2 | 0 | 0 | 0 | 1 | 7 | 0.00833
12 | 722174535T00 | Nosný žlab pozink.d 2m, DN 63 | ks | 12 | 87.3 | 1047.6 | 2 | 1 | 7 | 7 | 2 | 0 | 1047.6 | 0 | 0 | 0 | 1 | 7 | 0
| Celkem za | 722 Vnitřní vodovod |  |  |  | 5776.8 | 4 |  |  |  |  | 0 | 5776.8 | 0 | 0 | 0
Díl: | 731 | Kotelny |  |  |  |  | 1
13 | 731250039T00 | Montáž solárních kolektorů (vč.propojení) | ks | 30 | 1500 | 45000 | 2 | 1 | 7 | 7 | 2 | 0 | 45000 | 0 | 0 | 0 | 1 | 7 | 0
14 | 731260156T00 | Odlučovač vzduchu s automat. odvzdušněním | ks | 6 | 1860 | 11160 | 2 | 1 | 7 | 7 | 2 | 0 | 11160 | 0 | 0 | 0 | 1 | 7 | 0.00917
15 | 731260157T00 | Rychloodvzdušňovač | ks | 6 | 1120 | 6720 | 2 | 1 | 7 | 7 | 2 | 0 | 6720 | 0 | 0 | 0 | 1 | 7 | 0.00917
16 | 731260162T00 | nemrznoucí směs (bod krystalizace -30°C) 200L | ks | 2 | 23130 | 46260 | 2 | 1 | 7 | 7 | 2 | 0 | 46260 | 0 | 0 | 0 | 1 | 7 | 0.00917
17 | 731260178T00 | Připojovací vedení (1m) - 2ks se šroubením pro solární kolektory | ks | 6 | 1990 | 11940 | 2 | 1 | 7 | 7 | 2 | 0 | 11940 | 0 | 0 | 0 | 1 | 7 | 0.00917
18 | 731260201T00 | Spojovací trubky pro solární kolektory | ks | 24 | 780 | 18720 | 2 | 1 | 7 | 7 | 2 | 0 | 18720 | 0 | 0 | 0 | 1 | 7 | 0.00917
19 | 731260202T00 | Připojovací sada kolektorového pole | ks | 6 | 1630 | 9780 | 2 | 1 | 7 | 7 | 2 | 0 | 9780 | 0 | 0 | 0 | 1 | 7 | 0.00917
20 | 731260207T00 | Vztyč.pro ploché střechy 25-60° | ks | 6 | 15010 | 90060 | 2 | 1 | 7 | 7 | 2 | 0 | 90060 | 0 | 0 | 0 | 1 | 7 | 0.00917
21 | 731260223T00 | regulátor pro solární systém ohřevu TV | ks | 1 | 15190 | 15190 | 2 | 1 | 7 | 7 | 2 | 0 | 15190 | 0 | 0 | 0 | 1 | 7 | 0.00917
22 | 731260232T00 | Vztyč.pro ploché střechy 25-60° | ks | 6 | 22470 | 134820 | 2 | 1 | 7 | 7 | 2 | 0 | 134820 | 0 | 0 | 0 | 1 | 7 | 0.00917
23 | 731260236T00 | Solární deskový Kolektor 1056x2380x90mm vertikální provedení, plocha apertury 2,3m2 | ks | 30 | 18890 | 566700 | 2 | 1 | 7 | 7 | 2 | 0 | 566700 | 0 | 0 | 0 | 1 | 7 | 0.00917
24 | 731260246T00 | Solární ruční plnící pumpa | ks | 1 | 2220 | 2220 | 2 | 1 | 7 | 7 | 2 | 0 | 2220 | 0 | 0 | 0 | 1 | 7 | 0
25 | 731260247T00 | Plnící armatura k proplachování | ks | 1 | 1050 | 1050 | 2 | 1 | 7 | 7 | 2 | 0 | 1050 | 0 | 0 | 0 | 1 | 7 | 0
26 | 731260385T00 | čerpadlová skupina pro 30ks panelů součást dodávky solárního systému | ks | 1 | 17270 | 17270 | 2 | 1 | 7 | 7 | 2 | 0 | 17270 | 0 | 0 | 0 | 1 | 7 | 0.00917
27 | 732111396T00 | Montáž zásobníkové nádrže do 1500L | kus | 1 | 3500 | 3500 | 2 | 1 | 7 | 7 | 2 | 0 | 3500 | 0 | 0 | 0 | 1 | 7 | 0.06725
28 | 732337580T00 | Zásobník ocelový 1500l vč. izolace | ks | 2 | 145100 | 290200 | 2 | 1 | 7 | 7 | 2 | 0 | 290200 | 0 | 0 | 0 | 1 | 7 | 0
| Celkem za | 731 Kotelny |  |  |  | 1270590 | 4 |  |  |  |  | 0 | 1270590 | 0 | 0 | 0
Díl: | 732 | Strojovny |  |  |  |  | 1
29 | 731080001T00 | Průchod střechou | ks | 2 | 1000 | 2000 | 2 | 1 | 7 | 7 | 2 | 0 | 2000 | 0 | 0 | 0 | 1 | 7 | 0
30 | 732335252T00 | tlaková Expanzní nádoba 400 l/10 bar | ks | 1 | 23987.92 | 23987.92 | 2 | 1 | 7 | 7 | 2 | 0 | 23987.92 | 0 | 0 | 0 | 1 | 7 | 0
31 | 732335396T00 | Tlaková Expanzní nádoba na vodu 200 l/10 bar | ks | 1 | 23835 | 23835 | 2 | 1 | 7 | 7 | 2 | 0 | 23835 | 0 | 0 | 0 | 1 | 7 | 0
32 | 732336004T00 | Kulový kohout se zajištěním MK 5/4 | ks | 1 | 2102 | 2102 | 2 | 1 | 7 | 7 | 2 | 0 | 2102 | 0 | 0 | 0 | 1 | 7 | 0
33 | 732336030T00 | Kulový kohout se zajištěním MK 1" | ks | 1 | 1241 | 1241 | 2 | 1 | 7 | 7 | 2 | 0 | 1241 | 0 | 0 | 0 | 1 | 7 | 0
34 | 732430079T00 | cirkulační čerpadlo TV elektronické nerezDN32 230V | ks | 1 | 20160 | 20160 | 2 | 1 | 7 | 7 | 2 | 0 | 20160 | 0 | 0 | 0 | 1 | 7 | 0.00288
35 | 732480252T00 | průtokový Měřič tepla DN32 Q=3,5 | ks | 1 | 13900 | 13900 | 2 | 1 | 7 | 7 | 2 | 0 | 13900 | 0 | 0 | 0 | 1 | 7 | 0.03537
36 | 998732201R00 | Přesun hmot pro strojovny, výšky do 6 m | % | 872.2592 | 2.1 | 1831.7443 | 2 | 7 | 1002 | 5 | 2 | 0 | 1831.7443 | 0 | 0 | 0 | 7 | 1002 | 0
| Celkem za | 732 Strojovny |  |  |  | 89057.6643 | 4 |  |  |  |  | 0 | 89057.6643 | 0 | 0 | 0
Díl: | 733 | Rozvod potrubí |  |  |  |  | 1
37 | 733113114R00 | Příplatek za zhotovení přípojky DN 20 | kus | 8 | 80 | 640 | 2 | 1 | 7 | 7 | 2 | 0 | 640 | 0 | 0 | 0 | 1 | 7 | 0
38 | 733141102R00 | Odvzdušňovací nádobky z trub.ocelových do DN 50 | kus | 6 | 355 | 2130 | 2 | 1 | 7 | 7 | 2 | 0 | 2130 | 0 | 0 | 0 | 1 | 7 | 0.00114
39 | 733161107R00 | Potrubí měděné 22 x 1 mm, polotvrdé | m | 24 | 252 | 6048 | 2 | 1 | 7 | 7 | 2 | 0 | 6048 | 0 | 0 | 0 | 1 | 7 | 0.0066
40 | 733161108R00 | Potrubí měděné 28 x 1,5 mm, tvrdé | m | 30 | 375 | 11250 | 2 | 1 | 7 | 7 | 2 | 0 | 11250 | 0 | 0 | 0 | 1 | 7 | 0.00671
41 | 733161109R00 | Potrubí měděné 35 x 1,5 mm, tvrdé | m | 30 | 418.5 | 12555 | 2 | 1 | 7 | 7 | 2 | 0 | 12555 | 0 | 0 | 0 | 1 | 7 | 0.00705
42 | 733161110R00 | Potrubí měděné 42 x 1,5 mm, tvrdé | m | 80 | 495 | 39600 | 2 | 1 | 7 | 7 | 2 | 0 | 39600 | 0 | 0 | 0 | 1 | 7 | 0.00739
43 | 733161121T00 | fitinky měděné lisovací pro solární systém | kompl. | 1 | 18000 | 18000 | 2 | 1 | 7 | 7 | 2 | 0 | 18000 | 0 | 0 | 0 | 1 | 7 | 0.00876
44 | 998733201R00 | Přesun hmot pro rozvody potrubí, výšky do 6 m | % | 902.23 | 2.9 | 2616.467 | 2 | 7 | 1002 | 5 | 2 | 0 | 2616.467 | 0 | 0 | 0 | 7 | 1002 | 0
| Celkem za | 733 Rozvod potrubí |  |  |  | 92839.467 | 4 |  |  |  |  | 0 | 92839.467 | 0 | 0 | 0
Díl: | 734 | Armatury |  |  |  |  | 1
45 | 734050045T00 | KULOVÝ KOHOUT 3/4" VODA FF PÁKA VNITŘNÍXVNĚJŠÍ | ks | 6 | 126.62 | 759.72 | 2 | 1 | 7 | 7 | 2 | 0 | 759.72 | 0 | 0 | 0 | 1 | 7 | 0
46 | 734050047T00 | KULOVÝ KOHOUT 1" VODA FF PÁKA VNITŘNÍXVNĚJŠÍ | ks | 6 | 171.79 | 1030.74 | 2 | 1 | 7 | 7 | 2 | 0 | 1030.74 | 0 | 0 | 0 | 1 | 7 | 0
47 | 734050049T00 | KULOVÝ KOHOUT 5/4" VODA FF PÁKA VNITŘNÍXVNĚJŠÍ | ks | 6 | 251.83 | 1510.98 | 2 | 1 | 7 | 7 | 2 | 0 | 1510.98 | 0 | 0 | 0 | 1 | 7 | 0
48 | 734050051T00 | KULOVÝ KOHOUT 6/4" VODA FF PÁKA VNITŘNÍXVNĚJŠÍ | ks | 2 | 332.92 | 665.84 | 2 | 1 | 7 | 7 | 2 | 0 | 665.84 | 0 | 0 | 0 | 1 | 7 | 0
49 | 734050052T00 | KULOVÝ KOHOUT 2" VODA FF PÁKA VNITŘNÍXVNĚJŠÍ | ks | 10 | 498.1 | 4981 | 2 | 1 | 7 | 7 | 2 | 0 | 4981 | 0 | 0 | 0 | 1 | 7 | 0
50 | 734050083T00 | VYPOUŠTĚCÍ KOHOUT 1/2" | ks | 6 | 74.26 | 445.56 | 2 | 1 | 7 | 7 | 2 | 0 | 445.56 | 0 | 0 | 0 | 1 | 7 | 0
51 | 734135005T00 | Ventil pojistný 3/4 6 bar | ks | 1 | 394 | 394 | 2 | 1 | 7 | 7 | 2 | 0 | 394 | 0 | 0 | 0 | 1 | 7 | 0
52 | 734135009T00 | Ventil pojistný DN 25 6 bar | ks | 1 | 402 | 402 | 2 | 1 | 7 | 7 | 2 | 0 | 402 | 0 | 0 | 0 | 1 | 7 | 0
53 | 734261171T00 | Šroubení k čerpadlu 5/4 | kus | 2 | 165.83 | 331.66 | 2 | 1 | 7 | 7 | 2 | 0 | 331.66 | 0 | 0 | 0 | 1 | 7 | 0.00046
54 | 734261226R00 | Šroubení Ve 4300 přímé, G 5/4 | kus | 6 | 129.5 | 777 | 2 | 1 | 7 | 7 | 2 | 0 | 777 | 0 | 0 | 0 | 1 | 7 | 0.00115
55 | 734261227T00 | Šroubení Ve 4300 přímé, 6/4" | kus | 4 | 363.11 | 1452.44 | 2 | 1 | 7 | 7 | 2 | 0 | 1452.44 | 0 | 0 | 0 | 1 | 7 | 0.00115
56 | 734261228T00 | Šroubení Ve 4300 přímé, 2" | kus | 4 | 698.56 | 2794.24 | 2 | 1 | 7 | 7 | 2 | 0 | 2794.24 | 0 | 0 | 0 | 1 | 7 | 0.00115
57 | 734295251T00 | 3 cestný termostatický ventil 45°-65°C | ks | 1 | 2380 | 2380 | 2 | 1 | 7 | 7 | 2 | 0 | 2380 | 0 | 0 | 0 | 1 | 7 | 0
58 | 734410105T00 | Teplomer 0+120°C, 63/100 mm | kus | 8 | 272.16 | 2177.28 | 2 | 1 | 7 | 7 | 2 | 0 | 2177.28 | 0 | 0 | 0 | 1 | 7 | 0.0006
59 | 734421080T00 | Manometr 0-600 kPa spodní | kus | 4 | 784.86 | 3139.44 | 2 | 1 | 7 | 7 | 2 | 0 | 3139.44 | 0 | 0 | 0 | 1 | 7 | 0
60 | 734421110T00 | Manometrický kohout 3cestný | kus | 4 | 574.36 | 2297.44 | 2 | 1 | 7 | 7 | 2 | 0 | 2297.44 | 0 | 0 | 0 | 1 | 7 | 0
61 | 734450112T00 | Ventil regulační vyvažovací DN 20, 185°C 2-12 /min, kvs= 2,2m3/h | soubor | 6 | 2670 | 16020 | 2 | 1 | 7 | 7 | 2 | 0 | 16020 | 0 | 0 | 0 | 1 | 7 | 0.00772
62 | 734481003T00 | FILTR 5/4" ZÁVITOVÝ | ks | 1 | 277.59 | 277.59 | 2 | 1 | 7 | 7 | 2 | 0 | 277.59 | 0 | 0 | 0 | 1 | 7 | 0
63 | 734481005T00 | FILTR 2" ZÁVITOVÝ | ks | 1 | 528.72 | 528.72 | 2 | 1 | 7 | 7 | 2 | 0 | 528.72 | 0 | 0 | 0 | 1 | 7 | 0
64 | 734510103T00 | Zpětná klapka 5/4 | ks | 1 | 175.38 | 175.38 | 2 | 1 | 7 | 7 | 2 | 0 | 175.38 | 0 | 0 | 0 | 1 | 7 | 0.04003
65 | 734510105T00 | Zpětná klapka 2 | ks | 1 | 309.26 | 309.26 | 2 | 1 | 7 | 7 | 2 | 0 | 309.26 | 0 | 0 | 0 | 1 | 7 | 0.04003
66 | 998734201R00 | Přesun hmot pro armatury, výšky do 6 m | % | 428.5029 | 0.57 | 244.2467 | 2 | 7 | 1002 | 5 | 2 | 0 | 244.2467 | 0 | 0 | 0 | 7 | 1002 | 0
| Celkem za | 734 Armatury |  |  |  | 43094.5367 | 4 |  |  |  |  | 0 | 43094.5367 | 0 | 0 | 0
Díl: | 767 | Konstrukce zámečnické |  |  |  |  | 1
67 | 767100160T00 | Dlaždice pro uchycení potrubí | ks | 34 | 255 | 8670 | 2 | 1 | 7 | 7 | 2 | 0 | 8670 | 0 | 0 | 0 | 1 | 7 | 0
68 | 767101007T00 | OBJÍMKA 2" VČETNĚ HMOŽDINKY 12 NYLON | ks | 10 | 38.15 | 381.5 | 2 | 1 | 7 | 7 | 2 | 0 | 381.5 | 0 | 0 | 0 | 1 | 7 | 0
69 | 767102007T00 | Konzola nosníková pozink 30x30mm 2000mm | ks | 20 | 207.36 | 4147.2 | 2 | 1 | 7 | 7 | 2 | 0 | 4147.2 | 0 | 0 | 0 | 1 | 7 | 0
70 | 767111040T00 | Doplňková konstrukce pro potrubí | kg | 80 | 45 | 3600 | 2 | 1 | 7 | 7 | 2 | 0 | 3600 | 0 | 0 | 0 | 1 | 7 | 0
71 | 767863301R00 | Montáž konstukce pro panely | kus | 1 | 250 | 250 | 2 | 1 | 7 | 7 | 2 | 0 | 250 | 0 | 0 | 0 | 1 | 7 | 0
| Celkem za | 767 Konstrukce zámečnické |  |  |  | 17048.7 | 4 |  |  |  |  | 0 | 17048.7 | 0 | 0 | 0
Díl: | 799 | Ostatní |  |  |  |  | 1
72 | 103 T00 | Tlaková zkouška ústředního vytápění | hod | 8 | 220 | 1760 | 2 | 10 | 0 | 8 | 5 | 0 | 0 | 0 | 0 | 1760 | 10 | 0 | 0
73 | 112 T00 | Topná zkouška | hod | 12 | 220 | 2640 | 2 | 10 | 0 | 8 | 5 | 0 | 0 | 0 | 0 | 2640 | 10 | 0 | 0
74 | 122 T00 | Vyregulování systému | hod | 8 | 220 | 1760 | 2 | 10 | 0 | 8 | 5 | 0 | 0 | 0 | 0 | 1760 | 10 | 0 | 0
75 | 136 T00 | Autojeřáb | soubor | 1 | 10000 | 10000 | 2 | 10 | 0 | 8 | 5 | 0 | 0 | 0 | 0 | 10000 | 10 | 0 | 0
76 | 605 T00 | Sekání | hod | 10 | 254.48 | 2544.8 | 2 | 10 | 0 | 8 | 5 | 0 | 0 | 0 | 0 | 2544.8 | 10 | 0 | 0
| Celkem za | 799 Ostatní |  |  |  | 18704.8 | 4 |  |  |  |  | 0 | 0 | 0 | 0 | 18704.8