## 1. Krycí list rozpočtu
KRYCÍ LIST ROZPOČTU
| Název stavby |  |  | FN Olomouc - Pevnůstka FN OL - zajištění kanalizace a vodovodu pro obslužný personál archívu | [7 empty] | JKSO
EČO
[12 empty] | Místo | FN Olomouc
[12 empty] | IČO |  | DIČ
| Objednatel |  |  | FN Olomouc
| Projektant |  |  | IDOP Olomouc a.s. | [7 empty] | 18050077 |  | CZ 18050077
Zhotovitel
|  |  |  | Rozpočet číslo | Zpracoval | [6 empty] | Dne |  | Položek
Měrné a účelové jednotky
Počet |  |  |  | Náklady / 1 m.j. | Počet |  |  | Náklady / 1 m.j. | Počet |  |  |  | Náklady / 1 m.j.
|  |  |  | Rozpočtové náklady v |  |  | CZK
A |  | Základní rozp. náklady |  |  | B |  | Doplňkové náklady |  | C |  | Náklady na umístění stavby
1 | HSV |  | Dodávky |  | 8 | Práce přesčas |  |  | 13 | Zařízení staveniště
2 |  |  | Montáž |  | 9 | Bez pevné podl. |  |  | 14 | Mimostav. doprava
3 | PSV |  | Dodávky |  | 10 | Kulturní památka |  |  | 15 | Územní vlivy
4 |  |  | Montáž |  | 11 |  |  |  | 16 | Provozní vlivy
5 | "M" |  | Dodávky | [5 empty] | 17 | Ostatní
6 |  |  | Montáž | [5 empty] | 18 | NUS z rozpočtu
7 | ZRN (r. 1-6) |  |  |  | 12 | DN (ř. 8-11) |  |  | 19 | NUS (ř. 13-18)
20 | HZS |  |  |  | 21 | Kompl. činnost |  |  | 22 | Ostatní náklady
Projektant | [8 empty] | D |  | Celkové náklady
[9 empty] | 23 | Součet 7, 12, 19-22
Datum a podpis |  |  |  |  | Razítko |  |  |  | 24 | DPH | 10 | % z
Objednatel | [8 empty] | 25 | DPH | 20 | % z
[9 empty] | 26 | Cena s DPH (ř. 23-25)
Datum a podpis |  |  |  |  | Razítko |  |  |  | E |  | Přípočty a odpočty
Zhotovitel | [8 empty] | 27 | Dodávky objednatele
[9 empty] | 28 | Klouzavá doložka
Datum a podpis |  |  |  |  | Razítko |  |  |  | 29 | Zvýhodnění

## 1. Rekapitulace objektů stavby_
Rekapitulace objektů stavby
Stavba: | FN Olomouc - Pevnůstka FN OL - zajištění kanalizace a vodovodu pro obslužný personál archívu |  | Datum: | 11.5.2011
Objednatel: | FN Olomouc |  | Projektant: | IDOP Olomouc a.s.
Zhotovitel: |  |  | Zpracoval:
Kód | Zakázka | Cena bez DPH | DPH snížené | DPH základní | Cena s DPH | ZRN | NUS | KC | HZS
898-552319 | FN Olomouc - Pevnůstka FN OL - zajištění kanalizace a vodovodu pro obslužný personál archívu
SO 01 | SO 01 - Splašková kanalizace
SO 02 | SO 02 - Vodovod
SO 03 | SO 03 - Přípojky NN k ČS
Celkem

## SO 01 - 1. Krycí list rozpočtu
KRYCÍ LIST ROZPOČTU
| Název stavby |  |  | FN Olomouc - Pevnůstka FN OL - zajištění kanalizace a vodovodu pro obslužný personál archívu | [7 empty] | JKSO
| Název objektu |  |  | SO 01 - Splašková kanalizace | [7 empty] | EČO
[12 empty] | Místo | FN Olomouc
[12 empty] | IČO | DIČ
| Objednatel |  |  | FN Olomouc
| Projektant |  |  | IDOP Olomouc a.s. | [7 empty] | 18050077 | CZ 18050077
Zhotovitel
|  |  |  | Rozpočet číslo | Zpracoval | [6 empty] | Dne
[5 empty] | Čiklová | [6 empty] | 18.04.2011
Měrné a účelové jednotky
Počet |  |  |  | Náklady / 1 m.j. | Počet |  |  | Náklady / 1 m.j. | Počet |  |  |  | Náklady / 1 m.j.
|  |  |  | Rozpočtové náklady v |  |  |  | CZK
A |  | Základní rozp. náklady |  |  | B |  | Doplňkové náklady |  | C |  | Náklady na umístění stavby
1 | HSV |  | Dodávky |  | 8 | Práce přesčas |  |  | 13 | Zařízení staveniště |  |  | 2%
2 |  |  | Montáž |  | 9 | Bez pevné podl. |  |  | 14 | Mimostav. doprava |  |  | 0%
3 | PSV |  | Dodávky |  | 10 | Kulturní památka |  |  | 15 | Územní vlivy |  |  | 0%
4 |  |  | Montáž |  | 11 |  |  |  | 16 | Provozní vlivy |  |  | 1.6%
5 | "M" |  | Dodávky | [5 empty] | 17 | Ostatní |  |  | 0%
6 |  |  | Montáž | [5 empty] | 18 | NUS z rozpočtu
7 | ZRN (ř. 1-6) |  |  |  | 12 | DN (ř. 8-11) |  |  | 19 | NUS (ř. 13-18)
20 | HZS |  |  |  | 21 | Kompl. činnost |  |  | 22 | Ostatní náklady
Projektant | [8 empty] | D |  | Celkové náklady
[9 empty] | 23 | Součet 7, 12, 19-22
Datum a podpis |  |  |  |  | Razítko |  |  |  | 24 | DPH | 10 | % z
Objednatel | [8 empty] | 25 | DPH | 20 | % z
[9 empty] | 26 | Cena s DPH (ř. 23-25)
Datum a podpis |  |  |  |  | Razítko |  |  |  | E |  | Přípočty a odpočty
Zhotovitel | [8 empty] | 27 | Dodávky objednatele
[9 empty] | 28 | Klouzavá doložka
Datum a podpis |  |  |  |  | Razítko |  |  |  | 29 | Zvýhodnění + -

## SO 01 - 1. Rekapitulace rozpočt
REKAPITULACE ROZPOČTU
Stavba: FN Olomouc - Pevnůstka FN OL - zajištění kanalizace a vodovodu pro obslužný personál archívu
Objekt: SO 01 - Splašková kanalizace |  | Objednatel: FN Olomouc
Zhotovitel:
JKSO: |  | Datum: 18.4.2011
Kód položky | Popis | Dodávka celkem | Montáž celkem | Cena celkem | Hmotnost celkem | Hmotnost sutě celkem
1 | 2 | 3 | 4 | 5 | 6 | 7
HSV | Práce a dodávky HSV |  |  |  | 507.6513 | 123.0022
1 | Zemní práce |  |  |  | 309.1821 | 0
2 | Zakládání |  |  |  | 25.448 | 0
4 | Vodorovné konstrukce |  |  |  | 32.1091 | 0
5 | Komunikace |  |  |  | 106.3384 | 0
8 | Trubní vedení |  |  |  | 32.675 | 0
9 | Ostatní konstrukce a práce-bourání |  |  |  | 1.8987 | 123.0022
99 | Přesun hmot |  |  |  | 0 | 0
PSV | Práce a dodávky PSV |  |  |  | 0.09288 | 0
711 | Izolace proti vodě, vlhkosti a plynům |  |  |  | 0.09288 | 0
| Celkem |  |  |  | 507.7442 | 123.0022

## SO 01 - 2. Rozpočet s výkazem v
ROZPOČET S VÝKAZEM VÝMĚR
Stavba: FN Olomouc - Pevnůstka FN OL - zajištění kanalizace a vodovodu pro obslužný personál archívu
Objekt: SO 01 - Splašková kanalizace |  |  |  |  | Objednatel: FN Olomouc
Zhotovitel:
JKSO: |  |  |  |  | Datum: 18.4.2011
P.Č. | KCN | Kód položky | Popis | MJ | Množství celkem | Cena jednotková | Cena celkem | Hmotnost celkem | Hmotnost sutě celkem
1 | 2 | 3 | 4 | 5 | 6 | 7 | 8 | 9 | 10
|  | HSV | Práce a dodávky HSV |  |  |  |  | 507.6513 | 123.0022
|  | 1 | Zemní práce |  |  |  |  | 309.1821 | 0
1 | 001 | 115101201 | Čerpání vody na dopravní výšku do 10 m průměrný přítok do 500 l/min | hod | 80 |  |  | 0.0032 | 0
2 | 001 | 115101301 | Pohotovost čerpací soupravy pro dopravní výšku do 10 m přítok do 500 l/min | den | 10 |  |  | 0 | 0
3 | 001 | 119001411 | Dočasné zajištění potrubí betonového, ŽB, kameninového nebo vláknocementového DN do 200 | m | 4 |  |  | 0.04272 | 0
4 | 001 | 119001421 | Dočasné zajištění kabelů a kabelových tratí ze 3 volně ložených kabelů | m | 3 |  |  | 0.1107 | 0
5 | 001 | 120001101 | Příplatek za ztížení vykopávky v blízkosti podzemního vedení | m3 | 45 |  |  | 0 | 0
|  |  | 3,0*1,0*(2,12+2,11+2,07+2,12+1,88+1,46+1,58+1,66) |  | 45
6 | 001 | 120901123 | Bourání zdiva z ŽB nebo předpjatého betonu | m3 | 2 |  |  | 0 | 0
7 | 001 | 121101101 | Sejmutí ornice s přemístěním na vzdálenost do 50 m | m3 | 4.575 |  |  | 0 | 0
|  |  | "stoka G3" |  | 0
|  |  | "zeleň" (17,89*1,0+2,0*1,0*2)*0,10 |  | 2.189
|  |  | "výtlačný řad G3-1" |  | 0
|  |  | "travnatá plocha" (4,27*1,0+2,50*2,50+7,81*1,0)*0,10 |  | 1.833
|  |  | "přítok na ČS" |  | 0
|  |  | "odpočet povrchů - travnatá plocha" (2,53*1,0+2,0*1,0+1,0*1,0)*0,10 |  | 0.553
|  |  | Součet |  | 4.575
8 | 001 | 132101202 | Hloubení rýh š do 2000 mm v hornině tř. 1 a 2 objemu do 1000 m3 | m3 | 67.428 |  |  | 0 | 0
|  |  | "podíl zeminy 20%" 337,139*0,20 |  | 67.4278
9 | 001 | 132201202 | Hloubení rýh š do 2000 mm v hornině tř. 3 objemu do 1000 m3 | m3 | 235.997 |  |  | 0 | 0
|  |  | "stoka G3" |  | 0
|  |  | "st. 0,00-17,89" 17,89*1,0*(2,20+2,51)/2 |  | 42.1309
|  |  | "st. 17,89-37,69" 19,80*1,0*(2,51+2,11)/2 |  | 45.738
|  |  | "st. 37,69-57,93" 20,24*1,0*(2,11+2,20)/2 |  | 43.6172
|  |  | "st. 57,93-134,43" 76,50*1,0*(2,20+1,80)/2 |  | 153
|  |  | "dopočet šachet" 1,0*2,0*(2,08+2,38+2,16+2,14+1,95+1,80+1,88+1,80) |  | 32.38
|  |  | "odpočet povrchů" |  | 0
|  |  | "zeleň" -(17,89*1,0+2,0*1,0*2)*0,10 |  | -2.189
|  |  | "zámková dlažba" -4,0*1,0*0,30 |  | -1.2
|  |  | "žulové kostky" -0,5*1,0*0,35 |  | -0.175
|  |  | "asfaltová cesta" -(112,04*1,0+2,0*1,0*6)*0,30 |  | -37.212
|  |  | Mezisoučet |  | 276.0901
|  |  | "výtlačný řad G3-1" |  | 0
|  |  | "čerpací stanice" 2,50*2,50*2,30 |  | 14.375
|  |  | "st. 0,00-2,48" 2,48*1,0*(1,45+1,57)/2 |  | 3.7448
|  |  | "st. 2,48-4,27" 1,79*1,0*(1,57+1,47)/2 |  | 2.7208
|  |  | "st. 4,27-15,65" 11,38*1,0*(1,47+1,67)/2 |  | 17.8666
|  |  | "st. 15,65-23,46" 7,81*1,0*(1,67+1,73)/2 |  | 13.277
|  |  | "st. 23,46-26,08" 2,62*1,0*(1,73+1,80)/2 |  | 4.6243
|  |  | "odpočet povrchů" |  | 0
|  |  | "travnatá plocha" -(4,27*1,0+2,50*2,50+7,81*1,0)*0,10 |  | -1.833
|  |  | "asfaltová komunikace rampa" -(11,38*1,0)*0,40 |  | -4.552
|  |  | "asfaltová komunikace - místní" -2,62*1,0*0,30 |  | -0.786
|  |  | Mezisoučet |  | 49.4375
|  |  | "přítok na ČS" |  | 0
|  |  | "st. 0,00-2,53" 2,53*1,0*(2,30+2,17)/2 |  | 5.6546
|  |  | "dopočet šachet" (2,0*1,0+1,0*1,0)*2,17 |  | 6.51
|  |  | "odpočet povrchů - travnatá plocha" -(2,53*1,0+2,0*1,0+1,0*1,0)*0,10 |  | -0.553
|  |  | Mezisoučet |  | 11.6115
|  |  | Součet |  | 337.1392
|  |  | "podíl zeminy 70%" 337,139*0,70 |  | 235.9973
10 | 001 | 132201209 | Příplatek za lepivost k hloubení rýh š do 2000 mm v hornině tř. 3 | m3 | 168.57 |  |  | 0 | 0
|  |  | "podíl zeminy 50%" 337,139*0,50 |  | 168.5695
11 | 001 | 132301202 | Hloubení rýh š do 2000 mm v hornině tř. 4 objemu do 1000 m3 | m3 | 33.714 |  |  | 0 | 0
|  |  | "podíl zeminy 10%" 337,139*0,10 |  | 33.7139
12 | 001 | 133202011 | Hloubení šachet ručním nebo pneum nářadím v soudržných horninách tř. 3, plocha výkopu do 4 m2 | m3 | 3 |  |  | 0 | 0
|  |  | "sondy" 3,0 |  | 3
13 | 001 | 151931102 | Zřízení pažení a rozepření stěn rýh pro podzemní vedení pažícími boxy v hornině středně tlačivé | m2 | 730.98 |  |  | 2.7631 | 0
|  |  | "stoka G3" |  | 0
|  |  | "st. 0,00-17,89" 42,131/1,0*2 |  | 84.262
|  |  | "st. 17,89-37,69" 45,738/1,0*2 |  | 91.476
|  |  | "st. 37,69-57,93" 43,617/1,0*2 |  | 87.234
|  |  | "st. 57,93-134,43" 153,00/1,0*2 |  | 306
|  |  | "dopočet šachet" 1,0*2*(2,08+2,38+2,16+2,14+1,95+1,80+1,88+1,80) |  | 32.38
|  |  | "výtlačný řad G3-1" |  | 0
|  |  | "čerpací stanice" 2,50*4*2,30 |  | 23
|  |  | "st. 0,00-2,48" 3,745/1,0*2 |  | 7.49
|  |  | "st. 2,48-4,27" 2,721/1,0*2 |  | 5.442
|  |  | "st. 4,27-15,65" 17,867/1,0*2 |  | 35.734
|  |  | "st. 15,65-23,46" 13,277/1,0*2 |  | 26.554
|  |  | "st. 23,46-26,08" 4,624/1,0*2 |  | 9.248
|  |  | "přítok na ČS" |  | 0
|  |  | "st. 0,00-2,53" 5,655/1,0*2 |  | 11.31
|  |  | "dopočet šachet" (2,0+1,0*2+1,0)*2,17 |  | 10.85
|  |  | Součet |  | 730.98
14 | 001 | 151931112 | Odstranění pažení a rozepření stěn rýh pro podzemní vedení pažícími boxy v hornině středně tlačivé | m2 | 730.98 |  |  | 0 | 0
15 | 001 | 162701105 | Vodorovné přemístění do 10000 m výkopku z horniny tř. 1 až 4 | m3 | 269.732 |  |  | 0 | 0
|  |  | "výkop" 337,139 |  | 337.139
|  |  | "zásyp zeminou" -67,407 |  | -67.407
|  |  | Součet |  | 269.732
16 | 001 | 162701109 | Příplatek k vodorovnému přemístění výkopku z horniny tř. 1 až 4 ZKD 1000 m přes 10000 m | m3 | 1348.66 |  |  | 0 | 0
|  |  | "15 km" 269,732*5,0 |  | 1348.66
17 | 001 | 171201201 | Uložení sypaniny na skládky | m3 | 269.732 |  |  | 0 | 0
18 | 001 | 171201211 | Poplatek za uložení odpadu ze sypaniny na skládce (skládkovné) | t | 509.793 |  |  | 0 | 0
|  |  | 269,732 * 1,89 |  | 509.793
19 | 001 | 174101101 | Zásyp jam, šachet rýh nebo kolem objektů sypaninou se zhutněním | m3 | 208.864 |  |  | 0 | 0
|  |  | "zásyp zeminou" |  | 0
|  |  | "stoka G3" 48,862-(17,89*0,40764+(0,62*0,62*3,14)*(2,08+2,38)) |  | 36.186
|  |  | "výtlačný řad G3-1" 32,285-(4,27*0,372+7,81*0,372+3,14*0,8*0,8*2,30) |  | 23.1692
|  |  | "přítok na ČS" 11,612-(2,53*0,372+3,14*0,62*0,62*2,17) |  | 8.0516
|  |  | Mezisoučet |  | 67.4068
|  |  | "zásyp ŠP" |  | 0
|  |  | "stoka G3" 227,228-(116,54*0,40764+(3,14*0,62+0,62)*(2,16+2,14+10,95+1,80+1,88+1,80)) |  | 126.5119
|  |  | "výtlačný řad G3-1" 17,153-(11,38*0,372+2,62*0,372) |  | 11.945
|  |  | Mezisoučet |  | 138.4569
|  |  | "zpětný zásyp sondy" 3,0 |  | 3
|  |  | Součet |  | 208.8637
20 | 583 | 583441550 | štěrkodrť frakce 0-22 | t | 231.223 |  |  | 231.223 | 0
|  |  | 138,457 * 1,67 |  | 231.223
21 | 001 | 175101101 | Obsyp potrubí bez prohození sypaniny z hornin tř. 1 až 4 uloženým do 3 m od kraje výkopu | m3 | 44.933 |  |  | 0 | 0
|  |  | "stoka G3" 134,43*0,273 |  | 36.6994
|  |  | "výtlačný řad G3-1" 26,10*0,28758 |  | 7.5058
|  |  | "přítok na ČS" 2,53*0,28758 |  | 0.72758
|  |  | Součet |  | 44.9328
22 | 583 | 583373020 | štěrkopísek frakce 0-16 | t | 75.038 |  |  | 75.038 | 0
|  |  | 44,933 * 1,67 |  | 75.038
23 | 231 | 180402111 | Založení parkového trávníku výsevem v rovině a ve svahu do 1:5 | m2 | 45.75 |  |  | 0 | 0
24 | 005 | 005724100 | osivo směs travní parková rekreační | kg | 1.373 |  |  | 0.001373 | 0
|  |  | 45,75 * 0,03 |  | 1.373
25 | 001 | 181301101 | Rozprostření ornice pl do 500 m2 v rovině nebo ve svahu do 1:5 tl vrstvy do 100 mm | m2 | 45.75 |  |  | 0 | 0
26 | 001 | 182201101 | Svahování násypů | m2 | 45.75 |  |  | 0 | 0
|  | 2 | Zakládání |  |  |  |  | 25.448 | 0
27 | 271 | 212752212 | Trativod z drenážních trubek plastových flexibilních D do 100 mm včetně lože otevřený výkop | m | 82 |  |  | 18.5787 | 0
28 | 011 | 279311951 | Základové zdi z betonu prostého tř. C 20/25 | m3 | 2.8 |  |  | 6.8692 | 0
|  |  | "betonáž mezipláště" 2,80 |  | 2.8
|  | 4 | Vodorovné konstrukce |  |  |  |  | 32.1091 | 0
29 | 271 | 451573111 | Lože pod potrubí otevřený výkop ze štěrkopísku | m3 | 16.961 |  |  | 32.0693 | 0
|  |  | "stoka G3" 134,43*0,10 |  | 13.443
|  |  | "výtlačný řad G3-1" 26,10*0,10 |  | 2.61
|  |  | "přítok na ČS" 2,53*0,10 |  | 0.253
|  |  | "pod ČS" 1,82*1,80*0,20 |  | 0.6552
|  |  | Součet |  | 16.9612
30 | 271 | 452311141 | Podkladní desky z betonu prostého tř. C 16/20 otevřený výkop | m3 | 2.363 |  |  | 0 | 0
|  |  | "podklad pod šachty" 1,44*1,44*0,10*9,0 |  | 1.8662
|  |  | "podklad pod ČS" 1,82*1,82*0,15 |  | 0.49686
|  |  | Součet |  | 2.3631
31 | 271 | 452351101 | Bednění podkladních desek nebo bloků nebo sedlového lože otevřený výkop | m2 | 6.276 |  |  | 0.03979 | 0
|  |  | "podklad pod šachty" 1,44*4*0,10*9,0 |  | 5.184
|  |  | "podklad pod ČS" 1,82*4*0,15 |  | 1.092
|  |  | Součet |  | 6.276
|  | 5 | Komunikace |  |  |  |  | 106.3384 | 0
32 | 221 | 564861111 | Podklad ze štěrkodrtě ŠD tl 200 mm | m2 | 126.66 |  |  | 46.9655 | 0
|  |  | "stoka G3" |  | 0
|  |  | "asfaltová cesta" (112,04*1,0+2,0*1,0*6) |  | 124.04
|  |  | "výtlačný řad G3-1" |  | 0
|  |  | "asfaltová komunikace - místní" 2,62*1,0 |  | 2.62
|  |  | Součet |  | 126.66
33 | 221 | 564871111 | Podklad ze štěrkodrtě ŠD tl 250 mm | m2 | 55.38 |  |  | 25.5667 | 0
|  |  | "výtlačný řad G3-1" |  | 0
|  |  | "asfaltová komunikace rampa" (11,38*1,0) |  | 11.38
|  |  | "souběh s vodovodem" 11,0*4,0 |  | 44
|  |  | Součet |  | 55.38
34 | 221 | 565135111 | Asfaltový beton vrstva podkladní ACP 16 (obalované kamenivo OKS) tl 50 mm š do 3 m | m2 | 126.66 |  |  | 16.7039 | 0
|  |  | "stoka G3" |  | 0
|  |  | "asfaltová cesta" (112,04*1,0+2,0*1,0*6) |  | 124.04
|  |  | "výtlačný řad G3-1" |  | 0
|  |  | "asfaltová komunikace - místní" 2,62*1,0 |  | 2.62
|  |  | Součet |  | 126.66
35 | 221 | 565175111 | Asfaltový beton vrstva podkladní ACP 16 (obalované kamenivo OKS) tl 100 mm š do 3 m | m2 | 55.38 |  |  | 14.607 | 0
|  |  | "asfaltová komunikace rampa" |  | 0
|  |  | "asfaltová komunikace rampa" (11,38*1,0) |  | 11.38
|  |  | "souběh s vodovodem" 11,0*4,0 |  | 44
|  |  | Součet |  | 55.38
36 | 221 | 565211111 | Podklad ze štěrku částečně zpevněného cementovou maltou ŠCM tl 150 mm | m2 | 126.66 |  |  | 0 | 0
|  |  | "stoka G3" |  | 0
|  |  | "asfaltová cesta" (112,04*1,0+2,0*1,0*6) |  | 124.04
|  |  | "výtlačný řad G3-1" |  | 0
|  |  | "asfaltová komunikace - místní" 2,62*1,0 |  | 2.62
|  |  | Součet |  | 126.66
37 | 221 | 573111111 | Postřik živičný infiltrační s posypem z asfaltu množství 0,60 kg/m2 | m2 | 182.04 |  |  | 1.0212 | 0
|  |  | "stoka G3" |  | 0
|  |  | "asfaltová cesta" (112,04*1,0+2,0*1,0*6) |  | 124.04
|  |  | "výtlačný řad G3-1" |  | 0
|  |  | "asfaltová komunikace - místní" 2,62*1,0 |  | 2.62
|  |  | "asfaltová komunikace rampa" 11,38 |  | 11.38
|  |  | "souběh s vodovodem" 11,0*4,0 |  | 44
|  |  | Součet |  | 182.04
38 | 221 | 573211111 | Postřik živičný spojovací z asfaltu v množství do 0,70 kg/m2 | m2 | 296.7 |  |  | 0.18099 | 0
|  |  | "stoka G3" |  | 0
|  |  | "asfaltová cesta" (112,04*1,0+2,0*1,0*6) |  | 124.04
|  |  | "výtlačný řad G3-1" |  | 0
|  |  | "asfaltová komunikace - místní" 2,62*1,0 |  | 2.62
|  |  | "asfaltová komunikace rampa" 11,38 |  | 11.38
|  |  | "souběh s vodovodem" 11,0*4,0 |  | 44
|  |  | "odfrézování kolem výkopu" (112,04+2,62)*0,5*2 |  | 114.66
|  |  | Součet |  | 296.7
39 | 221 | 577143111 | Asfaltový beton vrstva obrusná ACO 8 (ABJ) tl 50 mm š do 3 m z nemodifikovaného asfaltu | m2 | 296.7 |  |  | 0 | 0
|  |  | "stoka G3" |  | 0
|  |  | "asfaltová cesta" (112,04*1,0+2,0*1,0*6) |  | 124.04
|  |  | "výtlačný řad G3-1" |  | 0
|  |  | "asfaltová komunikace - místní" 2,62*1,0 |  | 2.62
|  |  | "asfaltová komunikace rampa" 11,38 |  | 11.38
|  |  | "souběh s vodovodem" 11,0*4,0 |  | 44
|  |  | "odfrézování kolem výkopu" (112,04+2,62)*0,5*2 |  | 114.66
|  |  | Součet |  | 296.7
40 | 221 | 596211110 | Kladení zámkové dlažby komunikací pro pěší tl 60 mm skupiny A pl do 50 m2 | m2 | 8.5 |  |  | 0.71613 | 0
|  |  | "stoka G3" |  | 0
|  |  | "zámková dlažba" 4,0*1,0 |  | 4
|  |  | "oprava povrchu poškozená provozem vlastní výstavby" 3,0*1,50 |  | 4.5
|  |  | Součet |  | 8.5
41 | 592 | 592451100 | dlažba skladebná 20x10x6 cm přírodní | m2 | 4.12 |  |  | 0.5768 | 0
|  |  | 4 * 1,03 |  | 4.12
42 | R | 919000001 | D+M modifikovaná zálivka do pracovní spáry hloubky 25 mm + proříznutí | m | 289.32 |  |  | 0 | 0
|  |  | "odfrézování kolem výkopu" (112,04+2,62)*2 |  | 229.32
|  |  | "výtlačný řad G3-1" |  | 0
|  |  | "asfaltová komunikace - místní" 2,62*2+1,0*2 |  | 7.24
|  |  | "asfaltová komunikace rampa" 11,38*2 |  | 22.76
|  |  | "souběh s vodovodem" 11,0*2+4,0*2 |  | 30
|  |  | Součet |  | 289.32
|  | 8 | Trubní vedení |  |  |  |  | 32.675 | 0
43 | R | 871001 | D+M čerpací stanice AS PUMP 1520/3000 EO/PB/SV | ks | 1 |  |  | 0 | 0
|  |  | "celoplastová dvouplášťová válcová šachta o rozměrech: Vnitřní průměr 1280 mm" |  | 0
|  |  | "vnější průměr 1520 mm, výška 2700 mm" |  | 0
|  |  | "1x vstupní komínek 900 x 600 x 300 mm" |  | 0
|  |  | "vtoky a odtoky budou zhotoveny dle projektu" |  | 0
|  |  | "způsob osazení provést dle podmínek stavebního osazení, které je součástí smlouvy" |  | 0
|  |  | "celková výška čerpací stanice 3000 mm." |  | 0
|  |  | "pro betonáž mezipláště je potřeba 2,80 m3 betonu" |  | 0
|  |  | 1,0 |  | 1
44 | R | 871002 | D+M čerpadlo KSB Amarex N F 65 - 220/004 ULG - 155 | ks | 1 |  |  | 0 | 0
|  |  | "vířivé oběžné kolo / průchodnost 65 mm" |  | 0
|  |  | "parametry: Q=3 l/s, H=5,5 m" |  | 0
|  |  | "elektromotor: 0,8 kW / 1450 ot. min-1" |  | 0
|  |  | "materiálové provedení: litina" |  | 0
|  |  | "příslušenství v ceně: spouštěcí zařízení do 4,50 m(vedení tyčí), 10 m el. kabelu," |  | 0
|  |  | "teplotní a vhlkostní ochrana" |  | 0
|  |  | "hmotnost 49 kg" |  | 0
|  |  | 1,0 |  | 1
45 | R | 871003 | D+M technologické vystrojení pro jedno čerpadlo DN 65 - plast + litina | ks | 1 |  |  | 0 | 0
|  |  | "plovákové spínače - 2 ks" |  | 0
|  |  | "trubní rozvody DN 65, včetně uchycení potrubí - plast" |  | 0
|  |  | "zpětná klapka DN 65 - litina 1 ks" |  | 0
|  |  | "uzavírací klapka DN 65 - litina 1 ks" |  | 0
|  |  | "vodící trubka pro čerpadlo" |  | 0
|  |  | 1,0 |  | 1
46 | R | 871004 | D+M el. rozvaděč v plastovém pilíři typ SED 53 SGP | ks | 1 |  |  | 0 | 0
|  |  | "vystrojení pro jedno čerpadlo - do 0,8 kW" |  | 0
|  |  | "místní signalizace chodu a poruchy čerpadel, havarijní hladina, houkačka" |  | 0
|  |  | "výstup na dálkový přenos poruchových stavů: poruch M1, přeplnění ČS a ztráta napětí v rozvaděči" |  | 0
|  |  | "volba ovládání čerpadel automat / manuál" |  | 0
|  |  | "servisní zásuvka 230 V a 400 V chráněný proudovým jističem" |  | 0
|  |  | "kompletní dokumentace zapojení k rozvaděči" |  | 0
|  |  | "plastový pilíř" |  | 0
|  |  | "výchozí revize" |  | 0
|  |  | "dálkový přenos pomocí GSM" |  | 0
|  |  | 1,0 |  | 1
47 | R | 871005 | D+M nerezový uzamykatelný poklop 900 x 600 mm | ks | 1 |  |  | 0 | 0
48 | R | 871006 | Doprava, kompletace, el. zapojení a kompletní zprovoznění a uvedení do provozu | ks | 1 |  |  | 0 | 0
49 | R | 871007 | D+M prostup do stávající šachty + tvarovky s kotvením do skruží | kpl | 1 |  |  | 0 | 0
50 | R | 871008 | D+M záslepka DN 200 | ks | 3 |  |  | 0 | 0
51 | R | 871101 | D+M potrubí PP žebrované o pevnosti SN 10, DN 200 | m | 136.96 |  |  | 0 | 0
52 | R | 871102 | D+M potrubí PE 100 SDR 17, DN 65 | m | 26.1 |  |  | 0 | 0
53 | R | 871103 | D+M elektrokoleno 90 st. typ LU d 75, DN 65 | ks | 2 |  |  | 0 | 0
54 | R | 871104 | D+M elektrokoleno 45 st., typ LU d 75, DN 65 | ks | 2 |  |  | 0 | 0
55 | R | 871105 | D+M koleno 30 st., typ L d 75, DN 65 | ks | 2 |  |  | 0 | 0
56 | R | 871106 | D+M elektrospojka, typ LU, d75, DN 65 | ks | 4 |  |  | 0 | 0
57 | R | 871107 | D+M ISO spojka, d75 (GG 200), DN 65 | ks | 1 |  |  | 0 | 0
58 | 271 | 892241111 | Tlaková zkouška potrubí do 80 | m | 26.1 |  |  | 0 | 0
59 | 271 | 892351111 | Tlaková zkouška potrubí DN 150 nebo 200 | m | 136.96 |  |  | 0 | 0
60 | 271 | 892372111 | Zabezpečení konců potrubí DN do 300 při tlakových zkouškách | kus | 3 |  |  | 0.09504 | 0
61 | 100 | 10007624 | Izolovaný vodič AY 6 mm2 | m | 26.1 |  |  | 0 | 0
|  |  | "cena včetně položení" 26,10 |  | 26.1
62 | 100 | 100007625 | Ochranná folie š. 0,2 m bílá | m | 26.1 |  |  | 0 | 0
|  |  | "cena včetně položení" 26,10 |  | 26.1
63 | 271 | 894201161 | Dno šachet tl nad 200 mm z prostého betonu vodostavebného V8 tř. B 30 | m3 | 0.3 |  |  | 0 | 0
|  |  | "dobetonávka v ČS" 0,30 |  | 0.3
64 | 271 | 895941021 | D+M kanalizační šachta DN 1000 | kus | 9 |  |  | 32.58 | 0
|  |  | "pro potrubí DN 200 osazeny spojkou pro navrhované potrubí z PP žebrovaného |  | 0
|  |  | "prefabrikované šachty s prefabrikovaným dnem 1000x720-1120 pro DN 200 |  | 0
|  |  | "prefabrikovaná dna pro šachty uložené pod úrovní HPV bude nutno již ve výrobě opatřit |  | 0
|  |  | "ochranným nátěrem proti působení silně agresivní vody na betonové konstrukce |  | 0
|  |  | "(určí projektant v rámci AD) |  | 0
|  |  | "dle aktuální situace pak projektant určí nutnost opatřit protikorozním nátěrem i některé pref. skruže |  | 0
|  |  | "kyneta obložena kameninou, nástupnice z betonu |  | 0
|  |  | "vstupní prefabrikovaný komín z betonových skruží 1000/250, 500, 1000 |  | 0
|  |  | "v přechodové skruži 1 stupadlo vidlicové a 1 stupadlo kapsové |  | 0
|  |  | "poklop těžký tř. D400 (40t), s rámem o průměru 600 mm, s kloubem a víkem opatřeným zámkem a ellastomerovým těsněním" |  | 0
|  |  | "např. poklopy Pamrex - Saint Gobain" |  | 0
|  |  | 9,0 |  | 9
|  | 9 | Ostatní konstrukce a práce-bourání |  |  |  |  | 1.8987 | 123.0022
65 | 221 | 113106222 | Rozebrání dlažeb vozovek pl přes 50 m2 do 200 m2 z drobných kostek do lože ze živice | m2 | 44.5 |  |  | 0 | 17.266
|  |  | "stoka G3 - žulová kostka" 0,5*1,0 |  | 0.5
|  |  | "asfaltová komunikace rampa" |  | 0
|  |  | "souběh s vodovodem" 11,0*4,0 |  | 44
|  |  | Součet |  | 44.5
66 | 221 | 113106123 | Rozebrání dlažeb nebo dílců komunikací pro pěší ze zámkových dlaždic | m2 | 8.5 |  |  | 0 | 2.21
|  |  | "stoka G3" |  | 0
|  |  | "zámková dlažba" 4,0*1,0 |  | 4
|  |  | "oprava povrchu poškozená provozem vlastní výstavby" 3,0*1,50 |  | 4.5
|  |  | Součet |  | 8.5
67 | 221 | 113107122 | Odstranění podkladu pl do 50 m2 z kameniva drceného tl 200 mm | m2 | 126.66 |  |  | 0 | 29.7651
|  |  | "stoka G3" |  | 0
|  |  | "asfaltová cesta" (112,04*1,0+2,0*1,0*6) |  | 124.04
|  |  | "výtlačný řad G3-1" |  | 0
|  |  | "asfaltová komunikace - místní" 2,62*1,0 |  | 2.62
|  |  | Součet |  | 126.66
68 | 221 | 113107183 | Odstranění podkladu pl přes 50 do 200 m2 živičných tl 150 mm | m2 | 182.04 |  |  | 0 | 57.5246
|  |  | "stoka G3" |  | 0
|  |  | "asfaltová cesta" (112,04*1,0+2,0*1,0*6) |  | 124.04
|  |  | "výtlačný řad G3-1" |  | 0
|  |  | "asfaltová komunikace - místní" 2,62*1,0 |  | 2.62
|  |  | "asfaltová komunikace rampa" 11,38 |  | 11.38
|  |  | "souběh s vodovodem" 11,0*4,0 |  | 44
|  |  | Součet |  | 182.04
69 | 221 | 113151114 | Odstranění živičného krytu frézováním pl do 500 m2 tl 50 mm s naložením | m2 | 114.66 |  |  | 0.0011466 | 14.6765
|  |  | "frézování kolem výkopu" (112,04+2,62)*0,5*2 |  | 114.66
70 | 221 | 113201111 | Vytrhání obrub chodníkových ležatých | m | 3 |  |  | 0 | 0.69
71 | 221 | 113202111 | Vytrhání obrub krajníků obrubníků stojatých | m | 6 |  |  | 0 | 0.87
|  |  | "silniční" 3,0 |  | 3
|  |  | "chodníkový" 3,0 |  | 3
|  |  | Součet |  | 6
93 | R | 901006 | Přeložka neznáme dešťové kanalizace DN 200-300 v prostoru ČS | m | 10 |  |  | 0 | 0
72 | 221 | 916131213 | Osazení silničního obrubníku betonového stojatého s boční opěrou do lože z betonu prostého | m | 3 |  |  | 0.46665 | 0
73 | 592 | 592174600 | obrubník betonový chodníkový 100x15x25 cm | kus | 3.03 |  |  | 0.25755 | 0
|  |  | 3 * 1,01 |  | 3.03
74 | 221 | 916231113 | Osazení chodníkového obrubníku betonového ležatého s boční opěrou do lože z betonu prostého | m | 3 |  |  | 0.50574 | 0
|  |  | "silniční přídlažba" 3,0 |  | 3
75 | 592 | 592185610 | krajník silniční betonový 50x25x8 cm | kus | 6.06 |  |  | 0.13938 | 0
|  |  | 3,0/0,5*1,01 |  | 6.06
76 | 221 | 916231213 | Osazení chodníkového obrubníku betonového stojatého s boční opěrou do lože z betonu prostého | m | 3 |  |  | 0.38886 | 0
77 | 592 | 592174120 | obrubník betonový chodníkový 100x10x20 cm | kus | 3.03 |  |  | 0.13938 | 0
|  |  | 3 * 1,01 |  | 3.03
78 | 221 | 919735111 | Řezání stávajícího živičného krytu hl do 50 mm | m | 229.32 |  |  | 0 | 0
|  |  | "odfrézování kolem výkopu" (112,04+2,62)*2 |  | 229.32
79 | 221 | 919735113 | Řezání stávajícího živičného krytu hl do 150 mm | m | 308.08 |  |  | 0 | 0
|  |  | "stoka G3" |  | 0
|  |  | "asfaltová cesta" (112,04*2+2,0*1,0*6*2) |  | 248.08
|  |  | "výtlačný řad G3-1" |  | 0
|  |  | "asfaltová komunikace - místní" 2,62*2+1,0*2 |  | 7.24
|  |  | "asfaltová komunikace rampa" 11,38*2 |  | 22.76
|  |  | "souběh s vodovodem" 11,0*2+4,0*2 |  | 30
|  |  | Součet |  | 308.08
80 | R | 979001 | Demontáž a zpětná montáž oplocení v délce 5,0 m | kpl | 1 |  |  | 0 | 0
81 | 221 | 979082213 | Vodorovná doprava suti po suchu do 1 km | t | 123.002 |  |  | 0 | 0
82 | 221 | 979082219 | Příplatek ZKD 1 km u vodorovné dopravy suti po suchu do 1 km | t | 1722.028 |  |  | 0 | 0
83 | 221 | 979099155 | Poplatek za uložení odpadu na skládce (skládkovné) | t | 123.002 |  |  | 0 | 0
|  | 99 | Přesun hmot |  |  |  |  | 0 | 0
84 | 221 | 998225111 | Přesun hmot pro pozemní komunikace a letiště s krytem živičným | t | 412.599 |  |  | 0 | 0
|  |  | "kamenivo" 231,223+75,038 |  | 306.261
|  |  | "komunikace" 106,338 |  | 106.338
|  |  | Součet |  | 412.599
85 | 271 | 998276101 | Přesun hmot pro trubní vedení z trub z plastických hmot otevřený výkop | t | 95.145 |  |  | 0 | 0
|  |  | 507,744-412,599 |  | 95.145
|  | PSV | Práce a dodávky PSV |  |  |  |  | 0.09288 | 0
|  | 711 | Izolace proti vodě, vlhkosti a plynům |  |  |  |  | 0.09288 | 0
86 | 711 | 711111001 | Provedení izolace proti zemní vlhkosti vodorovné za studena nátěrem penetračním | m2 | 12 |  |  | 0 | 0
87 | 711 | 711112001 | Provedení izolace proti zemní vlhkosti svislé za studena nátěrem penetračním | m2 | 4 |  |  | 0.00068 | 0
88 | 111 | 111631500 | lak asfaltový PENETRAL ALP- 20 kg | t | 0.006 |  |  | 0.006 | 0
|  |  | 16 * 0,00035 |  | 0.006
89 | 711 | 711141559 | Provedení izolace proti zemní vlhkosti pásy přitavením vodorovné NAIP | m2 | 12 |  |  | 0.0048 | 0
90 | 628 | 628311120 | pás těžký asfaltovaný IPA400/H-PE S35 | m2 | 13.8 |  |  | 0.05934 | 0
|  |  | 12 * 1,15 |  | 13.8
91 | 711 | 711142559 | Provedení izolace proti zemní vlhkosti pásy přitavením svislé NAIP | m2 | 4 |  |  | 0.00228 | 0
92 | 628 | 628311120 | pás těžký asfaltovaný IPA400/H-PE S35 | m2 | 4.6 |  |  | 0.01978 | 0
|  |  | 4 * 1,15 |  | 4.6
|  |  | Celkem |  |  |  |  | 507.7442 | 123.0022

## SO 02 - 1. Krycí list rozpočtu
KRYCÍ LIST ROZPOČTU
| Název stavby |  |  | FN Olomouc - Pevnůstka FN OL - zajištění kanalizace a vodovodu pro obslužný personál archívu | [7 empty] | JKSO
| Název objektu |  |  | SO 02 - Vodovod | [7 empty] | EČO
[12 empty] | Místo | FN Olomouc
[12 empty] | IČO | DIČ
| Objednatel |  |  | FN Olomouc
| Projektant |  |  | IDOP Olomouc a.s. | [7 empty] | 18050077 | CZ 18050077
Zhotovitel
|  |  |  | Rozpočet číslo | Zpracoval | [6 empty] | Dne
[5 empty] | Čiklová | [6 empty] | 11.04.2011
Měrné a účelové jednotky
Počet |  |  |  | Náklady / 1 m.j. | Počet |  |  | Náklady / 1 m.j. | Počet |  |  |  | Náklady / 1 m.j.
|  |  |  | Rozpočtové náklady v |  |  |  | CZK
A |  | Základní rozp. náklady |  |  | B |  | Doplňkové náklady |  | C |  | Náklady na umístění stavby
1 | HSV |  | Dodávky |  | 8 | Práce přesčas |  |  | 13 | Zařízení staveniště |  |  | 2%
2 |  |  | Montáž |  | 9 | Bez pevné podl. |  |  | 14 | Mimostav. doprava |  |  | 0%
3 | PSV |  | Dodávky |  | 10 | Kulturní památka |  |  | 15 | Územní vlivy |  |  | 0%
4 |  |  | Montáž |  | 11 |  |  |  | 16 | Provozní vlivy |  |  | 0%
5 | "M" |  | Dodávky | [5 empty] | 17 | Ostatní |  |  | 0%
6 |  |  | Montáž | [5 empty] | 18 | NUS z rozpočtu
7 | ZRN (ř. 1-6) |  |  |  | 12 | DN (ř. 8-11) |  |  | 19 | NUS (ř. 13-18)
20 | HZS |  |  |  | 21 | Kompl. činnost |  |  | 22 | Ostatní náklady
Projektant | [8 empty] | D |  | Celkové náklady
[9 empty] | 23 | Součet 7, 12, 19-22
Datum a podpis |  |  |  |  | Razítko |  |  |  | 24 | DPH | 10 | % z
Objednatel | [8 empty] | 25 | DPH | 20 | % z
[9 empty] | 26 | Cena s DPH (ř. 23-25)
Datum a podpis |  |  |  |  | Razítko |  |  |  | E |  | Přípočty a odpočty
Zhotovitel | [8 empty] | 27 | Dodávky objednatele
[9 empty] | 28 | Klouzavá doložka
Datum a podpis |  |  |  |  | Razítko |  |  |  | 29 | Zvýhodnění + -

## SO 02 - 1. Rekapitulace rozpočt
REKAPITULACE ROZPOČTU
Stavba: FN Olomouc - Pevnůstka FN OL - zajištění kanalizace a vodovodu pro obslužný personál archívu
Objekt: SO 02 - Vodovod |  | Objednatel: FN Olomouc
Zhotovitel:
JKSO: |  | Datum: 11.4.2011
Kód položky | Popis | Dodávka celkem | Montáž celkem | Cena celkem | Hmotnost celkem | Hmotnost sutě celkem
1 | 2 | 3 | 4 | 5 | 6 | 7
HSV | Práce a dodávky HSV |  |  |  | 314.9962 | 59.6058
1 | Zemní práce |  |  |  | 169.7003 | 0
2 | Zakládání |  |  |  | 16.9928 | 0
4 | Vodorovné konstrukce |  |  |  | 36.9343 | 0
5 | Komunikace |  |  |  | 53.1294 | 0
8 | Trubní vedení |  |  |  | 38.2343 | 0
9 | Ostatní konstrukce a práce-bourání |  |  |  | 0.0050964 | 59.6058
99 | Přesun hmot |  |  |  | 0 | 0
| Celkem |  |  |  | 314.9962 | 59.6058

## SO 02 - 2. Rozpočet s výkazem v
ROZPOČET S VÝKAZEM VÝMĚR
Stavba: FN Olomouc - Pevnůstka FN OL - zajištění kanalizace a vodovodu pro obslužný personál archívu
Objekt: SO 02 - Vodovod |  |  |  |  | Objednatel: FN Olomouc
Zhotovitel:
JKSO: |  |  |  |  | Datum: 11.4.2011
P.Č. | KCN | Kód položky | Popis | MJ | Množství celkem | Cena jednotková | Cena celkem | Hmotnost celkem | Hmotnost sutě celkem
1 | 2 | 3 | 4 | 5 | 6 | 7 | 8 | 9 | 10
|  | HSV | Práce a dodávky HSV |  |  |  |  | 314.9962 | 59.6058
|  | 1 | Zemní práce |  |  |  |  | 169.7003 | 0
1 | 001 | 115101201 | Čerpání vody na dopravní výšku do 10 m průměrný přítok do 500 l/min | hod | 40 |  |  | 0.0016 | 0
2 | 001 | 115101301 | Pohotovost čerpací soupravy pro dopravní výšku do 10 m přítok do 500 l/min | den | 5 |  |  | 0 | 0
3 | 001 | 119001411 | Dočasné zajištění potrubí betonového, ŽB, kameninového nebo vláknocementového DN do 200 | m | 4 |  |  | 0.04272 | 0
4 | 001 | 119001421 | Dočasné zajištění kabelů a kabelových tratí ze 3 volně ložených kabelů | m | 3 |  |  | 0.1107 | 0
5 | 001 | 120001101 | Příplatek za ztížení vykopávky v blízkosti podzemního vedení | m3 | 27.84 |  |  | 0 | 0
|  |  | 3,0*1,0*(1,82+1,55+1,48+1,50+1,48+1,45) |  | 27.84
6 | 001 | 121101101 | Sejmutí ornice s přemístěním na vzdálenost do 50 m | m3 | 6.5 |  |  | 0 | 0
|  |  | "řad 3-1-1" |  | 0
|  |  | "travnatá plocha" (14,70+45,30)*1,0*0,10 |  | 6
|  |  | "přípojka Vp" |  | 0
|  |  | "travnatá plocha" 5,0*1,0*0,10 |  | 0.5
|  |  | Součet |  | 6.5
7 | 001 | 132101202 | Hloubení rýh š do 2000 mm v hornině tř. 1 a 2 objemu do 1000 m3 | m3 | 36.848 |  |  | 0 | 0
|  |  | "podíl zeminy 20%" 184,24*0,20 |  | 36.848
8 | 001 | 132201202 | Hloubení rýh š do 2000 mm v hornině tř. 3 objemu do 1000 m3 | m3 | 128.968 |  |  | 0 | 0
|  |  | "řad 3-1-1" |  | 0
|  |  | "st. 0,00-3,00" 5,47 |  | 5.47
|  |  | "st. 3,00-14,70" 20,09 |  | 20.09
|  |  | "st. 14,70-29,70" 23,87 |  | 23.87
|  |  | "st. 29,70-75,00" 67,72 |  | 67.72
|  |  | "st. 75,00-104,64" 46,41 |  | 46.41
|  |  | "st. 104,64-142,81" 47,09 |  | 47.09
|  |  | "odpočet povrchů" |  | 0
|  |  | "travnatá plocha" -(14,70+45,30)*1,0*0,10 |  | -6
|  |  | "štěrková cesta" -(15,0)*1,0*0,2 |  | -3
|  |  | "asfaltová komunikace místní" -29,64*1,0*0,30 |  | -8.892
|  |  | "asfaltová komunikace - rampa" -38,17*1,0*0,40 |  | -15.268
|  |  | Mezisoučet |  | 177.49
|  |  | "přípojka Vp" |  | 0
|  |  | "st. 142,81-146,89" 4,73 |  | 4.73
|  |  | "st. 146,89-149,81" 3,32 |  | 3.32
|  |  | "odpočet povrchů" |  | 0
|  |  | "asfaltová komunikace - rampa" -2,0*1,0*0,40 |  | -0.8
|  |  | "travnatá plocha" -5,0*1,0*0,10 |  | -0.5
|  |  | Mezisoučet |  | 6.75
|  |  | Součet |  | 184.24
|  |  | "podíl zeminy 70%" 184,24*0,70 |  | 128.968
9 | 001 | 132201209 | Příplatek za lepivost k hloubení rýh š do 2000 mm v hornině tř. 3 | m3 | 92.12 |  |  | 0 | 0
|  |  | "podíl zeminy 50%" 184,24*0,50 |  | 92.12
10 | 001 | 132301202 | Hloubení rýh š do 2000 mm v hornině tř. 4 objemu do 1000 m3 | m3 | 18.424 |  |  | 0 | 0
|  |  | "podíl zeminy 10%" 184,24*0,10 |  | 18.424
11 | 001 | 133202011 | Hloubení šachet ručním nebo pneum nářadím v soudržných horninách tř. 3, plocha výkopu do 4 m2 | m3 | 3 |  |  | 0 | 0
|  |  | "sondy" 3,0 |  | 3
12 | 001 | 151931102 | Zřízení pažení a rozepření stěn rýh pro podzemní vedení pažícími boxy v hornině středně tlačivé | m2 | 437.4 |  |  | 1.6534 | 0
|  |  | "řad 3-1-1" |  | 0
|  |  | "st. 0,00-3,00" 5,47/1,0*2 |  | 10.94
|  |  | "st. 3,00-14,70" 20,09/1,0*2 |  | 40.18
|  |  | "st. 14,70-29,70" 23,87/1,0*2 |  | 47.74
|  |  | "st. 29,70-75,00" 67,72/1,0*2 |  | 135.44
|  |  | "st. 75,00-104,64" 46,41/1,0*2 |  | 92.82
|  |  | "st. 104,64-142,81" 47,09/1,0*2 |  | 94.18
|  |  | Mezisoučet |  | 421.3
|  |  | "přípojka Vp" |  | 0
|  |  | "st. 142,81-146,89" 4,73/1,0*2 |  | 9.46
|  |  | "st. 146,89-149,81" 3,32/1,0*2 |  | 6.64
|  |  | Mezisoučet |  | 16.1
|  |  | Součet |  | 437.4
13 | 001 | 151931112 | Odstranění pažení a rozepření stěn rýh pro podzemní vedení pažícími boxy v hornině středně tlačivé | m2 | 437.4 |  |  | 0 | 0
14 | 001 | 162701105 | Vodorovné přemístění do 10000 m výkopku z horniny tř. 1 až 4 | m3 | 125.888 |  |  | 0 | 0
|  |  | "výkop" 184,24 |  | 184.24
|  |  | "zásyp zeminou" -58,352 |  | -58.352
|  |  | Součet |  | 125.888
15 | 001 | 162701109 | Příplatek k vodorovnému přemístění výkopku z horniny tř. 1 až 4 ZKD 1000 m přes 10000 m | m3 | 629.44 |  |  | 0 | 0
|  |  | "15 km" 125,888*5,0 |  | 629.44
16 | 001 | 171201201 | Uložení sypaniny na skládky | m3 | 125.888 |  |  | 0 | 0
17 | 001 | 171201211 | Poplatek za uložení odpadu ze sypaniny na skládce (skládkovné) | t | 237.928 |  |  | 0 | 0
|  |  | 125,888 * 1,89 |  | 237.928
18 | 001 | 174101101 | Zásyp jam, šachet rýh nebo kolem objektů sypaninou se zhutněním | m3 | 122.99 |  |  | 0 | 0
|  |  | "zásyp zeminou" |  | 0
|  |  | "řad 3-1-1" |  | 0
|  |  | 87,28-(3,0*0,418+11,70*0,398+60,30*0,398) |  | 57.37
|  |  | "přípojka Vp" |  | 0
|  |  | (3,32-0,50)-5,0*0,36758 |  | 0.9821
|  |  | Mezisoučet |  | 58.3521
|  |  | "zásyp ŠP" |  | 0
|  |  | "řad 3-1-1" |  | 0
|  |  | 90,210-(15,0*0,398+29,64*0,398+38,17*0,38564) |  | 57.7234
|  |  | "přípojka Vp" 4,65-(2,0*0,36758) |  | 3.9148
|  |  | Mezisoučet |  | 61.6382
|  |  | "zpětný zásyp sondy" 3,0 |  | 3
|  |  | Součet |  | 122.9903
19 | 583 | 583441550 | štěrkodrť frakce 0-22 | t | 102.935 |  |  | 102.935 | 0
|  |  | 61,638 * 1,67 |  | 102.935
20 | 001 | 175101101 | Obsyp potrubí bez prohození sypaniny z hornin tř. 1 až 4 uloženým do 3 m od kraje výkopu | m3 | 38.895 |  |  | 0 | 0
|  |  | "řad 3-1-1" |  | 0
|  |  | "DN 100 - litina" 3,0*0,2571 |  | 0.7713
|  |  | "DN 80 - litina" 101,64*0,2405 |  | 24.4444
|  |  | "DN 80 - PE" 38,17*0,30564 |  | 11.6663
|  |  | "přípojka Vp" |  | 0
|  |  | "DN 50 - PE" 7,0*0,28758 |  | 2.0131
|  |  | Součet |  | 38.8951
21 | 583 | 583373020 | štěrkopísek frakce 0-16 | t | 64.955 |  |  | 64.955 | 0
|  |  | 38,895 * 1,67 |  | 64.955
22 | 231 | 180402111 | Založení parkového trávníku výsevem v rovině a ve svahu do 1:5 | m2 | 65 |  |  | 0 | 0
23 | 005 | 005724100 | osivo směs travní parková rekreační | kg | 1.95 |  |  | 0.00195 | 0
|  |  | 65 * 0,03 |  | 1.95
24 | 001 | 181301101 | Rozprostření ornice pl do 500 m2 v rovině nebo ve svahu do 1:5 tl vrstvy do 100 mm | m2 | 65 |  |  | 0 | 0
25 | 001 | 182201101 | Svahování násypů | m2 | 65 |  |  | 0 | 0
|  | 2 | Zakládání |  |  |  |  | 16.9928 | 0
26 | 271 | 212752212 | Trativod z drenážních trubek plastových flexibilních D do 100 mm včetně lože otevřený výkop | m | 75 |  |  | 16.9928 | 0
|  | 4 | Vodorovné konstrukce |  |  |  |  | 36.9343 | 0
27 | 271 | 451573111 | Lože pod potrubí otevřený výkop ze štěrkopísku | m3 | 19.518 |  |  | 36.904 | 0
|  |  | "řad 3-1-1" |  | 0
|  |  | "DN 100 - litina" 3,0*0,15 |  | 0.45
|  |  | "DN 80 - litina" 101,64*0,15 |  | 15.246
|  |  | "DN 80 - PE" 38,17*0,08 |  | 3.0536
|  |  | "přípojka Vp" |  | 0
|  |  | "DN 50 - PE" 7,0*0,08 |  | 0.56
|  |  | Mezisoučet |  | 19.3096
|  |  | "podklad pod šachtu" 1,60*1,30*0,10 |  | 0.208
|  |  | Součet |  | 19.5176
28 | 271 | 452311141 | Podkladní desky z betonu prostého tř. C 16/20 otevřený výkop | m3 | 0.208 |  |  | 0 | 0
|  |  | "podklad pod šachtu" 1,60*1,30*0,10 |  | 0.208
29 | 011 | 273362021 | Výztuž základových desek svařovanými sítěmi Kari | t | 0.009 |  |  | 0.0094775 | 0
|  |  | "podklad pod šachtu" 1,60*1,30*4,44*0,001 |  | 0.0092352
30 | 271 | 452313141 | Podkladní bloky z betonu prostého tř. C 16/20 otevřený výkop | m3 | 1.38 |  |  | 0 | 0
|  |  | 0,69*2 |  | 1.38
31 | 271 | 452353101 | Bednění podkladních bloků otevřený výkop | m2 | 3.24 |  |  | 0.020801 | 0
|  |  | 1,62*2 |  | 3.24
|  | 5 | Komunikace |  |  |  |  | 53.1294 | 0
32 | 221 | 564861111 | Podklad ze štěrkodrtě ŠD tl 200 mm | m2 | 44.64 |  |  | 16.5525 | 0
|  |  | "řad 3-1-1" |  | 0
|  |  | "štěrková cesta" 15,0*1,0 |  | 15
|  |  | "asfaltová komunikace místní" 29,64*1,0 |  | 29.64
|  |  | Součet |  | 44.64
33 | 221 | 564871111 | Podklad ze štěrkodrtě ŠD tl 250 mm | m2 | 40.17 |  |  | 18.5449 | 0
|  |  | "řad 3-1-1" |  | 0
|  |  | "asfaltová komunikace - rampa" 38,17*1,0 |  | 38.17
|  |  | "přípojka Vp" |  | 0
|  |  | "asfaltová komunikace - rampa" 2,0*1,0 |  | 2
|  |  | Součet |  | 40.17
34 | 221 | 565135111 | Asfaltový beton vrstva podkladní ACP 16 (obalované kamenivo OKS) tl 50 mm š do 3 m | m2 | 29.64 |  |  | 3.9089 | 0
|  |  | "řad 3-1-1" |  | 0
|  |  | "asfaltová komunikace místní" 29,64*1,0 |  | 29.64
35 | 221 | 565175111 | Asfaltový beton vrstva podkladní ACP 16 (obalované kamenivo OKS) tl 100 mm š do 3 m | m2 | 32 |  |  | 8.4403 | 0
|  |  | "řad 3-1-1" |  | 0
|  |  | "asfaltová komunikace - rampa" 30,0*1,0 |  | 30
|  |  | "část komunikace v objektu SO 01 - kanalizace" |  | 0
|  |  | "přípojka Vp" |  | 0
|  |  | "asfaltová komunikace - rampa" 2,0*1,0 |  | 2
|  |  | Součet |  | 32
36 | 221 | 565211111 | Podklad ze štěrku částečně zpevněného cementovou maltou ŠCM tl 150 mm | m2 | 29.64 |  |  | 0 | 0
|  |  | "řad 3-1-1" |  | 0
|  |  | "asfaltová komunikace místní" 29,64*1,0 |  | 29.64
37 | 221 | 573111111 | Postřik živičný infiltrační s posypem z asfaltu množství 0,60 kg/m2 | m2 | 69.81 |  |  | 0.39163 | 0
38 | 221 | 573211111 | Postřik živičný spojovací z asfaltu v množství do 0,70 kg/m2 | m2 | 91.28 |  |  | 0.055681 | 0
|  |  | "řad 3-1-1" |  | 0
|  |  | "asfaltová komunikace místní" 29,64*1,0 |  | 29.64
|  |  | "odfrézovaná část" 29,64*0,5*2 |  | 29.64
|  |  | "asfaltová komunikace - rampa" 30,0*1,0 |  | 30
|  |  | "přípojka Vp" |  | 0
|  |  | "asfaltová komunikace - rampa" 2,0*1,0 |  | 2
|  |  | Součet |  | 91.28
39 | 221 | 577143111 | Asfaltový beton vrstva obrusná ACO 8 (ABJ) tl 50 mm š do 3 m z nemodifikovaného asfaltu | m2 | 91.28 |  |  | 0 | 0
|  |  | "řad 3-1-1" |  | 0
|  |  | "asfaltová komunikace místní" 29,64*1,0 |  | 29.64
|  |  | "odfrézovaná část" 29,64*0,5*2 |  | 29.64
|  |  | "asfaltová komunikace - rampa" 30,0*1,0 |  | 30
|  |  | "část komunikace v objektu SO 01 - kanalizace" |  | 0
|  |  | "přípojka Vp" |  | 0
|  |  | "asfaltová komunikace - rampa" 2,0*1,0 |  | 2
|  |  | Součet |  | 91.28
40 | 221 | 591211111 | Kladení dlažby z kostek drobných z kamene do lože z kameniva těženého tl 50 mm | m2 | 28.5 |  |  | 5.2355 | 0
|  |  | "oprava povrchu poškozeného provozem vlastní výstavby - předlažba" 57,0*0,50 |  | 28.5
41 | R | 919000001 | D+M modifikovaná zálivka do pracovní spáry hloubky 25 mm + proříznutí | m | 129.28 |  |  | 0 | 0
|  | 8 | Trubní vedení |  |  |  |  | 38.2343 | 0
42 | 271 | 850315121 | Výřez nebo výsek na potrubí z trub litinových tlakových DN 150 | kus | 1 |  |  | 0 | 0
43 | 271 | 851241131 | Montáž potrubí z trub litinových hrdlových s integrovaným těsněním otevřený výkop DN 80 | m | 102.64 |  |  | 0 | 0
44 | 552 | 552519000 | trouba DN 80 STD L=6,0m NATURAL | kus | 17.363 |  |  | 1.5193 | 0
|  |  | 102,64/6,0*1,015 |  | 17.3633
45 | 271 | 851261131 | Montáž potrubí z trub litinových hrdlových s integrovaným těsněním otevřený výkop DN 100 | m | 3 |  |  | 0 | 0
46 | 552 | 552519010 | trouba DN 100 STD L=6,0m NATURAL | kus | 0.508 |  |  | 0.055372 | 0
|  |  | 3,0/6,0*1,015 |  | 0.5075
47 | 271 | 851311131 | Montáž potrubí z trub litinových hrdlových s integrovaným těsněním otevřený výkop DN 150 | m | 1.4 |  |  | 0 | 0
48 | 552 | 552519030 | trouba DN 150 STD L=6,0m NATURAL | kus | 0.237 |  |  | 0.038868 | 0
|  |  | 1,40/6,0*1,015 |  | 0.23683
49 | 271 | 871211121 | Montáž potrubí z trubek z tlakového polyetylénu otevřený výkop svařovaných vnější průměr 63 mm | m | 7 |  |  | 0 | 0
50 |  | 871001 | potrubí z PE 100 SDR 17 - 63 * 3,8 mm | m | 7.105 |  |  | 0 | 0
|  |  | 7,0*1,015 |  | 7.105
51 | 271 | 871241121 | Montáž potrubí z trubek z tlakového polyetylénu otevřený výkop svařovaných vnější průměr 90 mm | m | 38.17 |  |  | 0 | 0
52 |  | 871002 | potrubí z PE 100 SDR 17 - 90 * 5,4 mm | m | 38.743 |  |  | 0 | 0
|  |  | 38,17*1,015 |  | 38.7426
53 | 286 | 286412600 | D+ M roury z odstředivě litého laminátu HOBAS PN 1 SN 10000 se spojkou DN 200 | m | 33.698 |  |  | 0.2561 | 0
|  |  | 33,2 * 1,015 |  | 33.698
54 | 271 | 85724113 | Montáž litinových tvarovek DN 80 - 150 | kpl | 1 |  |  | 0 | 0
55 |  | 001 | kroužek STANDARD Vi pro zámkové spoje (chránička) DN 80 | ks | 7 |  |  | 0 | 0
56 |  | 002 | přírubová rerukce z TLT, PN 10, DN 100/80 (L=200) | ks | 1 |  |  | 0 | 0
57 |  | 003 | speciální příruba "2000", PN 10, jištěná proti posunu 90/80 | ks | 2 |  |  | 0 | 0
58 |  | 004 | speciální příruba, PN 10, jištěná proti posunu 98/80 | ks | 4 |  |  | 0 | 0
59 |  | 005 | speciální příruba, PN 10, jištěná proti posunu 118/100 | ks | 2 |  |  | 0 | 0
60 |  | 006 | koleno přírubové P 11, 1/4, PN 10, DN 80 | ks | 1 |  |  | 0 | 0
61 |  | 007 | hrdlová tvarovka s přírubovou odbočkou, PN 10 150/100 | ks | 1 |  |  | 0 | 0
62 |  | 008 | T kus 8510 DN 100/80 PN 10 | ks | 1 |  |  | 0 | 0
63 |  | 009 | T kus 8510 DN 80/80 PN 10 | ks | 1 |  |  | 0 | 0
64 |  | 0010 | patkové koleno 90 st., 5049 PN 10 DN 80 | ks | 3 |  |  | 0 | 0
65 |  | 0011 | WAGA "3000" PN 10 (jištěná proti posunu) DN 150 | ks | 2 |  |  | 0 | 0
66 |  | 0012 | hydrant nadzemní objezdový 1B2C, 1,50 m, PN 16 DN 80 | ks | 1 |  |  | 0 | 0
67 |  | 0013 | hydrant podzemní H FT J-A, 1,25 m, PN 16 DN 80 | ks | 2 |  |  | 0 | 0
68 |  | 0014 | drenážní obal | ks | 3 |  |  | 0 | 0
69 |  | 0015 | univerzální navrtávací pas HAKU PN 16 HAWLE, 90/2´´ | ks | 1 |  |  | 0 | 0
70 |  | 0016 | ISO koncová tvarovka D63, PN 16 HAWLE, DN 50 | ks | 1 |  |  | 0 | 0
71 |  | 0017 | šoupátko E2, PN 10, DN 80 | ks | 3 |  |  | 0 | 0
72 |  | 0018 | šoupátko E2, PN 10, DN 100 | ks | 1 |  |  | 0 | 0
73 |  | 0019 | šoupátko DOMOV, ISO/vněj. z. - D 63/2´´, PN 16 HAWLE | ks | 1 |  |  | 0 | 0
74 |  | 0020 | ZS teleskopická E2 1,30 - 1,80 m, DN 80 | ks | 3 |  |  | 0 | 0
75 |  | 0021 | ZS teleskopická E2 1,30 - 1,80 m, DN 100 | ks | 1 |  |  | 0 | 0
76 |  | 0022 | ZS teleskopická , d.př. 1,30 - 1,80 mDN 3/4´´-2´´ HAWLE | ks | 1 |  |  | 0 | 0
77 |  | 0023 | uliční poklop tuhý šoupátkový | ks | 4 |  |  | 0 | 0
78 |  | 0024 | uliční poklop tuhý , d.př. těžký, HAWLE | ks | 1 |  |  | 0 | 0
79 |  | 0025 | poklop 1950 uliční th, podz. h. HAWLE | ks | 2 |  |  | 0 | 0
80 |  | 0026 | podkladová deska univerzální šoupát. poklop | ks | 5 |  |  | 0 | 0
81 |  | 0027 | podkladová deska 3482 pokl. podz. hydrantů HAWLE | ks | 2 |  |  | 0 | 0
82 |  | 0028 | manžeta na chráničku "DISA" 80*200 | ks | 4 |  |  | 0 | 0
83 |  | 0029 | kluzné objímky vynezov. "RACI" - 36 mm A | ks | 58 |  |  | 0 | 0
84 |  | 0030 | kluzné objímky vynezov. "RACI" - 36 mm B | ks | 29 |  |  | 0 | 0
85 |  | 0031 | šrouby s maticí M 16*70 mm | ks | 96 |  |  | 0 | 0
86 |  | 0032 | šrouby s maticí M 16*100 mm | ks | 48 |  |  | 0 | 0
87 | R | 871001 | D+M samonosná vodoměrná šachta hranatá - 900 x 1200 x 1500 mm, dodávka Plast Trade cz, s.r.o. Olomouc, včetně dopravy a litinového poklopu | kpl | 1 |  |  | 0 | 0
88 | 271 | 892233111 | Proplach a desinfekce vodovodního potrubí DN od 40 do 70 | m | 7 |  |  | 0 | 0
89 | 271 | 892241111 | Tlaková zkouška vodovodního potrubí do 80 | m | 109.64 |  |  | 0 | 0
|  |  | 7,0+102,64 |  | 109.64
90 | 271 | 892271111 | Tlaková zkouška vodovodního potrubí DN 100 nebo 125 | m | 42.57 |  |  | 0 | 0
|  |  | 38,17+3,0+1,40 |  | 42.57
91 | 271 | 892273111 | Proplach a desinfekce vodovodního potrubí DN od 80 do 125 | m | 144.21 |  |  | 0 | 0
|  |  | 102,64+37,17+3,0+1,40 |  | 144.21
92 | 271 | 892372111 | Zabezpečení konců vodovodního potrubí DN do 300 při tlakových zkouškách | kus | 2 |  |  | 0.06336 | 0
93 | 271 | 899713111 | Orientační tabulky na sloupku betonovém nebo ocelovém | kus | 4 |  |  | 0.00136 | 0
94 | 899 | 89971 | Sloupek ocelový 44,5*3,6 mm | kg | 36.3 |  |  | 36.3 | 0
|  |  | "délka sloupku 2,5 m" |  | 0
|  |  | "pozn.: cena včetně nátěru" |  | 0
|  |  | 2,5*3,63*4 |  | 36.3
95 | 100 | 10007624 | Izolovaný vodič AY 6 mm2 | m | 152.21 |  |  | 0 | 0
|  |  | "cena včetně položení" |  | 0
|  |  | 102,64+3,0+1,40+7,0+38,17 |  | 152.21
96 | 100 | 100007625 | Ochranná folie bílá š. 0,2 m | m | 152.21 |  |  | 0 | 0
|  | 9 | Ostatní konstrukce a práce-bourání |  |  |  |  | 0.0050964 | 59.6058
97 | 221 | 113106221 | Rozebrání dlažeb vozovek pl přes 50 m2 do 200 m2 z drobných kostek do lože z kameniva těženého | m2 | 28.5 |  |  | 0 | 9.12
|  |  | "oprava povrchu poškozeného provozem vlastní výstavby - předlažba" 57,0*0,50 |  | 28.5
98 | 221 | 113106222 | Rozebrání dlažeb vozovek pl přes 50 m2 do 200 m2 z drobných kostek do lože ze živice | m2 | 32 |  |  | 0 | 12.416
|  |  | "řad 3-1-1" |  | 0
|  |  | "asfaltová komunikace - rampa" 30,0*1,0 |  | 30
|  |  | "část komunikace v objektu SO 01 - kanalizace" |  | 0
|  |  | "přípojka Vp" |  | 0
|  |  | "asfaltová komunikace - rampa" 2,0*1,0 |  | 2
|  |  | Součet |  | 32
99 | 221 | 113107122 | Odstranění podkladu pl do 50 m2 z kameniva drceného tl 200 mm | m2 | 84.81 |  |  | 0 | 19.9304
|  |  | "řad 3-1-1" |  | 0
|  |  | "štěrková cesta" 15,0*1,0 |  | 15
|  |  | "asfaltová komunikace místní" 29,64*1,0 |  | 29.64
|  |  | "asfaltová komunikace - rampa" 38,17*1,0 |  | 38.17
|  |  | "přípojka Vp" |  | 0
|  |  | "asfaltová komunikace - rampa" 2,0*1,0 |  | 2
|  |  | Součet |  | 84.81
100 | 221 | 113151114 | Odstranění živičného krytu frézováním pl do 500 m2 tl 50 mm s naložením | m2 | 29.64 |  |  | 0.0002964 | 3.7939
|  |  | "frézování kolem výkopu" 29,64*0,50*2 |  | 29.64
101 | 221 | 113107181 | Odstranění podkladu pl přes 50 do 200 m2 živičných tl 50 mm | m2 | 91.64 |  |  | 0 | 8.9807
|  |  | "řad 3-1-1" |  | 0
|  |  | "asfaltová komunikace místní" 29,64*1,0 |  | 29.64
|  |  | "asfaltová komunikace - rampa" 30,0*1,0*2 |  | 60
|  |  | "část komunikace v objektu SO 01 - kanalizace" |  | 0
|  |  | "přípojka Vp" |  | 0
|  |  | "asfaltová komunikace - rampa" 2,0*1,0 |  | 2
|  |  | Součet |  | 91.64
102 | 221 | 113107142 | Odstranění podkladu pl do 50 m2 živičných tl 100 mm | m2 | 29.64 |  |  | 0 | 5.3648
|  |  | "řad 3-1-1" |  | 0
|  |  | "asfaltová komunikace místní" 29,64*1,0 |  | 29.64
103 | R | 901001 | Odstranění sloupku původního plotu, včetně odvozu na skládku a zásypu jámy | kpl | 1 |  |  | 0 | 0
104 | R | 901002 | Rozebrání části oplocení dočasně, zpětná montáž | kpl | 1 |  |  | 0 | 0
105 | R | 901003 | Statické zajištění sloupu VO - 1 ks | kpl | 1 |  |  | 0 | 0
106 | R | 901004 | Demontáž a zpětná montáž sloupu VO - 1 ks | kpl | 1 |  |  | 0 | 0
107 | R | 901005 | Přeložka kabelu NN + VO, včetně výkopu, zásypu a svorkování | m | 50 |  |  | 0 | 0
108 | 221 | 915131115 | Vodorovné dopravní značení žlutou barvou přechody pro chodce, šipky, symboly | m2 | 4 |  |  | 0.0048 | 0
109 | R | 918001001 | D+M dopravní značka, včetně sloupku v=3,0 m, betonová patka a výkop | kpl | 1 |  |  | 0 | 0
|  |  | "B 29 + dodatková tabulka" 1,0 |  | 1
110 | 221 | 919731121 | Zarovnání styčné plochy podkladu nebo krytu živičného tl do 50 mm | m | 59.28 |  |  | 0 | 0
|  |  | "odfrézovaná část" 29,64*2 |  | 59.28
111 | 221 | 919735113 | Řezání stávajícího živičného krytu hl do 150 mm | m | 129.28 |  |  | 0 | 0
|  |  | "řad 3-1-1" |  | 0
|  |  | "asfaltová komunikace místní" 29,64*2+1,0*2 |  | 61.28
|  |  | "asfaltová komunikace - rampa" 30,0*2+1,0*2 |  | 62
|  |  | "část komunikace v objektu SO 01 - kanalizace" |  | 0
|  |  | "přípojka Vp" |  | 0
|  |  | "asfaltová komunikace - rampa" 2,0*2+1,0*2 |  | 6
|  |  | Součet |  | 129.28
112 | 221 | 979082213 | Vodorovná doprava suti po suchu do 1 km | t | 59.606 |  |  | 0 | 0
113 | 221 | 979082219 | Příplatek ZKD 1 km u vodorovné dopravy suti po suchu do 1 km | t | 834.484 |  |  | 0 | 0
114 | 221 | 979099155 | Poplatek za uložení odpadu na skládce (skládkovné) | t | 59.606 |  |  | 0 | 0
|  | 99 | Přesun hmot |  |  |  |  | 0 | 0
115 | 221 | 998225111 | Přesun hmot pro pozemní komunikace a letiště s krytem živičným | t | 221.019 |  |  | 0 | 0
|  |  | "kamenivo" 102,935+64,955 |  | 167.89
|  |  | "komunikace" 53,129 |  | 53.129
|  |  | Součet |  | 221.019
116 | 271 | 998273101 | Přesun hmot pro trubní vedení z trub litinových otevřený výkop | t | 93.977 |  |  | 0 | 0
|  |  | 314,996-221,019 |  | 93.977
|  |  | Celkem |  |  |  |  | 314.9962 | 59.6058