## 1. Krycí list rozpočtu
KRYCÍ LIST ROZPOČTU
| Název stavby |  |  | DEMOLICE | [7 empty] | JKSO
| Název objektu |  |  | SO 01 | [7 empty] | EČO
Místo
[12 empty] | IČO |  | DIČ
Objednatel
Projektant
Zhotovitel
|  |  |  | Rozpočet číslo | Zpracoval | [6 empty] | Dne
12.06.2011
Měrné a účelové jednotky
Počet |  |  |  | Náklady / 1 m.j. | Počet |  |  | Náklady / 1 m.j. | Počet |  |  |  |  | Náklady / 1 m.j.
|  |  | 0 | 0 |  |  | 0 | 0 |  |  |  |  | 0 |  | 0
|  |  |  | Rozpočtové náklady v |  |  |  | CZK
A |  | Základní rozp. náklady |  |  | B |  | Doplňkové náklady |  | C |  | Náklady na umístění stavby
1 | HSV |  | Dodávky | 0 | 8 | Práce přesčas |  | 0 | 13 | Zařízení staveniště |  |  |  | 1.5%
2 |  |  | Montáž |  | 9 | Bez pevné podl. |  | 0 | 14 | Mimostav. doprava |  |  |  | 0% | 0
3 | PSV |  | Dodávky | 0 | 10 | Kulturní památka |  | 0 | 15 | Územní vlivy |  |  |  | 0% | 0
4 |  |  | Montáž |  | 11 |  |  | 0 | 16 | Provozní vlivy |  |  |  | 0% | 0
5 | "M" |  | Dodávky | 0 |  |  |  |  | 17 | Ostatní |  |  |  | 0% | 0
6 |  |  | Montáž | 0 |  |  |  |  | 18 | NUS z rozpočtu |  |  |  |  | 0
7 | ZRN (ř. 1-6) |  |  |  | 12 | DN (ř. 8-11) |  |  | 19 | NUS (ř. 13-18)
20 | HZS |  |  | 0 | 21 | Kompl. činnost |  | 0 | 22 | Ostatní náklady |  |  |  |  | 0
Projektant | [8 empty] | D |  | Celkové náklady
[9 empty] | 23 | Součet 7, 12, 19-22
Datum a podpis |  |  |  |  | Razítko |  |  |  | 24 | DPH | 14 | % z | 0 |  | 0
Objednatel | [8 empty] | 25 | DPH | 21 | % z
[9 empty] | 26 | Cena s DPH (ř. 23-25)
Datum a podpis |  |  |  |  | Razítko |  |  |  | E |  | Přípočty a odpočty
Zhotovitel | [8 empty] | 27 | Dodávky objednatele |  |  |  |  | 0
[9 empty] | 28 | Klouzavá doložka |  |  |  |  | 0
Datum a podpis |  |  |  |  | Razítko |  |  |  | 29 | Zvýhodnění + - |  |  |  |  | 0

## 1. Rekapitulace rozpočtu - stan
REKAPITULACE ROZPOČTU
Stavba: DEMOLICE
Objekt: SO 01 |  | Objednatel:
Zhotovitel:
JKSO: |  | Datum: 12.6.2011
Kód | Popis | Dodávka | Montáž | Cena celkem | Hmotnost celkem | Suť celkem
1 | 2 | 3 | 4 | 5 | 6 | 7
HSV | Práce a dodávky HSV | 0
9 | Ostatní konstrukce a práce-bourání | 0
94 | Lešení a stavební výtahy | 0
96 | Bourání konstrukcí | 0
98 | Demolice | 0
99 | Přesun hmot | 0
PSV | Práce a dodávky PSV | 0
767 | Konstrukce zámečnické | 0
| Celkem | 0

## 2. Rozpočet s výkazem výměr - n
ROZPOČET S VÝKAZEM VÝMĚR
Stavba: DEMOLICE
Objekt: SO 01 |  |  |  |  | Objednatel:
Zhotovitel:
JKSO: |  |  |  |  | Datum: 12.6.2011
P.Č. | KCN | Kód položky | Popis | MJ | Množství celkem | Cena jednotková | Dodávka celkem | Montáž celkem | Cena celkem | Hmotnost | Hmotnost celkem
1 | 2 | 3 | 4 | 5 | 6 | 7 | 8 | 9 | 10 | 11 | 12
|  | HSV | Práce a dodávky HSV
|  | 9 | Ostatní konstrukce a práce-bourání
|  | 94 | Lešení a stavební výtahy
1 | 003 | 941111111 | Montáž lešení řadového trubkového lehkého s podlahami zatížení do 200 kg/m2 š do 0,9 m v do 10 m | m2 | 56.98
|  |  | "komín" |  | 0
|  |  | (1,90+1,95)*2*7,40 |  | 56.98
2 | 003 | 941111211 | Příplatek k lešení řadovému trubkovému lehkému s podlahami š 0,9 m v 10 m za první a ZKD den použití | m2 | 569.8
|  |  | 56,98*10 |  | 569.8
3 | 003 | 941111811 | Demontáž lešení řadového trubkového lehkého s podlahami zatížení do 200 kg/m2 š do 0,9 m v do 10 m | m2 | 56.98
|  | 96 | Bourání konstrukcí
4 | 013 | 962032631 | Bourání zdiva komínového nad střechou z cihel na MV nebo MVC | m3 | 9.102
|  |  | "komín" |  | 0
|  |  | "upravený terén = -0,400" |  | 0
|  |  | (1,05+1,00)*2*0,30*7,40 |  | 9.102
|  | 98 | Demolice
5 | 006 | 981011311 | Demolice budov zděných na MVC podíl konstrukcí do 10 % postupným rozebíráním | m3 | 149.86
|  |  | "část bez stropu" |  | 0
|  |  | "upravený terén -0,400" |  | 0
|  |  | 5,29*3,84*3,50 |  | 71.0976
|  |  | "upravený terén -0,700" |  | 0
|  |  | 6,30*3,29*3,80 |  | 78.7626
|  |  | Součet |  | 149.8602
6 | 006 | 981011312 | Demolice budov zděných na MVC podíl konstrukcí do 15 % postupným rozebíráním | m3 | 755.78
|  |  | "průměrná výška upraveného terénu = -0,275" |  | 0
|  |  | 18,40*10,60*3,875 |  | 755.78
7 | 006 | 981011713 | Demolice budov ze železobetonového skeletu, včetně výplňového zdiva podíl konstrukcí do 20 % postupným rozebíráním | m3 | 302.398
|  |  | "průměrná výška upraveného terénu = -0,275" |  | 0
|  |  | 10,26*8,02*3,675 |  | 302.3981
8 | 006 | 979083117 | Vodorovné přemístění suti s naložením a složením na skládku do 6000 m | t | 353.203
9 | 006 | 979083191 | Příplatek k vodorovnému přemístění suti s naložením a složením na skládku ZKD 1000 m nad 6000 m | t | 3178.827
10 | 013 | 979098203 | Poplatek za uložení (případně recyklaci) stavebního odpadu z keramických materiálů a betonu na skládce | t | 353.203
|  | 99 | Přesun hmot
11 | 006 | 998981123 | Přesun hmot pro demolice objektů v do 21 m postupným rozebíráním | t | 0.933
|  | PSV | Práce a dodávky PSV
|  | 767 | Konstrukce zámečnické
12 | 767 | 767132812 | Demontáž příček svařovaných | m2 | 13.325
|  |  | "zádveří" |  | 0
|  |  | (1,97+1,68*2)*2,50 |  | 13.325
13 | 767 | 767392802 | Demontáž krytin střech z plechů šroubovaných | m2 | 3.31
|  |  | "zádveří" |  | 0
|  |  | 1,97*1,68 |  | 3.3096
Celkem