## List2
tabulka fasád |  | tabulka fasád | [6 empty] | tabulka fasád |  |  | tabulka fasád |  |  | tabulka fasád | [6 empty] | tabulka fasád | [6 empty] | tabulka fasád | [6 empty] | tabulka fasád
,,Novostavba lékárny Fakultní nemocnice Olomouc" |  | ,,Novostavba lékárny Fakultní nemocnice Olomouc" | [6 empty] | ,,Novostavba lékárny Fakultní nemocnice Olomouc" |  |  | ,,Novostavba lékárny Fakultní nemocnice Olomouc" |  |  | ,,Novostavba lékárny Fakultní nemocnice Olomouc" | [6 empty] | ,,Novostavba lékárny Fakultní nemocnice Olomouc" | [6 empty] | ,,Novostavba lékárny Fakultní nemocnice Olomouc" | [6 empty] | ,,Novostavba lékárny Fakultní nemocnice Olomouc"
|  | fasádní omítka s povrchovou úpravou v černém odstínu | [5 empty] | F1 | fasádní omítka s povrchovou úpravou v černém odstínu |  | F1 | fasádní omítka s povrchovou úpravou v černém odstínu |  | F1 | železobetonová moniérka | [5 empty] | F2 | prosklená fasáda | [5 empty] | F3 | fasádí omítka šedá | [5 empty] | F4 | fasádní omítka šedá | [5 empty] | F5
[5 empty] | světová str. | plocha (m2) | [11 empty] | světová str. | plocha (m2) | [5 empty] | světová str. | plocha (m2) | [5 empty] | světová str. | plocha (m2) | [5 empty] | světová str. | plocha (m2)
[5 empty] | SZ |  | 425 | [10 empty] | SV |  | 60 |  |  |  |  | SZ |  | 209 |  |  |  |  | nika nad 3.29a | [6 empty] | JV |  | 17
[5 empty] | SV |  | 230 | [10 empty] | JZ |  | 60 |  |  |  |  | JZ |  | 35 |  |  |  |  | SV |  | 16.6
[5 empty] | JZ |  | 165 | [10 empty] | JV |  | 51 | [11 empty] | SZ |  | 19
[5 empty] | JV |  | 645 | [24 empty] | JZ |  | 13
[32 empty] | JV |  | 25
[32 empty] | strop |  | 10
Veškeré obchodní a jiné názvy uvedené v tabulkách jsou referenční příklady udávající kvalitativní standard použitého výrobku.
Veškeré uvažované změny v použití navržených materiálů se musí konzultovat předem s projektantem (atelier-r).
U všech materiálů je nutno uvažovat s rezervou 10% na prořez.
|  | OZN. | VRSTVY FASÁDY | TL.(mm) | [10 empty] | OZN. | VRSTVY FASÁDY | TL.(mm) |  |  |  |  | OZN. | VRSTVY FASÁDY | TL.(mm)
|  |  | interier | [6 empty] | Izolace soklové části s perimetrickým polystyrenem: Pod úrovní terénu bude izolant přilepen hydroizolační systémovou stěrkou s přísadou cementu a s odolností vůči vodě. Po přilepení izolantu bude provedeno utěsnění povrchu izolantu toutéž hydroizolační systémovou stěrkou s vložením armovací síťoviny. Založení KZS: V místech založení systému nad terénem bude provedeno založení s použitím zakládací systémové soklové lišty z protlačovaného eloxovaného hliníku tloušťky 1,5 mm a na přední stranu soklové lišty bude osazena naklapávací průběžná systémová plastová lišta zabraňující trhlinám v místě napojení armovací vrstvy se soklovou lištou a umožňující nezávislou dilataci soklové lišty na omítce. Hmoždinky: V systému budou použity pouze schválené hmoždinky. Před montáží izolantu bude provedena referenční zkouška únosnosti hmoždinek v podkladu. Kotvení bude prováděno podle kotevního plánu. Pro zamezení vlivu tepelných mostů budou použity hmoždinky se zátkou tloušťky 25 mm z příslušného izolantu pro zapuštěnou montáž. Napojení klempířských prvků: Všechny přechody klempířských prvků na omítku budou provedeny systémovou plastovou lištou s integrovanou síťovinou a to tak, aby bylo zajištěno dilatování klempířských prvků pod omítkou bez rizika trhlin v místě napojení. Postup prací : omytí fasády tlakovou vodou, pentrace podkladu, montáž zakládací lišty, lepení minerální izolace o tloušťce 200mm polymercementovým lepidlem, zakotvení minerální vlny hmoždinkami a zaklopení zátkami, osazení rohů rohovými profily s tkaninou, natažení vyztužovací síťoviny v ploše, natažení stěrky, přebroušení tmelu na celé ploše fasády, natažení probarvené stěrkové hmoty dle potřebné hrubosti 1,0mm, penetrace stěrkové hmoty, vyznačení a nalepení geometrických obrazců přes čtvercovou síť pomocí předem vytvořených šablon, následuje teplo reflektující nátěr na čistě akrylátové bázi s technologií NIR, odstranění šablon, jejíchž výsledkem bude obrazec grafických motivů. Vrstvy skladby: - penetrace: Mikroporézní penetrační a fixační prostředek na vodní bázi s výbornou penetrační schopností (např. Fixacril). - lepení: Flexibilní polymercementový lepící a stěrkový tmel se zvýšenou elasticitou a přilnavostí (např. Kompakt PL termosystém) - zateplovací systém: - minerální, nehořlavý zateplovací systém s izolací z minerální vlny, odolný proti tvorbě trhlin, mechanicky odolný, odolný proti povětrnostním vlivům, odolný vůči mikroorganismům, vysoce propustný vodním parám i CO2. V oblasti soklu bude zateplovací systém proveden z perimetrického polystyrénu a bude k podkladu přilepen hydroizolační systémovou stěrkou s přísadou cementu a s odolností vůči vodě. Po přilepení izolantu bude provedeno utěsnění povrchu izolantu toutéž hydroizolační systémovou stěrkou s vložením armovací síťoviny.doplněn o hydroizolační nátěr proti odstřikující vodě. - kotvení tepelné minerální izolace : šroubovací hmoždinka pro upevnění vnějších tepelně izolačních systémů (např. Ejotherm Stru), montáž hmoždinek bude provedena dle kotevního plánu a hmoždinky budou zapuštěny do izolantu s následným zaslepením izolační zátkou. - síťovina: Do zateplovacího systému bude použita armovací síťovina s apretací proti zásadám, s gramáží min. 155g/m2 a pevností v tahu min1750 N/50mm dle ČSN EN 13496. - stěrková hmota: probarvená vyhlazovací a stěrková malta bez smrštění s nízkým elastickým modulem pro finální úpravu zateplovacích systémů (např. Lampocivil R632), barevný odstín světle šedá (RAL dle architekta) - aplikace samolepící fólie dle předem vyrobených šablon (pomocí čtvercové sítě), před realizací finální povrchové stěrky - finální povrchová úprava: bude provedena organickou omítkou zrnitosti 2mm obsahující vlákna zabraňující mikrotrhlinám a s přísadou proti plísním a řasám, ekvivalentní tloušťka vzduchové vrstvy omítky musí být vzhledem k zajištění paropropustnosti sd<0,2m (EN ISO 7783-2). Z důvodu použití tmavého odstínu je nutné na finální omítku aplikovat finální teplo reflektující nátěre (s použitím pigmentů NIR), odrážející velkou část sluneční energie v rozsahu blízkém infračervenému záření, čím dochází ke snížení povrchové teploty fasády,dvojitý nátěr (např. StoColor X-black) s obsahem pigmentů NIR, které odrážejí až 20% tepelné sluneční energie |  |  | Požadované vlastnosti fasádní akrylátové barvy: odráží sluneční světlo z oblasti blízké infračervené části spektra, snižuje solární ohřev povrchů fasád, zvyšuje bezbečnost proti tvorbě trhlin v podkladu, vysoce vodoodpudivá, paropropustná, odolná alkáliím, fungicidní, velmi dobrá kryvost, barevně intenzivní nátěr, matný vzhled, povlakový film pro zpomalení a prevenci růstu řas a hub (např. StoColor X-black). Spotřeba materiálu pro 2 nátěry (cca 0,3-0,36 l/m2) závisí mimo jiné na způsobu zpracování, podkladu a konzistenci. Přesné hodnoty spotřeb je třeba zjistit na objektu. (hustota: 1,4-1,5g/cm3, souč. vodopropustnosti W3 nízký, faktor dif.odporu μ=6.700) Požadavky na podklad: podklad musí být pevný, suchý, čistý a nosný, bez sintrových vrstev, výkvětů a separačních činidel Poznámky: Součástí skladby fasády jsou šablony pro vytvoření grafického obrazce. Pro související nebo přímo navazující plochy exteriérového nátěru je nutné vždy použít materiálů stejné šarže. Součástí dodávky fasády budou zakládací lišty, zakončovací, rohové a lemovací systémové profily. Poznámky: Pro skladbu F1 nutno počítat vytažení tepelné izolace z extrudovaného nenasákavého polystyrenu 500mm nad upravený terén. Celková plocha činí 43,0m2. |  |  | interier | [6 empty] | interier | [6 empty] | interier | [6 empty] | interier
|  |  | žb povrchově hydrofobizovaný pohledový beton | 200 | [11 empty] | žb povrchově hydrofobizovaný pohledový beton | 200 | [5 empty] | strukturální hliníkový fasádní systém s tmelenými spárami kotvený k ocelovým prvkům nosné konstrukce stavby | [6 empty] | železobetonová nosná stěna | 200-250 | [5 empty] | železobetonová nosná stěna | 200
|  |  | penetrační nátěr (např. Fixacril) | [12 empty] | penetrační nátěr | [13 empty] | penetrační nátěr (např. Fixacril) | [6 empty] | penetrační nátěr (např. Fixacril)
|  |  | lepicí a stěrkový tmel (např. Kompakt PL termosystém) | [12 empty] | extrudovaný polystyren XPS | 200 | [12 empty] | lepicí a stěrkový tmel (např. Kompakt PL termosystém) | [6 empty] | lepicí a stěrkový tmel (např. Kompakt PL termosystém)
|  |  | fasádní minerální izolant | 200 | [11 empty] | žb moniérka | 150 | [5 empty] | exteriér | [6 empty] | fasádní minerální izolant | 200 | [5 empty] | fasádní izolant na bázi fenolické pěny | 140
|  |  | lepicí a stěrkový tmel (např. Kompakt PL termosystém) s vloženou síťovinou | [12 empty] | exterier | [6 empty] | Zasklení: atypicky tvarované bezpečnostní izolační dvojsklo, vnější lepené bezpečnostní sklo tl.2x6mm s pokovením na vnitřní straně, vnitřní lepené bezpečnostní sklo 2x6mm; celé dvojsklo prostupnost světla 65%, reflexe 11%, stínící koeficient max 0,45, součinitel prostupu tepla Ug=1,1, např.: Cool-Lite SKN 174, sklo bude vzorkováno a schváleno architektem (atelier-r). Do celkové výměry fasády jsou začleněna i následnující skla barevná, konkrétní odstín obou barev upřesní dle RAL architekt (atelier-r). Skla s vloženou fólii v šedé barvě o celkové výměře 48,0m2. Fasádní stěna je koncipována jako hliníková strukturální nasazovací sloupko-příčková hliníková fasáda na ocelové podkonstrukci s atypickým detailem ukončení ostění a nadpraží, kde dobíhá přetažené sklo na tmel ke stavební konstrukci. Do fasády jsou vloženy otvíravé dveře (viz prvek Td.P/089). Svislé i vodorovné ocelové prvky vytvářející podpůrnou konstrukci pro fasádu musejí tvořit rovinu. Referenční systém: Wicona WICTEC 50 SG technická specifikace systému : - materiál pro profily : aluminiové profily jsou lisované ze slitiny AlMgSi 0,5 F 22, EN AW-6060 T66 - materiál izolátorů tep. mostů : ABS (pro standardní konstrukce), Eleastomer (pro konstrukce se zvýšenými nároky na přerušení tepelného mostu) - materiál těsnění: provedení těsnění z EPDM nebo CP - povrchová úprava profilace: práškovým vypalovacím lakem (provádí např. držitel certifikátu GSB), konkrétní odstín dle architekta (atelier-r) - skupina materiálu rámů: musí odpovídat platným normativním předpisům dle požadavku příslušných norem ČSN 73 0540-2 - skupina namáhání: C - skupina zatížitelnosti proti hnanému dešti hodnota součinitele spárové průvzdušnosti i lv,n dle ČSN 73 0540-2/Z1 - protihluková ochrana: podle kombinace profilů a zasklení je možné u konstrukcí dosáhnout hodnot např. (32-38 dB) Poznámky: V patě prosklené fasády je na výšku přilehlé exteriérové skladby snížena tloušťka tep.izolace, která bude v tomto místě chráněna hliníkovým plechem. Tento prvek tl. 1mm, RŠ 300mm, celková délka 50m je součástí dodávky prosklené fasády. Svislé i vodorovné prvky podkladní ocelová konstrukce pro kotvení hliníkových prvků musí tvořit rovinu s tolerancí +-2mm! | [6 empty] | lepicí a stěrkový tmel (např. Kompakt PL termosystém) s vloženou síťovinou | [6 empty] | lepicí a stěrkový tmel (např. Kompakt PL termosystém) s vloženou síťovinou
probarvená stěrková hmota (např. Lampocivil R632)
[30 empty] | probarvená fasádní omítka šedá (RAL dle architekta) | [6 empty] | probarvená fasádní omítka šedá (RAL dle architekta)
penetrační nátěr (např. Fixacril)
[16 empty] | Betonáž železobetonových monolitických prvků bude realizována ve dvou krocích, v první fázi budou vybetonovány nosné prvky objektu, do kterých budou před betonáží osazeny stěnové a stropní nosníky moniérky s přerušením tepelného mostu (např. Shock Isokorb). K nosným obvodovým stěnám budou dále připevněny nerezové kotvy pro vynesení tepelné izolace, které slouží současně pro přikotvení pohledové železobetonové venkovní moniérky (větrné spony). Pohledová železobetonová moniérka bude vybedněna v pravidelné rastru bednění (konktrétní rastr dle požadavků architekta) z variabilního systémového bednění (např.VARIO od fy PERI) a bude vybetonována ze samozhutnitelného betonu třídy C30/37 XC4, XF1 s vloženou výztuží na vnitřní i vnější straně (bližší specifikace viz kontrukční část). Pohledový beton moniérky bude uzavřen bezbarvým vododpudivým nátěrem. Technické parametry – požadavky: Povrch betonu: hladký, max. průměr pórů 15 mm, podíl otevřených pórů na povrchu betonu, měřený kdekoliv na ploše 50x50 cm smí být max. 0,3 % z této plochy. Pórovitost se určuje na dvou kontrolních místech v rámci každé plochy a to na opticky reprezentativních plochách. Struktura podle ÖNORM B2211 třída S2. Přesnost provedení: Rovinatost železobetonových pohledových ploch bude posuzována podle DIN18202, tab. 3, řádek 6,7 – stěny a stropy s konečnou úpravou. Požadavky na vzhled povrchu se budou posuzovat podle normy ÖNORM B2211 (Beton und Stahlbetonarbeiten - Werkvertragsnorm), provedení se vyžaduje v nejvyšší jakosti podle této normy. Barva: Beton rovnoměrně šedivě zbarven. Stejnobarevnost směsi dle téže normy třída F2: nejsou přípustná zbarvení ploch rzí, různorodostí pláště bednění, následným opracováním nebo stěrkováním betonu, přísadami různého původu, jakož i různobarevné pruhy, zbarvení poukazující na různé druhy cementu nebo cementy různého původu nebo přísady do betonu. Povrchová úprava: Pohledový beton není možné nahradit omítáním nebo přestěrkováním betonu. Povrch bude omyt tlakovou vodou a naimpregnován disperzní impregnací. Následně bude proveden finální lazurovaní nátěr. Povrchová úprava v interiéru a v exteriéru se bude lišit odstínem, bude upřesněno v průběhu zpracování realizační projektové dokumentace. | [13 empty] | exterier | [6 empty] | exterier
černý fasádní intenzivní nátěr (např. StoColor X-black)
exterier
[30 empty] | Parametry fasády a postup pací obdobný jako u fasády F1, nebudou použity samolepky pro vytvoření grafiky. Podklad: Před zahájením prací bude provedeno posouzení podkladu a stanoven postup jeho ošetření k zajištění únosnosti a adheze dle ČSN 732901 Izolace: izolace z minerálních desek dle ČSN EN 13162 s podélným vláknem s deklarovaným součinitelem tepelné vodivosti λ=0,037 W/mK a třídou reakce na oheň A1 dle ČSN EN 13501-1. Pro soklovou část do výšky 0,5 m bude použitý perimetrický polystyren – soklové desky. Hmoždinky: V systému budou použity pouze schválené hmoždinky. Před montáží izolantu bude provedena referenční zkouška únosnosti hmoždinek v podkladu. Kotvení bude prováděno podle kotevního plánu. Pro zamezení vlivu tepelných mostů budou použity hmoždinky se zátkou tloušťky 25 mm z příslušného izolantu pro zapuštěnou montáž. Napojení klempířských prvků: Všechny přechody klempířských prvků na omítku budou provedeny systémovou plastovou lištou s integrovanou síťovinou a to tak, aby bylo zajištěno dilatování klempířských prvků pod omítkou bez rizika trhlin v místě napojení. Požadované vlastnosti fasádní akrylátové barvy: odráží sluneční světlo z oblasti blízké infračervené části spektra, snižuje solární ohřev povrchů fasád, zvyšuje bezbečnost proti tvorbě trhlin v podkladu, vysoce vodoodpudivá, paropropustná, odolná alkáliím, fungicidní, velmi dobrá kryvost, barevně intenzivní nátěr, matný vzhled, povlakový film pro zpomalení a prevenci růstu řas a hub (např. StoColor X-black). Spotřeba materiálu pro 2 nátěry (cca 0,3-0,36 l/m2) závisí mimo jiné na způsobu zpracování, podkladu a konzistenci. Přesné hodnoty spotřeb je třeba zjistit na objektu. | [6 empty] | Parametry fasády a postup pací obdobný jako u fasády F1, nebudou použity samolepky pro vytvoření grafiky. Podklad: Před zahájením prací bude provedeno posouzení podkladu a stanoven postup jeho ošetření k zajištění únosnosti a adheze dle ČSN 732901 Izolace: Tepelněizolační jádro desky tvoří tuhá fenolická pěna, která neobsahuje CFC ani HCFC. Povrch desky je opatřen na obou stranách lisovanou skelnou textilií adhezivně spojenou s jádrem během vypěňování. Součinitel tepelné vodivosti materiálu jádra desky je λD = 0,021 W/m.K. Např. Kingspan Kooltherm K5 Hmoždinky: V systému budou použity pouze schválené hmoždinky. Před montáží izolantu bude provedena referenční zkouška únosnosti hmoždinek v podkladu. Kotvení bude prováděno podle kotevního plánu. Pro zamezení vlivu tepelných mostů budou použity hmoždinky se zátkou tloušťky 25 mm z příslušného izolantu pro zapuštěnou montáž. Napojení klempířských prvků: Všechny přechody klempířských prvků na omítku budou provedeny systémovou plastovou lištou s integrovanou síťovinou a to tak, aby bylo zajištěno dilatování klempířských prvků pod omítkou bez rizika trhlin v místě napojení. Požadované vlastnosti fasádní akrylátové barvy: odráží sluneční světlo z oblasti blízké infračervené části spektra, snižuje solární ohřev povrchů fasád, zvyšuje bezbečnost proti tvorbě trhlin v podkladu, vysoce vodoodpudivá, paropropustná, odolná alkáliím, fungicidní, velmi dobrá kryvost, barevně intenzivní nátěr, matný vzhled, povlakový film pro zpomalení a prevenci růstu řas a hub (např. StoColor X-black). Spotřeba materiálu pro 2 nátěry (cca 0,3-0,36 l/m2) závisí mimo jiné na způsobu zpracování, podkladu a konzistenci. Přesné hodnoty spotřeb je třeba zjistit na objektu.
Popis postupu prací: Realizace zateplovacího systému bude provedena v souladu s normou ČSN 73 2901 - Provádění vnějších tepelně izolačních kompozitních systémů (ETICS), dále v souladu s technologickým předpisem výrobce systému a technickými listy jednotlivých materiálů a komponent. Montáž bude provedena odborně zaškolenou realizační firmou, která doloží osvědčení o zaškolení od dodavatele systému. Zateplovací systém musí být certifikovaný podle ETAG 004 s třídou reakce na oheň minimálně A2-s2,d0 a v soklové části s použitím EPS minimálně B-s2,d0 podle ČSN EN 13 501-1. a indexem šíření plamene is=0,00 m/min. dle ČSN 73 0863 - Požárně technické vlastnosti hmot. Zateplovací systém musí splnit požadavky pro kvalitativní třídu A podle TP CZB. Odolnost proti vzniku trhlin: Zateplovací systém musí být v celé ploše mechanicky odolný s armovací vrstvou z organické hmoty. Armovací vrstva se síťovinou nesmí při 2% protažení dle ETAG 004 vykazovat žádné trhliny. Povrchová úprava: Povrchová úprava bude provedena organickou omítkou zrnitosti 2mm obsahující vlákna zabraňující mikrotrhlinám a s přísadou proti plísním a řasám, ekvivalentní tloušťka vzduchové vrstvy omítky musí být vzhledem k zajištění paropropustnosti sd<0,2m (EN ISO 7783-2). Z důvodu použití tmavého odstínu je nutné na finální omítku aplikovat finální teplo reflektující nátěre (s použitím pigmentů NIR), odrážející velkou část sluneční energie v rozsahu blízkém infračervenému záření, čím dochází ke snížení povrchové teploty fasády. Stupeň odrazivosti světla: Je zvolen barevný odstín omítky se stupněm odrazivosti světla menší než 20% (barevný odstín dle StoColorSystem 37101 se stupněm odrazivosti světla HBW 8) a proto musí být tento barevný odstín schválen výrobcem ETICS s uvedením podmínek za kterých může být aplikován. +V62 Amovací síťovina: Do zateplovacího systému bude použita armovací síťovina s apretací proti zásadám, s gramáží min. 155g/m2 a pevností v tahu min1750 N/50mm dle ČSN EN 13496. Podklad: Před zahájením prací bude provedeno posouzení podkladu a stanoven postup jeho ošetření k zajištění únosnosti a adheze dle ČSN 732901 Izolace: izolace z minerálních desek dle ČSN EN 13162 s podélným vláknem s deklarovaným součinitelem tepelné vodivosti λ=0,037 W/mK a třídou reakce na oheň A1 dle ČSN EN 13501-1. Pro soklovou část do výšky 0,5 m bude použitý perimetrický polystyren – soklové desky.
|  |  | CELKEM | 400 |  |  | 1465 | [8 empty] | CELKEM | 550 |  | 171 |  |  |  | CELKEM | 0 |  |  | 244 |  |  | CELKEM | 200 |  |  | 83.6 |  |  | CELKEM | 340 |  |  | 17