## List2
tabulka skladeb střech |  | tabulka skladeb střech |  |  |  |  | tabulka skladeb střech |  |  |  |  | tabulka skladeb střech | [19 empty] | ............................................................................tabulky podlah
,,Novostavba lékárny Fakultní nemocnice Olomouc" |  | ,,Novostavba lékárny Fakultní nemocnice Olomouc" |  |  |  |  | ,,Novostavba lékárny Fakultní nemocnice Olomouc" |  |  |  |  | ,,Novostavba lékárny Fakultní nemocnice Olomouc" |  |  |  |  | ,,Novostavba lékárny Fakultní nemocnice Olomouc" | [14 empty] | ,,Výzkumně vzdělávací areál PdF UP"
|  | skladba střešní konstrukce nad vstupní halou - extenzivní zeleň |  |  |  | S1 | skladba střešní konstrukce |  |  |  | S2 | venkovní dlažba |  |  |  | S3 | lamelový rošt |  | S4 | [12 empty] | linoleum | [6 empty] | D1.0
[5 empty] | plocha (m2) |  |  |  |  | plocha (m2) |  |  |  |  | plocha (m2) |  |  | plocha (m2) | [16 empty] | místnost č. | plocha (m2) |  | sokl(bm)
[5 empty] | 566.2 |  |  |  |  | 539.1 |  |  |  |  | 24
Uvedenými referenčními produkty a příklady je nastaven kvalitativní standard, který musí být dodržen.
Veškeré uvažované změny v použití navržených materiálů se musí konzultovat předem s projektantem.
|  | OZN. | VRSTVY PODLAHY | TL.(mm) |  |  | OZN. | VRSTVY PODLAHY | TL.(mm) |  |  | OZN. | VRSTVY PODLAHY | TL.(mm) | [17 empty] | OZN. | VRSTVY PODLAHY | TL.(mm)
|  |  | porost z vytrvalých bylin | ___ |  |  |  | prané říční kamenivo frakce 16-32mm | 60-95 |  |  |  | dlažba na podložkách / dřevěný rošt | 20 | [18 empty] | přírodní linoleum s polyuretanem | 3
|  |  | extenzivní substrát | 100 |  |  |  | netkaná geotextilie z 100% PP, plošná hmotnost 500 g/m2, odolnost vůči protlačování min. 2,1mm, např. Filtek 500 |  |  |  |  | netkaná geotextilie z 100% PP, plošná hmotnost 500 g/m2, odolnost vůči protlačování min. 2,1mm, např. Filtek 500 | ____ | [18 empty] | lepidlo např.Thomsit L 240 D | 2
|  |  | netkaná geotextilie z 100% PP, plošná hmotnost 200 g/m2, odolnost vůči protlačování min. 0,7mm, např. Filtek 200 | ___ | [28 empty] | penetrační nátěr např.Thomsit R777 | ___
[33 empty] | anhydritová mazanina | 55
|  |  | perforovaná profilovaná folie z HDPE 400, nopů/m2, např. Dekdren T20 Garden | 20 |  |  |  | hydroizolační folie z měkčeného PVC odolné proti prorůstání kořínků, výztužná vložka ze skleněné rohože, tl.1,5mm, plošná hmotnost 1860g/m2, odolnost proti protrhání 100N, μ = 15 000, např. Dekplan 77 | 1.5 |  |  |  | hydroizolační folie z měkčeného PVC odolné proti prorůstání kořínků, výztužná vložka ze skleněné rohože, tl.1,5mm, plošná hmotnost 1860g/m2, odolnost proti protrhání 100N, μ = 15 000, např. Dekplan 77 | 1.5 | [18 empty] | separační PE fólie | 0.002
|  |  |  | ___ | [28 empty] | tepelná izolace polystyren EPS 100Z | 100
|  |  | netkaná geotextilie z 100% PP, plošná hmotnost 300 g/m2, odolnost vůči protlačování min. 2,1mm, např. Filtek 300 | ___ | [28 empty] | železobetonová základová deska | 250
|  |  |  | ___ | [28 empty] | separační geotextilie 300g/m2 | 4
|  |  | hydroizolační folie z měkčeného PVC-P odolná proti prorůstání kořínků, výztužná vložka ze skleněné rohože, tl.1,5mm, plošná hmotnost 1860g/m2, odolnost proti protrhání 100N, μ = 15 000, např. Dekplan 77 | 1.5 |  |  |  | netkaná geotextilie z 100% PP, plošná hmotnost 300 g/m2, odolnost vůči protlačování min. 2,1mm, např. Filtek 300 |  |  |  |  | tepelně izolační perimetrové desky z EPS s uzavřenou povrchovou strukturou, ρ = 32 kg/m3, λ = 0,034W/m.K | 80 | [18 empty] | hydroizolační fólie např. Penefol 750 | 1.5
[33 empty] | separační geotextilie 300g/m2 | 4
[33 empty] | podkladní beton (C20/25) s KARI sítí 100x100x6mm | 100
tepelně izolační klíny ze stabilizovaného pěnového polystyrenu ve spádu 3%, min. tl. 60mm u vtoku, prům. tl. 130mm, součinitel tepelné vodivosti 0,035W/m2.K, např. EPS 150S stabil
[8 empty] | stabilizovaný polystyren, součinitel tepelné vodivosti 0,037W/m2.K, např. EPS 100S stabil | 240 |  |  |  |  | 130 | [18 empty] | štěrkopískový podsyp | 200
|  |  | netkaná geotextilie z 100% PP, plošná hmotnost 300 g/m2, odolnost vůči protlačování min. 2,1mm, např. Filtek 300 | ___
|  |  | tepelně izolační perimetrové desky z EPS s uzavřenou povrchovou strukturou, ρ = 32 kg/m3, λ = 0,034W/m.K | 80 |  |  |  | hydroizolační pás z SBS modifikovaného asfaltu. Nosná vložka je skleněná tkanina plošné hmotnosti 200 g/m2. Tento druh vložky dává pásu vysokou pevnost. Pás je na horním povrchu opatřen jemným separačním posypem. Na spodním povrchu je opatřen separační PE fólií, tl. pásu 4,0mm, reakce na oheň třídy E, odolnost proti protrhání 300N, faktor difuzního odporu μ = 30 000, např. Glastek 40 Special Mineral, pás se bodově nebo celoplošně natavuje na podklad, příp. se kotví. |  |  |  |  | hydroizolační pás z SBS modifikovaného asfaltu. Nosná vložka je skleněná tkanina plošné hmotnosti 200 g/m2. Tento druh vložky dává pásu vysokou pevnost. Pás je na horním povrchu opatřen jemným separačním posypem. Na spodním povrchu je opatřen separační PE fólií, tl. pásu 4,0mm, reakce na oheň třídy E, odolnost proti protrhání 300N, faktor difuzního odporu μ = 30 000, např. Glastek 40 Special Mineral, pás se bodově nebo celoplošně natavuje na podklad, příp. se kotví.
Na prořez je nutné počítat 10% materiálu. Po obvodu bude vytvořen sokl do výšky 30mm tvořený hliníkovým Lprfilem 30/30mm s tloušťkou 2mm, který bude nalepen na stěnu Veškeré spoje, rohy linolea musí být svařované! Po obvodu bude podlahová konstrukce oddilatována od stěn polystyrenovým páskem tl. 10mm případně dilatačním prvkem např.Schlüter - DILEX-MOP, H=50mm
|  |  | stabilizovaný polystyren, λ = 0,037W/m.K, např. tepelně izolační desky EPS 100S stabil | 130
[9 empty] | 4 |  |  |  |  | 4
|  |  | hydroizolační pás z SBS modifikovaného asfaltu s nosnou vložkou z AL fólie (8 μm) kašírovanou skleněnými vlákny (60 g/m²). Na horním povrchu je pás opatřen jemným separačním posypem. Na spodním povrchu je opatřen separační PE fólií, tl. pásu 4,0mm, reakce na oheň třídy E, odolnost proti protrhání 150N, faktor difuzního odporu μ = 480 000, např. Glastek Al 40 Mineral, jednotlivé pásy se svařují plamenem s bočním přesahem pásů min. 80mm a čelním přesahem min. 100mm | 4
[8 empty] | asfaltová penetrační emulse na beton, např. DEKPRIMER |  |  |  |  | asfaltová penetrační emulse na beton, např. DEKPRIMER
[8 empty] | železobetonový stropní konstrukce | 220 |  |  |  | železobetonový stropní konstrukce | 220
asfaltová penetrační emulse na beton, např. DEKPRIMER
po obvodu střechy (v délce 36m) bude vrchní geotextilie namísto kamenivem přitížena proti sání větru betonovými dlaždicemi formátu 500/500/50mm
|  |  | beton tř. C25/30, síť 150/150/6mm | 50
|  |  | trapézový plech, výška vlny 50mm, výztuž v keždé vlně R8 beton tř. C25/30 | 50
ocelové nosníky I400
po obvodu střechy (v délce 116,55 m) je navrženo prané kamenivo fr. 13-32mm v pásu šířky 1000mm
|  |  | CELKEM | 330 | 566.2 |  |  | CELKEM | 290 | 539.1 |  |  | CELKEM | 230 | 24 |  |  |  |  | CELKEM | 0 | 0 | 0 | CELKEM | 0 | 0 | 0 | CELKEM | 0 | 0 | 0 |  | CELKEM | 160.002 |  |  | 0 | 0