## Krycí list rozpočtu
KRYCÍ LIST ROZPOČTU
| Název stavby |  |  | Novostavba lékárny Fakultní nemocnice Olomouc | [7 empty] | JKSO
| Název objektu |  |  | SO 02 f.2.2 - HTÚ | [7 empty] | EČO
[12 empty] | Místo | Olomouc
[12 empty] | IČ | DIČ
| Objednatel |  |  | Fakultní nemocnice Olomouc, I.P.Pavlova 6, Olomouc
| Projektant |  |  | ateliér-r spol. s r.o. Olomouc, IDOP Olomouc
Zhotovitel
|  |  |  | Rozpočet číslo | Zpracoval | [6 empty] | Dne
[5 empty] | Čiklová | [6 empty] | 09.08.2012
Měrné a účelové jednotky
Počet |  |  |  | Náklady / 1 m.j. | Počet |  |  | Náklady / 1 m.j. | Počet |  |  |  | Náklady / 1 m.j.
|  |  |  | Rozpočtové náklady v |  |  |  | CZK
A |  | Základní rozp. náklady |  |  | B |  | Doplňkové náklady |  | C |  | Náklady na umístění stavby
1 | HSV |  | Dodávky |  | 8 | Práce přesčas |  |  | 13 | Zařízení staveniště |  |  | 2.5%
2 |  |  | Montáž |  | 9 | Bez pevné podl. |  |  | 14 | Mimostav. doprava
3 | PSV |  | Dodávky |  | 10 | Kulturní památka |  |  | 15 | Územní vlivy
4 |  |  | Montáž |  | 11 |  |  |  | 16 | Provozní vlivy
5 | "M" |  | Dodávky | [5 empty] | 17 | Ostatní
6 |  |  | Montáž | [5 empty] | 18 | NUS z rozpočtu
7 | ZRN (ř. 1-6) |  |  |  | 12 | DN (ř. 8-11) |  |  | 19 | NUS (ř. 13-18)
20 | HZS |  |  |  | 21 | Kompl. činnost |  |  | 22 | Ostatní náklady
Projektant | [8 empty] | D |  | Celkové náklady
[9 empty] | 23 | Součet 7, 12, 19-22
Datum a podpis |  |  |  |  | Razítko |  |  |  | 24 | DPH | 14 | % z
Objednatel | [8 empty] | 25 | DPH | 20 | % z
[9 empty] | 26 | Cena s DPH (ř. 23-25)
Datum a podpis |  |  |  |  | Razítko |  |  |  | E |  | Přípočty a odpočty
Zhotovitel | [8 empty] | 27 | Dodávky zadavatele
[9 empty] | 28 | Klouzavá doložka
Datum a podpis |  |  |  |  | Razítko |  |  |  | 29 | Zvýhodnění + -

## Rekapitulace rozpočtu
REKAPITULACE ROZPOČTU
Stavba: Novostavba lékárny Fakultní nemocnice Olomouc
Objekt: SO 02 f.2.2 - HTÚ |  | Objednatel: Fakultní nemocnice Olomouc, I.P.Pavlova 6, Olomouc
Zhotovitel:
JKSO: |  | Datum: 9.8.2012
Kód | Popis | Dodávka | Montáž | Cena celkem | Hmotnost celkem | Suť celkem
1 | 2 | 3 | 4 | 5 | 6 | 7
HSV | Práce a dodávky HSV |  |  |  | 814.2342 | 104.1882
1 | Zemní práce |  |  |  | 371.0731 | 69.6112
2 | Zakládání |  |  |  | 439.3419 | 2.177
5 | Komunikace |  |  |  | 3.8192
9 | Ostatní konstrukce a práce-bourání |  |  |  |  | 32.4
99 | Přesun hmot
| Celkem |  |  |  | 814.2342 | 104.1882

## Rozpočet
ROZPOČET S VÝKAZEM VÝMĚR
Stavba: Novostavba lékárny Fakultní nemocnice Olomouc
Objekt: SO 02 f.2.2 - HTÚ |  |  |  |  | Objednatel: Fakultní nemocnice Olomouc, I.P.Pavlova 6, Olomouc
Zhotovitel:
JKSO: |  |  |  |  | Datum: 9.8.2012
P.Č. | KCN | Kód položky | Popis | MJ | Množství celkem | Cena jednotková | Dodávka celkem | Montáž celkem | Cena celkem | Hmotnost | Hmotnost celkem
1 | 2 | 3 | 4 | 5 | 6 | 7 | 8 | 9 | 10 | 11 | 12
|  | HSV | Práce a dodávky HSV | [7 empty] | 814.2342
|  | 1 | Zemní práce | [7 empty] | 371.0731
1 | 221 | 113106121 | Rozebrání dlažeb nebo dílců komunikací pro pěší z betonových nebo kamenných dlaždic | m2 | 25.3
|  |  | "předlažba 300 x 300 mm" 25,30 |  | 25.3
2 | 221 | 113106221 | Rozebrání dlažeb vozovek pl přes 50 m2 do 200 m2 z drobných kostek do lože z kameniva těženého | m2 | 92.3
|  |  | "kostky budou zpětně použity v objektu SO 04 f.2.4" 92,30 |  | 92.3
3 | 221 | 113106241 | Rozebrání vozovek ze silničních dílců | m2 | 149.6
|  |  | "panelový chodník" 149,60 |  | 149.6
4 | 001 | 115101202 | Čerpání vody na dopravní výšku do 10 m průměrný přítok do 1000 l/min | hod | 1440
|  |  | 60*24,0 |  | 1440
5 | 001 | 115101302 | Pohotovost čerpací soupravy pro dopravní výšku do 10 m přítok do 1000 l/min | den | 60
6 | 001 | 119001421 | Dočasné zajištění kabelů a kabelových tratí ze 3 volně ložených kabelů | m | 21 |  |  |  |  | 0.0369 | 0.7749
7 | 001 | 121101101 | Sejmutí ornice s přemístěním na vzdálenost do 50 m | m3 | 484.215
|  |  | 3228,10*0,150 |  | 484.215
8 | 001 | 131201103 | Hloubení jam nezapažených v hornině tř. 3 objemu do 5000 m3 | m3 | 4807.1
|  |  | "výkop pro HTÚ - nehomogenní navážky" 2019,0 |  | 2019
|  |  | "výkop pro HTÚ - jílovité a jílovopísčité hlíny F6" 2499,7 |  | 2499.7
|  |  | "výkop pro HTÚ - písky, jílovité písky a silně jílovité písky S3, S5, S5-F4" 288,40 |  | 288.4
|  |  | Součet |  | 4807.1
9 | 001 | 131201109 | Příplatek za lepivost u hloubení jam nezapažených v hornině tř. 3 | m3 | 2499.7
10 | 001 | 132201202 | Hloubení rýh š do 2000 mm v hornině tř. 3 objemu do 1000 m3 | m3 | 142.3
|  |  | "výkop pro drenáž" 142,30 |  | 142.3
11 | 002 | 151711121 | Osazení zápor ocelových dl do 14 m | m | 341.25 |  |  |  |  | 0.00119 | 0.40609
|  |  | (3,50+5,0)*9 |  | 76.5
|  |  | (4,10+5,0)*10 |  | 91
|  |  | (4,40+5,0)*10 |  | 94
|  |  | (3,150+5,0)*5 |  | 40.75
|  |  | (2,80+5,0)*5 |  | 39
|  |  | Součet |  | 341.25
12 | 134 | 1348672R | tyč ocelová HEB, jakost S 235 JR označení průřezu 280 | t | 36.906 |  |  |  |  | 1 | 36.906
|  |  | (3,50+5,0)*9*103,0*0,001*1,05 |  | 8.2735
|  |  | (4,10+5,0)*10*103,0*0,001*1,05 |  | 9.8416
|  |  | (4,40+5,0)*10*103,0*0,001*1,05 |  | 10.1661
|  |  | (3,150+5,0)*5*103,0*0,001*1,05 |  | 4.4071
|  |  | (2,80+5,0)*5*103,0*0,001*1,05 |  | 4.2179
|  |  | Součet |  | 36.9062
13 | 002 | 151712111 | Převázka ocelová zdvojená pro kotvení záporového pažení | m | 136.7 |  |  |  |  | 0.15469 | 21.1461
|  |  | 8,150*8 |  | 65.2
|  |  | 8,0*6 |  | 48
|  |  | 7,60*2 |  | 15.2
|  |  | 4,150*2 |  | 8.3
|  |  | Součet |  | 136.7
14 | 002 | 153111111 | Úprava ocelových štětovnic na skládce i zaberaněných - řezání příčné z terénu | kus | 38 |  |  |  |  | 0.0002 | 0.0076
|  |  | "odřezání HEB po dokončení novostavby" 38,0 |  | 38
15 | 002 | 153124112 | Zřízení stěn nasazených nebo tabulových ze dřeva s osazením vodicích pilot z terénu | m2 | 273.7 |  |  |  |  | 0.00011 | 0.030107
|  |  | 3,50*10*2,0 |  | 70
|  |  | 4,10*9*2,0 |  | 73.8
|  |  | 4,40*8*2,0 |  | 70.4
|  |  | 3,150*5*2,0 |  | 31.5
|  |  | 2,80*5*2,0 |  | 28
|  |  | Součet |  | 273.7
16 | 605 | 605120110 | řezivo jehličnaté hranol jakost I nad 120 cm2 | m3 | 47.5 |  |  |  |  | 0.55 | 26.125
17 | 002 | 153125112 | Odstranění stěn dřevěných nasazených nebo tabulových mezi pilotami s odstraněním pilot z terénu | m2 | 37
|  |  | 0,50*10*2,0 |  | 10
|  |  | 0,50*9*2,0 |  | 9
|  |  | 0,50*8*2,0 |  | 8
|  |  | 0,50*5*2,0 |  | 5
|  |  | 0,50*5*2,0 |  | 5
|  |  | Součet |  | 37
18 | 002 | 153811112 | Osazení kotvy tyčové dl přes 5 m D přes 28 do 32 mm | m | 444 |  |  |  |  | 0.03363 | 14.9317
|  |  | 37*12,0 |  | 444
19 | 132 | 132121R | zemní kotevní tyče Y1030, průměr 32 mm, ocel pevnosti 1030 MPa | t | 2.981 |  |  |  |  | 1 | 2.981
|  |  | 37,0*12,0*6,715*0,001 |  | 2.9815
20 | 002 | 153811211 | Napnutí kotev tyčových únosnost kotvy do 0,45 NM | kus | 37 |  |  |  |  | 0.00369 | 0.13653
21 | 001 | 162401101 | Vodorovné přemístění do 1500 m výkopku/sypaniny z horniny tř. 1 až 4 | m3 | 484.215
|  |  | "odvoz ornice na meziskládku v areálu FN Olomouc" 484,215 |  | 484.215
22 | 001 | 162701105 | Vodorovné přemístění do 10000 m výkopku/sypaniny z horniny tř. 1 až 4 | m3 | 4877.822
|  |  | "výkop - odvoz na trvalou skládku" 4807,10-1032,20 |  | 3774.9
|  |  | "výkop - odvoz na mezideponii - bude použito na zásypy kolem objektu" 1032,20 |  | 1032.2
|  |  | "násyp" -35,60 |  | -35.6
|  |  | "zemina z vrtů" 341,250*(3,14*0,315*0,315) |  | 106.3221
|  |  | Součet |  | 4877.8221
23 | 001 | 162701109 | Příplatek k vodorovnému přemístění výkopku/sypaniny z horniny tř. 1 až 4 ZKD 1000 m přes 10000 m | m3 | 19228.11
|  |  | "vzdálenost skládky 15 km" 3845,622*5,0 |  | 19228.11
24 | 001 | 171101101 | Uložení sypaniny z hornin soudržných do násypů zhutněných na 95 % PS | m3 | 35.6
|  |  | "násyp z vytěžené zeminy" 35,60 |  | 35.6
25 | 001 | 171201201 | Uložení sypaniny na skládky | m3 | 5362.037
|  |  | "uložemí ornice na meziskládku" 484,215 |  | 484.215
|  |  | Mezisoučet |  | 484.215
|  |  | "uložení zeminy na trvalou skládku " 4877,822-1032,20 |  | 3845.622
|  |  | "uložení zeminy na meziskládku" 1032,20 |  | 1032.2
|  |  | Mezisoučet |  | 4877.822
|  |  | Součet |  | 5362.037
26 | 001 | 171201211 | Poplatek za uložení odpadu ze sypaniny na skládce (skládkovné) | t | 7268.226
|  |  | 3845,622 * 1,89 |  | 7268.226
27 | 001 | 175101201 | Obsypání objektů bez prohození sypaniny z hornin tř. 1 až 4 uloženým do 30 m od kraje objektu | m3 | 160.257
|  |  | "obsyp za záporovým pažením" (25,180+51,28)*0,50*3,0 |  | 114.69
"obsyp HEB"
|  |  | 3,50*9*3,14*0,315*0,315 |  | 9.8143
|  |  | 4,10*10*3,14*0,315*0,315 |  | 12.7742
|  |  | 4,40*10*3,14*0,315*0,315 |  | 13.7089
|  |  | 3,150*5*3,14*0,315*0,315 |  | 4.9072
|  |  | 2,80*5*3,14*0,315*0,315 |  | 4.3619
|  |  | Součet |  | 160.2566
28 | 583 | 583373030 | štěrkopísek frakce 0-8 | t | 267.628 |  |  |  |  | 1 | 267.628
|  |  | 160,256 * 1,67 |  | 267.628
|  | 2 | Zakládání | [7 empty] | 439.3419
29 | 002 | 211531111 | Výplň odvodňovacích žeber nebo trativodů kamenivem hrubým drceným frakce 16 až 63 mm | m3 | 137.8 |  |  |  |  | 1.63 | 224.614
30 | 002 | 212572121 | Lože pro trativody z kameniva drobného těženého | m3 | 5.645 |  |  |  |  | 1.9205 | 10.8412
|  |  | 225,80*0,50*0,05 |  | 5.645
31 | 002 | 212755216 | Trativody z drenážních trubek plastových flexibilních D 160 mm bez lože | m | 225.8 |  |  |  |  | 0.00116 | 0.26193
32 | 002 | 226112213 | Vrty velkoprofilové svislé nezapažené D do 650 mm hl přes 5 m hor. III | m | 341.25 |  |  |  |  | 3e-05 | 0.010238
|  |  | (3,50+5,0)*9 |  | 76.5
|  |  | (4,10+5,0)*10 |  | 91
|  |  | (4,40+5,0)*10 |  | 94
|  |  | (3,150+5,0)*5 |  | 40.75
|  |  | (2,80+5,0)*5 |  | 39
|  |  | Součet |  | 341.25
33 | 002 | 231111112 | Zřízení pilot svislých D do 650 mm hl do 30 m bez vytažení pažnic z betonu prostého | m | 341.25
34 | 589 | 589319630 | směs pro beton třída C8/10 kamenivo do 8 mm | m3 | 61 |  |  |  |  | 2.234 | 136.274
35 | 251 | 242111113 | Osazení pláště kopané studny z betonových skruží celokruhových D 1 m0 | m | 2 |  |  |  |  | 0.02464 | 0.04928
36 | 592 | 592253350 | skruž betonová studňová kruhová TBX 2-100/100 D100x100x9 cm | kus | 2.02 |  |  |  |  | 0.79 | 1.5958
|  |  | 2 * 1,01 |  | 2.02
37 | 251 | 245111111 | Osazení krycí desky dvoudílné | t | 1 |  |  |  |  | 0.09606 | 0.09606
38 | 592 | 592257860 | deska betonová zákrytová půlená s otvorem TBN-Q 1180/75/O/2 118x7,5 cm | kus | 2 |  |  |  |  | 0.218 | 0.436
39 | 251 | 249751114 | Otvor vtokový z drenážních trubek DN nad 130 do 160 | m | 2 |  |  |  |  | 0.07631 | 0.15262
40 | R | 242001R | Demontáž čerpací jímky, vč. zákrytové desky | ks | 1
41 | 002 | 282603111 | Injektování vysokotlaké s dvojitým obturátorem tlakem do 8 MPa | hod | 37 |  |  |  |  | 0.00029 | 0.01073
42 | 585 | 585001R | směs injekční pro vysokotlaké injektování | m3 | 65 |  |  |  |  | 1 | 65
|  | 5 | Komunikace | [7 empty] | 3.8192
43 | 221 | 596811120 | Kladení betonové dlažby komunikací pro pěší do lože z kameniva vel do 0,09 m2 plochy do 50 m2 | m2 | 25.3 |  |  |  |  | 0.101 | 2.5553
|  |  | "předlažba 50% nová dlažba" 25,30 |  | 25.3
44 | 592 | 59245700R | dlažba betonová plošná hladká 30x30x3,5 cm šedá | m2 | 13.03 |  |  |  |  | 0.097 | 1.2639
|  |  | "předlažba - 50% nová dlažba" 25,30*0,50*1,03 |  | 13.0295
|  | 9 | Ostatní konstrukce a práce-bourání
45 | 013 | 962052211 | Bourání zdiva nadzákladového ze ŽB | m3 | 13.5
|  |  | "opěrná zídka, včetně základů" 13,50 |  | 13.5
46 | 221 | 979071121 | Očištění dlažebních kostek drobných s původním spárováním kamenivem těženým | m2 | 92.3
|  | 99 | Přesun hmot
47 | 013 | 997013501 | Odvoz suti na skládku a vybouraných hmot nebo meziskládku do 1 km se složením | t | 104.188
48 | 013 | 997013509 | Příplatek k odvozu suti a vybouraných hmot na skládku ZKD 1 km přes 1 km | t | 1458.632
49 | 013 | 997013801 | Poplatek za uložení stavebního betonového odpadu na skládce (skládkovné) | t | 8.574
|  |  | 104,188-95,614 |  | 8.574
50 | 013 | 997013802 | Poplatek za uložení stavebního železobetonového odpadu na skládce (skládkovné) | t | 95.614
|  |  | 2,177+32,40+61,037 |  | 95.614
51 | 002 | 998001011 | Přesun hmot pro piloty nebo podzemní stěny betonované na místě | t | 814.234
|  |  | Celkem | [7 empty] | 814.2342