## Krycí list rozpočtu
KRYCÍ LIST ROZPOČTU
| Název stavby |  |  | Novostavba lékárny Fakultní nemocnice Olomouc | [7 empty] | JKSO
| Název objektu |  |  | SO 04 f2.4 komunikace, zpevněné plochy, chodníky | [7 empty] | EČO
[12 empty] | Místo | Olomouc
[12 empty] | IČ | DIČ
| Objednatel |  |  | Fakultní nemocnice Olomouc, I.P.Pavlova 6, Olomouc
| Projektant |  |  | ateliér-r spol. s r.o. Olomouc, IDOP Olomouc
Zhotovitel
|  |  |  | Rozpočet číslo | Zpracoval | [6 empty] | Dne
[5 empty] | Čiklová | [6 empty] | 06.08.2012
Měrné a účelové jednotky
Počet |  |  |  | Náklady / 1 m.j. | Počet |  |  | Náklady / 1 m.j. | Počet |  |  |  | Náklady / 1 m.j.
|  |  |  | Rozpočtové náklady v |  |  |  | CZK
A |  | Základní rozp. náklady |  |  | B |  | Doplňkové náklady |  | C |  | Náklady na umístění stavby
1 | HSV |  | Dodávky |  | 8 | Práce přesčas |  |  | 13 | Zařízení staveniště
2 |  |  | Montáž |  | 9 | Bez pevné podl. |  |  | 14 | Mimostav. doprava
3 | PSV |  | Dodávky |  | 10 | Kulturní památka |  |  | 15 | Územní vlivy
4 |  |  | Montáž |  | 11 |  |  |  | 16 | Provozní vlivy
5 | "M" |  | Dodávky | [5 empty] | 17 | Ostatní
6 |  |  | Montáž | [5 empty] | 18 | NUS z rozpočtu
7 | ZRN (ř. 1-6) |  |  |  | 12 | DN (ř. 8-11) |  |  | 19 | NUS (ř. 13-18)
20 | HZS |  |  |  | 21 | Kompl. činnost |  |  | 22 | Ostatní náklady
Projektant | [8 empty] | D |  | Celkové náklady
[9 empty] | 23 | Součet 7, 12, 19-22
Datum a podpis |  |  |  |  | Razítko |  |  |  | 24 | DPH | 14 | % z
Objednatel | [8 empty] | 25 | DPH | 20 | % z
[9 empty] | 26 | Cena s DPH (ř. 23-25)
Datum a podpis |  |  |  |  | Razítko |  |  |  | E |  | Přípočty a odpočty
Zhotovitel | [8 empty] | 27 | Dodávky zadavatele
[9 empty] | 28 | Klouzavá doložka
Datum a podpis |  |  |  |  | Razítko |  |  |  | 29 | Zvýhodnění + -

## Rekapitulace rozpočtu
REKAPITULACE ROZPOČTU
Stavba: Novostavba lékárny Fakultní nemocnice Olomouc
Objekt: SO 04 f2.4 komunikace, zpevněné plochy, chodníky |  | Objednatel: Fakultní nemocnice Olomouc, I.P.Pavlova 6, Olomouc
Zhotovitel:
JKSO: |  | Datum: 6.8.2012
Kód | Popis | Dodávka | Montáž | Cena celkem | Hmotnost celkem | Suť celkem
1 | 2 | 3 | 4 | 5 | 6 | 7
HSV | Práce a dodávky HSV |  |  |  | 3082.036 | 55.7227
1 | Zemní práce |  |  |  | 1763.103 | 30.5227
2 | Zakládání |  |  |  | 35.234
4 | Vodorovné konstrukce |  |  |  | 18.4147
5 | Komunikace |  |  |  | 1125.2859
8 | Trubní vedení |  |  |  | 2.7269
9 | Ostatní konstrukce a práce-bourání |  |  |  | 137.2716 | 25.2
99 | Přesun hmot
PSV | Práce a dodávky PSV |  |  |  | 0.0993
767 | Konstrukce zámečnické |  |  |  | 0.0993
| Celkem |  |  |  | 3082.1353 | 55.7227

## Rozpočet
ROZPOČET S VÝKAZEM VÝMĚR
Stavba: Novostavba lékárny Fakultní nemocnice Olomouc
Objekt: SO 04 f2.4 komunikace, zpevněné plochy, chodníky |  |  |  |  | Objednatel: Fakultní nemocnice Olomouc, I.P.Pavlova 6, Olomouc
Zhotovitel:
JKSO: |  |  |  |  | Datum: 6.8.2012
P.Č. | KCN | Kód položky | Popis | MJ | Množství celkem | Cena jednotková | Dodávka celkem | Montáž celkem | Cena celkem | Hmotnost | Hmotnost celkem
1 | 2 | 3 | 4 | 5 | 6 | 7 | 8 | 9 | 10 | 11 | 12
|  | HSV | Práce a dodávky HSV | [7 empty] | 3082.036
|  | 1 | Zemní práce | [7 empty] | 1763.103
1 | 221 | 113106121 | Rozebrání dlažeb nebo dílců komunikací pro pěší z betonových nebo kamenných dlaždic | m2 | 52.1
|  |  | "rozebrání chodníku dlažba 30 x 30 cm" 47,50 |  | 47.5
|  |  | "předlažba chodníku" 4,60 |  | 4.6
|  |  | Součet |  | 52.1
2 | 221 | 113106123 | Rozebrání dlažeb nebo dílců komunikací pro pěší ze zámkových dlaždic | m2 | 12.2
|  |  | "předlažba slepecké dlažby" 12,20 |  | 12.2
3 | 221 | 113106241 | Rozebrání vozovek ze silničních dílců | m2 | 29.4
|  |  | "předlažba" 29,40 |  | 29.4
4 | 221 | 113106521 | Rozebrání dlažeb vozovek pl přes 200 m2 z drobných kostek do lože z kameniva těženého | m2 | 258.3
|  |  | "předlažba - skladba 5 - bude použit stávající materiál" 258,30 |  | 258.3
5 | 221 | 113107142 | Odstranění podkladu pl do 50 m2 živičných tl 100 mm | m2 | 7.1
6 | 221 | 113202111 | Vytrhání obrub krajníků obrubníků stojatých | m | 38.1
7 | 001 | 1190012R | Úprava zemin vápnem | m3 | 105.1
8 | 585 | 585301600 | vápno CL 90 JM nehašené VL | t | 3.758 |  |  |  |  | 1 | 3.758
|  |  | 105,10*35,40*1,01*0,001 |  | 3.7577
9 | 001 | 122201402 | Vykopávky v zemníku na suchu v hornině tř. 3 objem do 1000 m3 | m3 | 105.1
|  |  | "zemina do násypu" 105,10 |  | 105.1
10 | 001 | 122202203 | Odkopávky a prokopávky nezapažené pro silnice objemu do 5000 m3 v hornině tř. 3 | m3 | 671.7
|  |  | "výkop pro zpevněnou plochu hlavního zásobování" 232,40 |  | 232.4
|  |  | "výkop pro komunikaci zásobování HLVP" 64,20 |  | 64.2
|  |  | "výkopy pro chodníky" 91,60+13,30 |  | 104.9
|  |  | "výkop pro rozšíření komunikace" 43,40 |  | 43.4
|  |  | "výkop pro sanaci plochy hlavního zásobování" 158,50 |  | 158.5
|  |  | "výkop pro sanaci komunikace zásobování HLVP" 47,90 |  | 47.9
|  |  | "výkop pro sanaci rozšíření komunikace" 20,40 |  | 20.4
|  |  | Součet |  | 671.7
11 | 001 | 122202209 | Příplatek k odkopávkám a prokopávkám pro silnice v hornině tř. 3 za lepivost | m3 | 671.7
12 | 001 | 132201101 | Hloubení rýh š do 600 mm v hornině tř. 3 objemu do 100 m3 | m3 | 7.6
|  |  | "výkop pro schodiště" 7,60 |  | 7.6
13 | 001 | 132201201 | Hloubení rýh š do 2000 mm v hornině tř. 3 objemu do 100 m3 | m3 | 74.8
|  |  | "výkop pro přípojky od vpustí" 40,40 |  | 40.4
|  |  | "výkop pro drenáž" 25,90 |  | 25.9
|  |  | "výkop pro chráničky" 5,70 |  | 5.7
|  |  | "výkop pro drenážní žebro" 2,80 |  | 2.8
|  |  | Součet |  | 74.8
14 | 001 | 132201209 | Příplatek za lepivost k hloubení rýh š do 2000 mm v hornině tř. 3 | m3 | 74.8
15 | 001 | 133201101 | Hloubení šachet v hornině tř. 3 objemu do 100 m3 | m3 | 6.4
|  |  | "výkop pro vpusti" 6,40 |  | 6.4
16 | 001 | 133201109 | Příplatek za lepivost u hloubení šachet v hornině tř. 3 | m3 | 6.4
17 | 001 | 162401101 | Vodorovné přemístění do 1500 m výkopku/sypaniny z horniny tř. 1 až 4 | m3 | 210.2
|  |  | "zemina určená do násypu - odvoz na meziskládku" 105,10 |  | 105.1
|  |  | "zemina určená do násypu - dovoz z meziskládky" 105,10 |  | 105.1
|  |  | Součet |  | 210.2
18 | 001 | 162701105 | Vodorovné přemístění do 10000 m výkopku/sypaniny z horniny tř. 1 až 4 | m3 | 655.4
|  |  | "výkop" 671,70+7,60+74,80+6,40 |  | 760.5
|  |  | "násyp" -105,10 |  | -105.1
|  |  | Součet |  | 655.4
19 | 001 | 162701109 | Příplatek k vodorovnému přemístění výkopku/sypaniny z horniny tř. 1 až 4 ZKD 1000 m přes 10000 m | m3 | 3277
|  |  | "vzdálenost skládky 15 km" 655,40*5,0 |  | 3277
20 | 001 | 171101101 | Uložení sypaniny z hornin soudržných do násypů zhutněných na 95 % PS | m3 | 153.7
|  |  | "násyp pod komunikaci zásobování HLVP zeminou" 105,10 |  | 105.1
|  |  | "dorovnání pod komunikaci ŠD" 48,60 |  | 48.6
|  |  | Součet |  | 153.7
21 | 583 | 583441970 | štěrkodrť frakce 0-63 | t | 81.162 |  |  |  |  | 1 | 81.162
|  |  | 48,6 * 1,67 |  | 81.162
22 | 001 | 171201201 | Uložení sypaniny na skládky | m3 | 655.4
|  |  | "výkop" 671,70+7,60+74,80+6,40 |  | 760.5
|  |  | "násyp" -105,10 |  | -105.1
|  |  | Součet |  | 655.4
23 | 001 | 171201211 | Poplatek za uložení odpadu ze sypaniny na skládce (skládkovné) | t | 1238.706
|  |  | 655,4 * 1,89 |  | 1238.706
24 | 001 | 174101101 | Zásyp jam, šachet rýh nebo kolem objektů sypaninou se zhutněním | m3 | 47.1
|  |  | "zásyp přípojek od vpustí ŠP" 37,10 |  | 37.1
|  |  | "zásyp vpustí ŠP" 5,10 |  | 5.1
|  |  | "zásyp chrániček ŠP" 4,90 |  | 4.9
|  |  | Součet |  | 47.1
25 | 583 | 583373020 | štěrkopísek frakce 0-16 | t | 78.657 |  |  |  |  | 1 | 78.657
|  |  | 47,1 * 1,67 |  | 78.657
26 | 001 | 174101103 | Zásyp zářezů pro podzemní vedení sypaninou se zhutněním | m3 | 957.8
|  |  | "sanace ŠD - tl. 300 mm" 957,80 |  | 957.8
27 | 583 | 583441970 | štěrkodrť frakce 0-63 | t | 1599.526 |  |  |  |  | 1 | 1599.526
|  |  | 957,8 * 1,67 |  | 1599.526
28 | 001 | 181951102 | Úprava pláně v hornině tř. 1 až 4 se zhutněním | m2 | 2080.3
|  |  | "pláň" 1122,50 |  | 1122.5
|  |  | "parapláň" 957,80 |  | 957.8
|  |  | Součet |  | 2080.3
29 | 001 | 182201101 | Svahování násypů | m2 | 144.2
|  |  | "svahování násypů a obsypů" 144,20 |  | 144.2
|  | 2 | Zakládání | [7 empty] | 35.234
30 | 002 | 211531111 | Výplň odvodňovacích žeber nebo trativodů kamenivem hrubým drceným frakce 16 až 32 mm | m3 | 2.8 |  |  |  |  | 1.63 | 4.564
|  |  | "drenážní žebro" 2,80 |  | 2.8
31 | 002 | 211971110 | Zřízení opláštění žeber nebo trativodů geotextilií v rýze nebo zářezu sklonu do 1:2 | m2 | 157.3 |  |  |  |  | 0.00017 | 0.026741
32 | 693 | 693111R | geotextilie separační netkaná 200 g/m2 | m2 | 160.446 |  |  |  |  | 0.0002 | 0.032089
|  |  | 157,3 * 1,02 |  | 160.446
33 | 271 | 212752212 | Trativod z drenážních trubek plastových flexibilních D do 100 mm včetně lože otevřený výkop | m | 118.9 |  |  |  |  | 0.22657 | 26.9391
34 | 002 | 213311113 | Polštáře zhutněné pod základy z kameniva drceného frakce 0 až 32 mm | m3 | 1.7 |  |  |  |  | 2.16 | 3.672
|  |  | "pod schodiště" 1,7 |  | 1.7
35 | 001 | 215901101 | Zhutnění podloží z hornin soudržných do 92% PS nebo nesoudržných sypkých I(d) do 0,8 | m2 | 209.7
|  | 4 | Vodorovné konstrukce | [7 empty] | 18.4147
36 | 011 | 430321616 | Schodišťová konstrukce a rampa ze ŽB tř. C 30/37 | m3 | 3.8 |  |  |  |  | 2.4534 | 9.3228
37 | 011 | 430362021 | Výztuž schodišťové konstrukce a rampy svařovanými sítěmi Kari | t | 0.814 |  |  |  |  | 1.0531 | 0.85719
|  |  | 813,80*0,001 |  | 0.8138
38 | 011 | 433351131 | Zřízení bednění schodnic přímočarých schodišť v do 4 m | m2 | 23.79 |  |  |  |  | 0.00874 | 0.20792
|  |  | (0,90+0,80+1,0+0,90)*2,60 |  | 9.36
|  |  | 0,40*0,90*2*2 |  | 1.44
|  |  | (1,65+3,0)*0,20*2 |  | 1.86
|  |  | 1,65+3,0*0,30*2 |  | 3.45
|  |  | 0,160*2,0*9 |  | 2.88
|  |  | 0,300*2,0*8 |  | 4.8
|  |  | Součet |  | 23.79
39 | 011 | 433351132 | Odstranění bednění schodnic přímočarých schodišť v do 4 m | m2 | 23.79
40 | 271 | 451573111 | Lože pod potrubí otevřený výkop ze štěrkopísku | m3 | 3.3 |  |  |  |  | 1.8908 | 6.2395
|  |  | "lože přípojek" 3,30 |  | 3.3
41 | 271 | 452312131 | Sedlové lože z betonu prostého tř. C 12/15 otevřený výkop | m3 | 0.8 |  |  |  |  | 2.234 | 1.7872
|  |  | "lože chrániček" 0,80 |  | 0.8
|  | 5 | Komunikace | [7 empty] | 1125.2859
42 | 221 | 564851111 | Podklad ze štěrkodrtě ŠD tl 150 mm | m2 | 7.5 |  |  |  |  | 0.27994 | 2.0995
|  |  | "betonová plocha u schodiště" 3,50+4,0 |  | 7.5
43 | 221 | 564851114 | Podklad ze štěrkodrtě ŠD tl 180 mm | m2 | 31.6 |  |  |  |  | 0.33446 | 10.5689
|  |  | "skladba 6" 31,60 |  | 31.6
44 | 221 | 564861111 | Podklad ze štěrkodrtě ŠD tl 200 mm | m2 | 438.4 |  |  |  |  | 0.3708 | 162.5589
|  |  | "skladba 1" 322,20 |  | 322.2
|  |  | "skladba 3" 65,20+45,10 |  | 110.3
|  |  | "skladba 3 - slepecká dlažba" 5,90 |  | 5.9
|  |  | Součet |  | 438.4
45 | 221 | 564861114 | Podklad ze štěrkodrtě ŠD tl 230 mm | m2 | 528.2 |  |  |  |  | 0.42532 | 224.6543
|  |  | "skladba 2" 528,20 |  | 528.2
46 | 221 | 564861115 | Podklad ze štěrkodrtě ŠD tl 240 mm | m2 | 61.8 |  |  |  |  | 0.44349 | 27.4077
|  |  | "skladba 4" 61,80 |  | 61.8
47 | 221 | 564871111 | Podklad ze štěrkodrtě ŠD tl 250 mm | m2 | 5.6 |  |  |  |  | 0.46166 | 2.5853
|  |  | "skladba 7" 5,60 |  | 5.6
48 | 221 | 564952112 | Podklad z mechanicky zpevněného kameniva MZK tl 160 mm | m2 | 322.2 |  |  |  |  | 0.3967 | 127.816
|  |  | "skladba 1" 322,20 |  | 322.2
49 | 221 | 564952114 | Podklad z mechanicky zpevněného kameniva MZK tl 180 mm | m2 | 528.2 |  |  |  |  | 0.44628 | 235.7276
|  |  | "skladba 2" 528,20 |  | 528.2
50 | 221 | 565221113 | Podklad ze štěrku částečně zpevněného cementovou maltou ŠCM tl 180 mm | m2 | 61.8 |  |  |  |  | 0.46837 | 28.9453
|  |  | "skladba 4" 61,80 |  | 61.8
51 | 221 | 566301111 | Úprava krytu z kameniva drceného pro nový kryt s doplněním kameniva drceného do 0,06 m3/m2 | m2 | 258.3 |  |  |  |  | 0.09848 | 25.4374
|  |  | "skladba 5 - předlažba" 258,30 |  | 258.3
52 | 221 | 56514511R | Asfaltový beton vrstva podkladní ACP 16+ (obalované kamenivo OKS) tl 60 mm š do 3 m | m2 | 850.4
|  |  | "skladba 1" 322,20 |  | 322.2
|  |  | "skladba 2" 528,20 |  | 528.2
|  |  | Součet |  | 850.4
53 | 221 | 573111112 | Postřik živičný infiltrační s posypem z asfaltu množství 1 kg/m2 | m2 | 850.4 |  |  |  |  | 0.00601 | 5.1109
|  |  | "skladba 1" 322,20 |  | 322.2
|  |  | "skladba 2" 528,20 |  | 528.2
|  |  | Součet |  | 850.4
54 | 221 | 573211111 | Postřik živičný spojovací z asfaltu v množství do 0,70 kg/m2 | m2 | 1378.6 |  |  |  |  | 0.00061 | 0.84095
|  |  | "skladba 1" 322,20 |  | 322.2
|  |  | "skladba 2" 528,20*2 |  | 1056.4
|  |  | Součet |  | 1378.6
55 | 221 | 577134131 | Asfaltový beton vrstva obrusná ACO 11 (ABS) tř. I tl 40 mm š do 3 m z modifikovaného asfaltu | m2 | 850.4 |  |  |  |  | 0.10373 | 88.212
|  |  | "skladba 1" 322,20 |  | 322.2
|  |  | "skladba 2" 528,20 |  | 528.2
|  |  | Součet |  | 850.4
56 | 221 | 577145132 | Asfaltový beton vrstva ložní ACL 16 (ABH) tl 50 mm š do 3 m z modifikovaného asfaltu | m2 | 528.2 |  |  |  |  | 0.12966 | 68.4864
|  |  | "skladba 2" 528,20 |  | 528.2
57 | 221 | 581121302 | Kryt cementobetonový vozovek skupiny CB III tl 120 mm | m2 | 31.6 |  |  |  |  | 0.29902 | 9.449
|  |  | "skladba 6" 31,60 |  | 31.6
58 | 221 | 581121311 | Kryt cementobetonový vozovek skupiny CB III tl 150 mm | m2 | 7.5
|  |  | "betonová plocha u schodiště" 3,50+4,0 |  | 7.5
59 | 221 | 584121111 | Osazení silničních dílců z ŽB do lože z kameniva těženého tl 40 mm | m2 | 29.4 |  |  |  |  | 0.0835 | 2.4549
|  |  | "předlažba" 29,40 |  | 29.4
60 | 221 | 591211111 | Kladení dlažby z kostek drobných z kamene do lože z kameniva těženého tl 50 mm | m2 | 325.7 |  |  |  |  | 0.1837 | 59.8311
|  |  | "skladba 4" 61,80 |  | 61.8
|  |  | "skladba 5 - předlažba" 258,30 |  | 258.3
|  |  | "skladba 7" 5,60 |  | 5.6
|  |  | Součet |  | 325.7
61 | 583 | 583801100 | kostka dlažební drobná, žula, I.jakost, velikost 10 cm | t | 16.176 |  |  |  |  | 1 | 16.176
|  |  | "skladba 4" 61,80*0,240 |  | 14.832
|  |  | "skladba 7" 5,60*0,240 |  | 1.344
|  |  | Součet |  | 16.176
62 | 221 | 596211111 | Kladení zámkové dlažby komunikací pro pěší tl 60 mm skupiny A pl do 100 m2 | m2 | 18.1 |  |  |  |  | 0.08425 | 1.5249
|  |  | "skladba 3 - slepecká dlažba" 5,90 |  | 5.9
|  |  | "předlaba slepecké dlažby" 12,20 |  | 12.2
|  |  | Součet |  | 18.1
63 | 592 | 592451190 | dlažba zámková PROMENÁDA slepecká 20x10x6 cm červená | m2 | 6.077 |  |  |  |  | 0.146 | 0.88724
|  |  | 5,9 * 1,03 |  | 6.077
64 | 221 | 596811221 | Kladení betonové dlažby komunikací pro pěší do lože z kameniva vel do 0,25 m2 plochy do 100 m2 | m2 | 140.8 |  |  |  |  | 0.101 | 14.2208
|  |  | "skladba 3" 65,20 |  | 65.2
|  |  | "skladba 3 - 50% nové dlažby" 45,10 |  | 45.1
|  |  | "předlažba" 25,90 |  | 25.9
|  |  | "předlažba chodníku - 50% nová dlažba" 4,60 |  | 4.6
|  |  | Součet |  | 140.8
65 | 592 | 59245700R | dlažba betonová plošná hladká 30x30x3,5 cm šedá | m2 | 106.09 |  |  |  |  | 0.097 | 10.2907
|  |  | "skladba 3" 65,20*1,03 |  | 67.156
|  |  | "skladba 3 - 50% nové dlažby" 45,10*0,50*1,03 |  | 23.2265
|  |  | "předlažba - 50% nová dlažba" 25,90*0,50*1,03 |  | 13.3385
|  |  | "předlažba - 50% nová dlažba" 4,60*0,50*1,03 |  | 2.369
|  |  | Součet |  | 106.09
|  | 8 | Trubní vedení | [7 empty] | 2.7269
66 | 271 | 871315221 | Kanalizační potrubí z tvrdého PVC-systém KG tuhost třídy SN8 DN150 | m | 49.8 |  |  |  |  | 0.0033033 | 0.1645
67 | 271 | 877313123 | Montáž tvarovek jednoosých na potrubí z trub z PVC těsněných kroužkem otevřený výkop DN 150 | kus | 5 |  |  |  |  | 1.4e-05 | 7e-05
|  |  | "koleno 15 st." 4,0 |  | 4
|  |  | "koleno 60 st." 1,0 |  | 1
|  |  | Součet |  | 5
68 | 286 | 28611359R | koleno kanalizace plastové KGB 150x15°, včetně těsnícího kroužku | kus | 4.08 |  |  |  |  | 0.00054 | 0.0022032
|  |  | 4 * 1,02 |  | 4.08
69 | 286 | 28611362R | koleno kanalizace plastové KGB 150x67°, včetně těsnícího kroužku | kus | 1.02 |  |  |  |  | 0.00072 | 0.0007344
|  |  | 1 * 1,02 |  | 1.02
70 | 271 | 877353121 | Montáž tvarovek odbočných na potrubí z trub z PVC těsněných kroužkem otevřený výkop DN 200 | kus | 7 |  |  |  |  | 3.4e-05 | 0.000238
|  |  | "odbočka DN 150/100" 7,0 |  | 7
71 | 286 | 28611390R | odbočka kanalizační plastová s hrdlem KGEA-150/100, včetně těsnícího kroužku | kus | 7.14 |  |  |  |  | 0.00123 | 0.0087822
|  |  | 7 * 1,02 |  | 7.14
72 | 271 | 87739R | D+M navrtávka potrubí pro připojení přípojek od vpustí, včetně tvarovek a pomocných prací | kus | 5 |  |  |  |  | 0.00086 | 0.0043
73 | 271 | 895941002 | D+M uliční vpusť | kus | 5 |  |  |  |  | 0.3409 | 1.7045
74 | 221 | 89933R | Výšková úprava kanalizační šachty | kus | 1 |  |  |  |  | 0.4208 | 0.4208
75 | 221 | 89933R1 | Výšková úprava vodovodní šachty + nový litinový poklop 600/600 mm D400, podbetonování rámu, vyspravení | kus | 1 |  |  |  |  | 0.4208 | 0.4208
|  | 9 | Ostatní konstrukce a práce-bourání | [7 empty] | 137.2716
76 | 221 | 916111122 | Osazení obruby z drobných kostek bez boční opěry do lože z betonu prostého | m | 211.5 |  |  |  |  | 0.071904 | 15.2077
|  |  | "dvouřádek" 211,50 |  | 211.5
77 | 221 | 916111123 | Osazení obruby z drobných kostek s boční opěrou do lože z betonu prostého | m | 273.4 |  |  |  |  | 0.089776 | 24.5448
|  |  | "dvouřádek" 211,50 |  | 211.5
|  |  | "jednořádek" 61,90 |  | 61.9
|  |  | Součet |  | 273.4
78 | 583 | 583801100 | kostka dlažební drobná, žula, I.jakost, velikost 10 cm | t | 11.638 |  |  |  |  | 1 | 11.638
|  |  | "dvouřádek" 211,50*2*0,024 |  | 10.152
|  |  | "jednořádek" 61,90*0,024 |  | 1.4856
|  |  | Součet |  | 11.6376
79 | 221 | 916131213 | Osazení silničního obrubníku betonového stojatého s boční opěrou do lože z betonu prostého | m | 158 |  |  |  |  | 0.1554 | 24.5531
|  |  | "150/250 mm" 125,0+5,0 |  | 130
|  |  | "nájezdový 150/150 mm" 18,0 |  | 18
|  |  | "levostranný přechodový 150/150-250 mm" 5,0 |  | 5
|  |  | "pravostranný přechodový 150/150-250 mm" 5,0 |  | 5
|  |  | Součet |  | 158
80 | 592 | 592174650 | obrubník betonový silniční 100x15x25 cm | kus | 131.3 |  |  |  |  | 0.0821 | 10.7797
|  |  | 130 * 1,01 |  | 131.3
81 | 592 | 592174680 | obrubník betonový silniční nájezdový 100x15x15 cm | kus | 18.18 |  |  |  |  | 0.0483 | 0.87809
|  |  | 18 * 1,01 |  | 18.18
82 | 592 | 592174690 | obrubník betonový silniční přechodový L + P 100x15x15-25 cm | kus | 10.1 |  |  |  |  | 0.064 | 0.6464
|  |  | 10 * 1,01 |  | 10.1
83 | 221 | 916231213 | Osazení chodníkového obrubníku betonového stojatého s boční opěrou do lože z betonu prostého | m | 106 |  |  |  |  | 0.1295 | 13.727
|  |  | 63,0+43,0 |  | 106
84 | 592 | 592174120 | obrubník betonový chodníkový ABO 13-10 100x10x20 cm | kus | 107.06 |  |  |  |  | 0.046 | 4.9248
|  |  | 106 * 1,01 |  | 107.06
85 | 221 | 916991121 | Lože pod obrubníky, krajníky nebo obruby z dlažebních kostek z betonu prostého | m3 | 12.929 |  |  |  |  | 2.2563 | 29.1722
|  |  | "150/250 mm" 125,0*0,40*0,10 |  | 5
|  |  | "nájezdový 150/150 mm" 18,0*0,40*0,10 |  | 0.72
|  |  | "levostranný přechodový 150/150-250 mm" 5,0*0,40*0,10 |  | 0.2
|  |  | "pravostranný přechodový 150/150-250 mm" 5,0*0,40*0,10 |  | 0.2
|  |  | "dvouřádek" 211,50*0,30*0,10 |  | 6.345
|  |  | "jednořádek" 61,90*0,150*0,05 |  | 0.46425
|  |  | Součet |  | 12.9292
86 | 221 | 919716111 | Výztuž cementobetonového krytu ze svařovaných sítí KARI hmotnosti do 7,5 kg/m2 | t | 0.159 |  |  |  |  | 1.0152 | 0.16142
|  |  | "kari sít 6/100/100" 159,30*0,001 |  | 0.1593
87 | 221 | 919721122 | Geomříž pro stabilizaci podkladu tuhá dvouosá z PP podélná pevnost v tahu do 30 kN/m | m2 | 1005.7 |  |  |  |  | 0.000345 | 0.34697
88 | 221 | 919726123 | Geotextilie pro ochranu, separaci a filtraci netkaná měrná hmotnost do 500 g/m2 | m2 | 1005.7 |  |  |  |  | 0.0006875 | 0.69142
89 | 221 | 919735112 | Řezání stávajícího živičného krytu hl do 100 mm | m | 14.2 |  |  |  |  | 2.0702e-06 | 2.9397e-05
90 | R | 960001R1 | D+M chránička z kabelových žlabů PVC 130/140 mm | m | 22.5
91 | R | 960001R2 | D+M chránička z trub HDPE DN 110 + 4x zaslepení | m | 15
92 | R | 960001R3 | D+M vyplnění dilatační spáry dřevovláknitou deskou o hustotě 240 kg/m2, tl. 10 mm, máčenou v asfaltu | m2 | 0.5
|  |  | "u schodiště" 0,50 |  | 0.5
93 | R | 960001R4 | D+M asfaltová zálivka tl. 2 cm | m | 4.2
|  |  | "u schodiště" 4,20 |  | 4.2
94 | 013 | 962052211 | Bourání zdiva nadzákladového ze ŽB | m3 | 10.5
|  |  | "bourání ŽB opěrné stěny včetně základů" 10,50 |  | 10.5
95 | 221 | 997221551 | Vodorovná doprava suti ze sypkých materiálů do 1 km | t | 55.723
96 | 221 | 997221559 | Příplatek ZKD 1 km u vodorovné dopravy suti ze sypkých materiálů | t | 780.122
97 | 221 | 997221815 | Poplatek za uložení betonového odpadu na skládce (skládkovné) | t | 3.172
98 | 221 | 997221825 | Poplatek za uložení železobetonového odpadu na skládce (skládkovné) | t | 37.195
|  |  | 11,995+25,2 |  | 37.195
99 | 221 | 997221845 | Poplatek za uložení odpadu z asfaltových povrchů na skládce (skládkovné) | t | 1.285
100 | 221 | 997221855 | Poplatek za uložení odpadu z kameniva na skládce (skládkovné) | t | 5.941
|  | 99 | Přesun hmot
101 | 221 | 998225111 | Přesun hmot pro pozemní komunikace s krytem z kamene, monolitickým betonovým nebo živičným | t | 3082.036
|  | PSV | Práce a dodávky PSV | [7 empty] | 0.0993
|  | 767 | Konstrukce zámečnické | [7 empty] | 0.0993
102 | 767 | 7671611R1 | D+M zábradlí ocelové pásoviny 6 x 40 mm, včetně povrchové úpravy pozinkováním | kg | 99.3 |  |  |  |  | 0.001 | 0.0993
103 | 767 | 998767101 | Přesun hmot pro zámečnické konstrukce v objektech v do 6 m | t | 0.099
|  |  | Celkem | [7 empty] | 3082.1353