## Přípojky a vpusti
ULIČNÍ VPUSTI A PŘÍPOJKY
ozn. | napojení | kóta | kóta | kóta | délka přípojky | materiál - DN
| do | mříže | vyústění | zaústění | m
V1 | Nová kanalizace | 223.75 | 223.1 |  | 7.4 | PVC DN150
V2 | Nová kanalizace | 223.63 | 232.94 |  | 9.2 | PVC DN150
V3 | Nová kanalizace | 223.79 | 223.1 |  | 4.9 | PVC DN150
V4 | Nová kanalizace | 228.46 | 227.2 |  | 17.2 | PVC DN150
V5 | Nová kanalizace | 228.15 | 226.06 |  | 11.1 | PVC DN150

## Výpis materiálu
VÝPIS MATERIÁLU PRO VPUSTI A PŘÍPOJKY
Číslo | Popis prvku | Množství (ks)
1. | Vtoková litinová mříž D400 500/500mm | 5
2. | Bahenní koš B1 | 5
3. | Prstenec v=60mm | 5
4. | Horní skuž v=195mm | 5
5. | Horní skruž v=295mm | 0
6. | Střední skruž v=570mm | 2
7. | Skruž s otvorem v=450mm | 5
8. | Dno s kalovou prohlubní v=300mm | 5
7. | Potrubí PVC DN150 Sn8 | 49.8
8. | Kolenno 15° PVC DN150 Sn8 | 4
9. | Kolenno 60° PVC DN150 Sn8 | 1