## 1. Krycí list rozpočtu
KRYCÍ LIST ROZPOČTU
| Název stavby |  |  | Novostavba lékárny Fakultní nemocnice Olomouc | [7 empty] | JKSO
| Název objektu |  |  | SO 05.2 b.5.2 přípojka splaškové kanalizace | [7 empty] | EČO
[12 empty] | Místo | Olomouc
[12 empty] | IČO | DIČ
| Objednatel |  |  | Fakultní nemocnice Olomouc, I.P.Pavlova 6, Olomouc
| Projektant |  |  | ateliér-r spol. s r.o. Olomouc, IDOP Olomouc
Zhotovitel
|  |  |  | Rozpočet číslo | Zpracoval | [6 empty] | Dne
[5 empty] | Čiklová | [6 empty] | 09.08.2012
Měrné a účelové jednotky
Počet |  |  |  | Náklady / 1 m.j. | Počet |  |  | Náklady / 1 m.j. | Počet |  |  |  | Náklady / 1 m.j.
|  |  |  | Rozpočtové náklady v |  |  |  | CZK
A |  | Základní rozp. náklady |  |  | B |  | Doplňkové náklady |  | C |  | Náklady na umístění stavby
1 | HSV |  | Dodávky |  | 8 | Práce přesčas |  |  | 13 | Zařízení staveniště |  |  | 2.5%
2 |  |  | Montáž |  | 9 | Bez pevné podl. |  |  | 14 | Mimostav. doprava |  |  | 0%
3 | PSV |  | Dodávky |  | 10 | Kulturní památka |  |  | 15 | Územní vlivy |  |  | 0%
4 |  |  | Montáž |  | 11 |  |  |  | 16 | Provozní vlivy |  |  | 0%
5 | "M" |  | Dodávky | [5 empty] | 17 | Ostatní |  |  | 0%
6 |  |  | Montáž | [5 empty] | 18 | NUS z rozpočtu
7 | ZRN (ř. 1-6) |  |  |  | 12 | DN (ř. 8-11) |  |  | 19 | NUS (ř. 13-18)
20 | HZS |  |  |  | 21 | Kompl. činnost |  |  | 22 | Ostatní náklady
Projektant | [8 empty] | D |  | Celkové náklady
[9 empty] | 23 | Součet 7, 12, 19-22
Datum a podpis |  |  |  |  | Razítko |  |  |  | 24 | DPH | 14 | % z
Objednatel | [8 empty] | 25 | DPH | 20 | % z
[9 empty] | 26 | Cena s DPH (ř. 23-25)
Datum a podpis |  |  |  |  | Razítko |  |  |  | E |  | Přípočty a odpočty
Zhotovitel | [8 empty] | 27 | Dodávky objednatele
[9 empty] | 28 | Klouzavá doložka
Datum a podpis |  |  |  |  | Razítko |  |  |  | 29 | Zvýhodnění + -

## 1. Rekapitulace rozpočtu - stan
REKAPITULACE ROZPOČTU
Stavba: Novostavba lékárny Fakultní nemocnice Olomouc
Objekt: SO 05.2 b.5.2 přípojka splaškové kanalizace |  | Objednatel: Fakultní nemocnice Olomouc, I.P.Pavlova 6, Olomouc
Zhotovitel:
JKSO: |  | Datum: 9.8.2012
Kód | Popis | Dodávka | Montáž | Cena celkem | Hmotnost celkem | Suť celkem
1 | 2 | 3 | 4 | 5 | 6 | 7
HSV | Práce a dodávky HSV |  |  |  | 266.5857 | 52.115
1 | Zemní práce |  |  |  | 228.0385 | 9.8
2 | Zakládání |  |  |  | 12.3775 | 0
3 | Svislé a kompletní konstrukce |  |  |  | 0 | 42.315
4 | Vodorovné konstrukce |  |  |  | 0 | 0
5 | Komunikace |  |  |  | 3.34 | 0
8 | Trubní vedení |  |  |  | 22.8297 | 0
9 | Ostatní konstrukce a práce-bourání |  |  |  | 0 | 0
99 | Přesun hmot |  |  |  | 0 | 0
| Celkem |  |  |  | 266.5857 | 52.115

## 2. Rozpočet s výkazem výměr - n
ROZPOČET S VÝKAZEM VÝMĚR
Stavba: Novostavba lékárny Fakultní nemocnice Olomouc
Objekt: SO 05.2 b.5.2 přípojka splaškové kanalizace |  |  |  |  | Objednatel: Fakultní nemocnice Olomouc, I.P.Pavlova 6, Olomouc
Zhotovitel:
JKSO: |  |  |  |  | Datum: 9.8.2012
P.Č. | KCN | Kód položky | Popis | MJ | Množství celkem | Cena jednotková | Dodávka celkem | Montáž celkem | Cena celkem | Hmotnost | Hmotnost celkem
1 | 2 | 3 | 4 | 5 | 6 | 7 | 8 | 9 | 10 | 11 | 12
|  | HSV | Práce a dodávky HSV | [7 empty] | 266.5857
|  | 1 | Zemní práce | [7 empty] | 228.0385
1 | 221 | 113106241 | Rozebrání vozovek ze silničních dílců | m2 | 40 |  |  |  |  | 0 | 0
|  |  | "stoka S" |  | 0
|  |  | "panel. cesta - st. 8,65-17,11" 30,0 |  | 30
|  |  | "panel. cesta - st. 30,61-33,77" 10,0 |  | 10
|  |  | Součet |  | 40
2 | 221 | 113107122 | Odstranění podkladu pl do 50 m2 z kameniva drceného tl 200 mm | m2 | 40 |  |  |  |  | 0 | 0
3 | 001 | 115001101 | Převedení vody potrubím DN do 100 | m | 30 |  |  |  |  | 0.00732 | 0.2196
4 | 001 | 115101201 | Čerpání vody na dopravní výšku do 10 m průměrný přítok do 500 l/min | hod | 168 |  |  |  |  | 0 | 0
|  |  | "čerpání splaškových vod" 7*24,0 |  | 168
5 | 001 | 115101201 | Čerpání vody na dopravní výšku do 10 m průměrný přítok do 500 l/min | hod | 168 |  |  |  |  | 0 | 0
|  |  | "spodní voda" 21*8,0 |  | 168
6 | 001 | 115101301 | Pohotovost čerpací soupravy pro dopravní výšku do 10 m přítok do 500 l/min | den | 7 |  |  |  |  | 0 | 0
|  |  | "čerpání splaškových vod" 7,0 |  | 7
7 | 001 | 115101301 | Pohotovost čerpací soupravy pro dopravní výšku do 10 m přítok do 500 l/min | den | 21 |  |  |  |  | 0 | 0
|  |  | "spodní voda" 21,0 |  | 21
8 | 001 | 119001421 | Dočasné zajištění kabelů a kabelových tratí ze 3 volně ložených kabelů | m | 2.4 |  |  |  |  | 0.0369 | 0.08856
|  |  | 2*1,20 |  | 2.4
9 | 001 | 120901123 | Bourání zdiva z ŽB nebo předpjatého betonu | m3 | 1.85 |  |  |  |  | 0 | 0
10 | 001 | 122101401 | Vykopávky v zemníku na suchu v hornině tř. 1 a 2 objem do 100 m3 | m3 | 7.891 |  |  |  |  | 0 | 0
|  |  | "ornice pro ohumusování" 52,608*0,150 |  | 7.891
11 | 001 | 130001101 | Příplatek za ztížení vykopávky v blízkosti pozemního vedení | m3 | 20.196 |  |  |  |  | 0 | 0
|  |  | 3,0*1,20*2,82 |  | 10.152
|  |  | 3,0*1,20*2,79 |  | 10.044
|  |  | Součet |  | 20.196
12 | 001 | 132201202 | Hloubení rýh š do 2000 mm v hornině tř. 3 objemu do 1000 m3 | m3 | 283.645 |  |  |  |  | 0 | 0
|  |  | "stoka S" |  | 0
|  |  | "st. 0,00-8,65" 8,65*1,20*(2,17+2,42)/2 |  | 23.8221
|  |  | "st. 8,65-17,11" 8,46*1,20*(2,42+2,46)/2 |  | 24.7709
|  |  | "st. 17,11-21,71" 4,60*1,20*(2,46+3,21)/2 |  | 15.6492
|  |  | "st. 21,71-30,61" 8,90*1,20*(3,21+3,00)/2 |  | 33.1614
|  |  | "st. 30,61-33,77" 3,16*1,20*(3,00+2,83)/2 |  | 11.0537
|  |  | "st. 33,77-51,46" 17,69*1,20*(2,83+4,18)/2 |  | 74.4041
|  |  | "st. 51,47-76,34" 24,87*1,20*(2,18+1,73)/2 |  | 58.345
|  |  | "dopočet šachet" 0,80*2,0*(2,17+3,21+2,78+2,11+2,02+1,73) |  | 22.432
|  |  | "odpočet povrchů" |  | 0
|  |  | "zelený pás - st. 0,00-8,65" -(8,65*1,20+0,80*2,0)*0,150 |  | -1.797
|  |  | "panel. cesta - st. 8,65-17,11" -(8,46*1,20)*0,35 |  | -3.5532
|  |  | "zelený pás - st. 17,11-30,61" -(13,50*1,20+0,80*2,0)*0,150 |  | -2.67
|  |  | "panel. cesta - st. 30,61-33,77" -3,16*1,20*0,35 |  | -1.3272
|  |  | "zelený pás - st. 33,77-51,46" -(17,69*1,20+0,8*2,0)*0,150 |  | -3.4242
|  |  | Mezisoučet |  | 250.8668
|  |  | "sanace - stoka S - st. 21,71-76,34" |  | 0
|  |  | 54,630*1,20*0,50 |  | 32.778
|  |  | Mezisoučet |  | 32.778
|  |  | Součet |  | 283.6448
13 | 001 | 132201209 | Příplatek za lepivost k hloubení rýh š do 2000 mm v hornině tř. 3 | m3 | 283.645 |  |  |  |  | 0 | 0
14 | 001 | 132202101 | Hloubení rýh š do 600 mm ručním nebo pneum nářadím v soudržných horninách tř. 3 | m3 | 12 |  |  |  |  | 0 | 0
|  |  | "sondy pro ověření vedení sítí" |  | 0
|  |  | 3,0*1,0*2,0*2 |  | 12
15 | 001 | 132202109 | Příplatek za lepivost u hloubení rýh š do 600 mm ručním nebo pneum nářadím v hornině tř. 3 | m3 | 12 |  |  |  |  | 0 | 0
16 | 001 | 151821111 | Osazení a odstranění pažicího boxu středního hl výkopu do 3,5 m š do 1,2 m | m2 | 424.442 |  |  |  |  | 0 | 0
|  |  | "stoka S" |  | 0
|  |  | "st. 0,00-8,65" 23,822/1,20*2 |  | 39.703
|  |  | "st. 8,65-17,11" 24,771/1,20*2 |  | 41.285
|  |  | "st. 17,11-21,71" 15,649/1,20*2 |  | 26.082
|  |  | "st. 21,71-30,61" 33,161/1,20*2 |  | 55.268
|  |  | "st. 30,61-33,77" 11,054/1,20*2 |  | 18.423
|  |  | "st. 33,77-51,46" 74,404/1,20*2 |  | 124.007
|  |  | "st. 51,47-76,34" 58,345/1,20*2 |  | 97.242
|  |  | "dopočet šachet" 0,80*2,0*(2,17+3,21+2,78+2,11+2,02+1,73) |  | 22.432
|  |  | Součet |  | 424.442
17 | 001 | 151821211 | Příplatek k pažicímu boxu střednímu hl výkopu do 3,5 m š do 1,2 m za první a ZKD den použití | m2 | 1273.326 |  |  |  |  | 0 | 0
|  |  | 424,442 * 3 |  | 1273.326
18 | 001 | 162701105 | Vodorovné přemístění do 10000 m výkopku/sypaniny z horniny tř. 1 až 4 | m3 | 189.86 |  |  |  |  | 0 | 0
|  |  | "výkop" 283,645 |  | 283.645
|  |  | "zásyp zeminou" -93,785 |  | -93.785
|  |  | Součet |  | 189.86
19 | 001 | 162701109 | Příplatek k vodorovnému přemístění výkopku/sypaniny z horniny tř. 1 až 4 ZKD 1000 m přes 10000 m | m3 | 949.3 |  |  |  |  | 0 | 0
|  |  | "vzdálenost skládky 15 km" 189,860*5,0 |  | 949.3
20 | 001 | 171201201 | Uložení sypaniny na skládky | m3 | 189.86 |  |  |  |  | 0 | 0
|  |  | "výkop" 283,645 |  | 283.645
|  |  | "zásyp zeminou" -93,785 |  | -93.785
|  |  | Součet |  | 189.86
21 | 001 | 171201211 | Poplatek za uložení odpadu ze sypaniny na skládce (skládkovné) | t | 358.835 |  |  |  |  | 0 | 0
|  |  | 189,86 * 1,89 |  | 358.835
22 | 001 | 174101101 | Zásyp jam, šachet rýh nebo kolem objektů sypaninou se zhutněním | m3 | 205.385 |  |  |  |  | 0 | 0
|  |  | "zásyp zeminou" |  | 0
|  |  | "stoka S" |  | 0
|  |  | 132,797-((8,65+4,60+8,90+17,69)*1,20*0,610) |  | 103.6341
|  |  | "odpočet objemu šachet" -3,14*0,62*0,62*(2,17+3,21+2,78) |  | -9.8493
|  |  | Mezisoučet |  | 93.7849
|  |  | "zásyp ŠD" |  | 0
|  |  | 98,666-((8,46+3,16)*1,20*0,610+24,87*1,20*0,545) |  | 73.8952
|  |  | "odpočet objemu šachet" -3,14*0,62*0,62*(2,11+2,02+1,73) |  | -7.0731
|  |  | Mezisoučet |  | 66.8221
|  |  | "zásyp sond" 12,0 |  | 12
|  |  | Mezisoučet |  | 12
|  |  | "sanace - stoka S - st. 21,71-76,34" |  | 0
|  |  | 54,630*1,20*0,50 |  | 32.778
|  |  | Mezisoučet |  | 32.778
|  |  | Součet |  | 205.3849
23 | 583 | 583441550 | štěrkodrť frakce 0-22 | t | 166.332 |  |  |  |  | 1 | 166.332
|  |  | (66,822+32,778)*1,67 |  | 166.332
24 | 001 | 175101101 | Obsypání potrubí bez prohození sypaniny z hornin tř. 1 až 4 uloženým do 3 m od kraje výkopu | m3 | 36.694 |  |  |  |  | 0 | 0
|  |  | "S - DN 300" 57,73*0,487 |  | 28.115
|  |  | "S - DN 250" 18,61*0,461 |  | 8.579
|  |  | Součet |  | 36.694
25 | 583 | 583373030 | štěrkopísek frakce 0-8 | t | 61.278 |  |  |  |  | 1 | 61.278
|  |  | "S - DN 300" 57,73*0,487*1,67 |  | 46.951
|  |  | "S - DN 250" 18,61*0,461*1,67 |  | 14.327
|  |  | Součet |  | 61.278
26 | 001 | 181301102 | Rozprostření ornice tl vrstvy do 150 mm pl do 500 m2 v rovině nebo ve svahu do 1:5 | m2 | 52.608 |  |  |  |  | 0 | 0
|  |  | "zelený pás - st. 0,00-8,65" (8,65*1,20+0,80*2,0) |  | 11.98
|  |  | "zelený pás - st. 17,11-30,61" (13,50*1,20+0,80*2,0) |  | 17.8
|  |  | "zelený pás - st. 33,77-51,46" (17,69*1,20+0,8*2,0) |  | 22.828
|  |  | Součet |  | 52.608
27 | 001 | 182201101 | Svahování násypů | m2 | 52.608 |  |  |  |  | 0 | 0
28 | 231 | 184807111 | Zřízení ochrany stromu bedněním | m2 | 12.8 |  |  |  |  | 0.0094 | 0.12032
|  |  | "2 stromy" 0,80*2,0*4*2 |  | 12.8
29 | 231 | 184807112 | Odstranění ochrany stromu bedněním | m2 | 12.8 |  |  |  |  | 0 | 0
|  | 2 | Zakládání | [7 empty] | 12.3775
30 | 271 | 212752212 | Trativod z drenážních trubek plastových flexibilních D do 100 mm včetně lože otevřený výkop | m | 54.63 |  |  |  |  | 0.22657 | 12.3775
|  |  | "Š1 - Š5" 54,630 |  | 54.63
|  | 3 | Svislé a kompletní konstrukce | [7 empty] | 0
31 | 271 | 35823R1 | Odstranění stávající stoky | m | 21.7 |  |  |  |  | 0 | 0
|  | 4 | Vodorovné konstrukce | [7 empty] | 0
32 | 271 | 451573111 | Lože pod potrubí otevřený výkop ze štěrkopísku | m3 | 11.686 |  |  |  |  | 0 | 0
|  |  | "S - DN 300" 57,73*0,156 |  | 9.006
|  |  | "S - DN 250" 18,61*0,144 |  | 2.68
|  |  | Součet |  | 11.686
|  | 5 | Komunikace | [7 empty] | 3.34
33 | 221 | 564851111 | Podklad ze štěrkodrtě ŠD tl 150 mm | m2 | 40 |  |  |  |  | 0 | 0
34 | 221 | 584121111 | Osazení silničních dílců z ŽB do lože z kameniva těženého tl 40 mm | m2 | 40 |  |  |  |  | 0.0835 | 3.34
|  |  | "budou použity stávající panely" 40,0 |  | 40
|  | 8 | Trubní vedení | [7 empty] | 22.8297
35 | R | 871001R1 | D+M napojení na stávající stoku + vyspravení, včetně tvarovek a pomocných prací | ks | 1 |  |  |  |  | 0 | 0
36 | R | 871001R2 | D+M přepojení stávající přípojky DN + vyspravení v délce 2,0 m, včetně tvarovek a pomocných prací | ks | 1 |  |  |  |  | 0 | 0
37 | 271 | 871362111 | Montáž kanalizačního potrubí z laminátových trub DN 250 se spojkami v otevřeném výkopu | m | 16.61 |  |  |  |  | 0 | 0
|  |  | 18,61-(0,50*4) |  | 16.61
38 | 286 | 28641261R | roury ze sklolaminátu odstředivě litého PN 1 SN 12500 se spojkou DN 250 | m | 16.942 |  |  |  |  | 0.0114 | 0.19314
|  |  | 16,61 * 1,02 |  | 16.942
39 | 271 | 871372111 | Montáž kanalizačního potrubí z laminátových trub DN 300 se spojkami v otevřeném výkopu | m | 54.37 |  |  |  |  | 0 | 0
|  |  | 57,37-(0,50*6) |  | 54.37
40 | 286 | 2864126R | roury ze sklolaminátu odstředivě litého PN 1 SN 12500 se spojkou DN 300 | m | 55.457 |  |  |  |  | 0.0161 | 0.89286
|  |  | 54,37 * 1,02 |  | 55.457
41 | 286 | 286414530 | odbočka sklolaminátová DN 300/300 | kus | 1.02 |  |  |  |  | 0.02174 | 0.022175
|  |  | 1 * 1,02 |  | 1.02
42 | 271 | 87137R02 | D+M ocelová chránička DN 400, včetně zafoukání hubeným betonem | m | 1.6 |  |  |  |  | 0 | 0
43 | 271 | 892362121 | Tlaková zkouška vzduchem potrubí DN 250 těsnícím vakem ucpávkovým | úsek | 2 |  |  |  |  | 0.00031 | 0.00062
44 | 271 | 892372121 | Tlaková zkouška vzduchem potrubí DN 300 těsnícím vakem ucpávkovým | úsek | 3 |  |  |  |  | 0.00031 | 0.00093
45 | 271 | 8959410R1 | D+M kanalizační šachta DN 1000 | kus | 5 |  |  |  |  | 3.62 | 18.1
|  |  | "pro potrubí DN 250-500 osazeny spojkou pro potrubí z laminátu odstřed. litého" |  | 0
|  |  | "prefabrikované šachty s prefabrikovaným dnem 1000x720-1120 pro DN 200-500 |  | 0
|  |  | "prefabrikovaná dna pro šachty uložené pod úrovní HPV bude nutno již ve výrobě opatřit |  | 0
|  |  | "ochranným nátěrem proti působení středně agresivní vody na betonové konstrukce |  | 0
|  |  | "kyneta obložena kameninou, nástupnice z betonu |  | 0
|  |  | "vstupní prefabrikovaný komín z betonových skruží 1000/250, 500, 1000 |  | 0
|  |  | "v přechodové skruži 1 stupadlo vidlicové a 1 stupadlo kapsové |  | 0
|  |  | "poklopy šachtové kruhové pro umístění v komunik. DN 600, bez odvětrání, tř. D400kN, rám a víko z tvárné litiny, s kloubem, tlumící elastom. vložkou |  | 0
|  |  | "a možností uzamčení (pružná západka, bezpeč. západka proti vyjmutí víka z rámu), včetně dodání zamykání |  | 0
|  |  | "rám výšky 100 mm. |  | 0
|  |  | "včetně podkladní vrstvy z betonu" |  | 0
|  |  | "včetně těsnění mezi prefabrikáty" |  | 0
|  |  | "Š0, Š2, Š3, Š4, Š5" 5,0 |  | 5
46 | 271 | 8959410R5 | D+M kanalizační šachta DN 1000 - spádišťová + napojení na stávající kanalizaci od obytného domu | kus | 1 |  |  |  |  | 3.62 | 3.62
|  |  | "pro potrubí DN 250-500 osazeny spojkou pro potrubí z laminátu odstřed. litého" |  | 0
|  |  | "prefabrikované šachty s prefabrikovaným dnem 1000x720-1120 pro DN 200-500 |  | 0
|  |  | "prefabrikovaná dna pro šachty uložené pod úrovní HPV bude nutno již ve výrobě opatřit |  | 0
|  |  | "ochranným nátěrem proti působení středně agresivní vody na betonové konstrukce |  | 0
|  |  | "kyneta obložena kameninou, nástupnice z betonu, spádiště obloženo čedičem" |  | 0
|  |  | "vstupní prefabrikovaný komín z betonových skruží 1000/250, 500, 1000 |  | 0
|  |  | "v přechodové skruži 1 stupadlo vidlicové a 1 stupadlo kapsové |  | 0
|  |  | "poklopy šachtové kruhové pro umístění v komunik. DN 600, bez odvětrání, tř. D400kN, rám a víko z tvárné litiny, s kloubem, tlumící elastom. vložkou |  | 0
|  |  | "a možností uzamčení (pružná západka, bezpeč. západka proti vyjmutí víka z rámu) , včetně dodávky uzamykání |  | 0
|  |  | "rám výšky 100 mm. |  | 0
|  |  | "včetně podkladní vrstvy z betonu" |  | 0
|  |  | "včetně těsnění mezi prefabrikáty" |  | 0
|  |  | "Š1" 1,0 |  | 1
|  | 9 | Ostatní konstrukce a práce-bourání | [7 empty] | 0
|  | 99 | Přesun hmot | [7 empty] | 0
47 | 221 | 997221551 | Vodorovná doprava suti ze sypkých materiálů do 1 km | t | 52.115 |  |  |  |  | 0 | 0
48 | 221 | 997221559 | Příplatek ZKD 1 km u vodorovné dopravy suti ze sypkých materiálů | t | 729.61 |  |  |  |  | 0 | 0
49 | 221 | 997221855 | Poplatek za uložení odpadu z kameniva na skládce (skládkovné) | t | 52.115 |  |  |  |  | 0 | 0
50 | 221 | 998225111 | Přesun hmot pro pozemní komunikace s krytem z kamene, monolitickým betonovým nebo živičným | t | 230.95 |  |  |  |  | 0 | 0
|  |  | "kamenivo" 166,332+61,278 |  | 227.61
|  |  | "komunikace" 3,34 |  | 3.34
|  |  | Součet |  | 230.95
51 | 271 | 998276101 | Přesun hmot pro trubní vedení z trub z plastických hmot otevřený výkop | t | 35.636 |  |  |  |  | 0 | 0
|  |  | 266,586-230,950 |  | 35.636
|  |  | Celkem | [7 empty] | 266.5857