## 1. Krycí list rozpočtu
KRYCÍ LIST ROZPOČTU
| Název stavby |  |  | Novostavba lékárny Fakultní nemocnice Olomouc | [7 empty] | JKSO
| Název objektu |  |  | SO 06 b.6 venkovní vodovod | [7 empty] | EČO
[12 empty] | Místo | Olomouc
[12 empty] | IČO | DIČ
| Objednatel |  |  | Fakultní nemocnice Olomouc, I.P.Pavlova 6, Olomouc
| Projektant |  |  | ateliér-r spol. s r.o. Olomouc, IDOP Olomouc
Zhotovitel
|  |  |  | Rozpočet číslo | Zpracoval | [6 empty] | Dne
[5 empty] | Čiklová | [6 empty] | 09.08.2012
Měrné a účelové jednotky
Počet |  |  |  | Náklady / 1 m.j. | Počet |  |  | Náklady / 1 m.j. | Počet |  |  |  | Náklady / 1 m.j.
|  |  |  | Rozpočtové náklady v |  |  |  | CZK
A |  | Základní rozp. náklady |  |  | B |  | Doplňkové náklady |  | C |  | Náklady na umístění stavby
1 | HSV |  | Dodávky |  | 8 | Práce přesčas |  |  | 13 | Zařízení staveniště |  |  | 2.5%
2 |  |  | Montáž |  | 9 | Bez pevné podl. |  |  | 14 | Mimostav. doprava |  |  | 0%
3 | PSV |  | Dodávky |  | 10 | Kulturní památka |  |  | 15 | Územní vlivy |  |  | 0%
4 |  |  | Montáž |  | 11 |  |  |  | 16 | Provozní vlivy |  |  | 0%
5 | "M" |  | Dodávky | [5 empty] | 17 | Ostatní |  |  | 0%
6 |  |  | Montáž | [5 empty] | 18 | NUS z rozpočtu
7 | ZRN (ř. 1-6) |  |  |  | 12 | DN (ř. 8-11) |  |  | 19 | NUS (ř. 13-18)
20 | HZS |  |  |  | 21 | Kompl. činnost |  |  | 22 | Ostatní náklady
Projektant | [8 empty] | D |  | Celkové náklady
[9 empty] | 23 | Součet 7, 12, 19-22
Datum a podpis |  |  |  |  | Razítko |  |  |  | 24 | DPH | 14 | % z
Objednatel | [8 empty] | 25 | DPH | 20 | % z
[9 empty] | 26 | Cena s DPH (ř. 23-25)
Datum a podpis |  |  |  |  | Razítko |  |  |  | E |  | Přípočty a odpočty
Zhotovitel | [8 empty] | 27 | Dodávky objednatele
[9 empty] | 28 | Klouzavá doložka
Datum a podpis |  |  |  |  | Razítko |  |  |  | 29 | Zvýhodnění + -

## 1. Rekapitulace rozpočtu - stan
REKAPITULACE ROZPOČTU
Stavba: Novostavba lékárny Fakultní nemocnice Olomouc
Objekt: SO 06 b.6 venkovní vodovod |  | Objednatel: Fakultní nemocnice Olomouc, I.P.Pavlova 6, Olomouc
Zhotovitel:
JKSO: |  | Datum: 9.8.2012
Kód | Popis | Dodávka | Montáž | Cena celkem | Hmotnost celkem | Suť celkem
1 | 2 | 3 | 4 | 5 | 6 | 7
HSV | Práce a dodávky HSV |  |  |  | 88.0502 | 8.5303
1 | Zemní práce |  |  |  | 79.4322 | 8.5303
2 | Zakládání |  |  |  | 3.3986 | 0
4 | Vodorovné konstrukce |  |  |  | 0 | 0
5 | Komunikace |  |  |  | 2.5544 | 0
8 | Trubní vedení |  |  |  | 0.97807 | 0
9 | Ostatní konstrukce a práce-bourání |  |  |  | 1.6869 | 0
99 | Přesun hmot |  |  |  | 0 | 0
| Celkem |  |  |  | 88.0502 | 8.5303

## 2. Rozpočet s výkazem výměr - n
ROZPOČET S VÝKAZEM VÝMĚR
Stavba: Novostavba lékárny Fakultní nemocnice Olomouc
Objekt: SO 06 b.6 venkovní vodovod |  |  |  |  | Objednatel: Fakultní nemocnice Olomouc, I.P.Pavlova 6, Olomouc
Zhotovitel:
JKSO: |  |  |  |  | Datum: 9.8.2012
P.Č. | KCN | Kód položky | Popis | MJ | Množství celkem | Cena jednotková | Dodávka celkem | Montáž celkem | Cena celkem | Hmotnost | Hmotnost celkem
1 | 2 | 3 | 4 | 5 | 6 | 7 | 8 | 9 | 10 | 11 | 12
|  | HSV | Práce a dodávky HSV | [7 empty] | 88.0502
|  | 1 | Zemní práce | [7 empty] | 79.4322
1 | 221 | 113106121 | Rozebrání dlažeb nebo dílců komunikací pro pěší z betonových nebo kamenných dlaždic | m2 | 11.58 |  |  |  |  | 0 | 0
|  |  | "vodovodní přípojka V-1" |  | 0
|  |  | "chodník - st. 0,77-2,63" 1,86*3,0 |  | 5.58
|  |  | "vodovodní přípojka V-2" |  | 0
|  |  | "chodník - st. 13,35-16,35" 3,0*2,0 |  | 6
|  |  | Součet |  | 11.58
2 | 221 | 113106241 | Rozebrání vozovek ze silničních dílců | m2 | 12 |  |  |  |  | 0 | 0
|  |  | "vodovodní přípojka V-2" |  | 0
|  |  | "cesta panel - st. 31,44-34,44" 6,0+6,0 |  | 12
3 | 221 | 113107122 | Odstranění podkladu pl do 50 m2 z kameniva drceného tl 200 mm | m2 | 23.58 |  |  |  |  | 0 | 0
|  |  | "chodník" 11,580 |  | 11.58
|  |  | "panel. cesta" 12,0 |  | 12
|  |  | Součet |  | 23.58
4 | 221 | 113202111 | Vytrhání obrub krajníků obrubníků stojatých | m | 10 |  |  |  |  | 0 | 0
|  |  | 2,0*2+3,0*2 |  | 10
5 | 001 | 115101201 | Čerpání vody na dopravní výšku do 10 m průměrný přítok do 500 l/min | hod | 72 |  |  |  |  | 0 | 0
|  |  | 3*24,0 |  | 72
6 | 001 | 115101301 | Pohotovost čerpací soupravy pro dopravní výšku do 10 m přítok do 500 l/min | den | 3 |  |  |  |  | 0 | 0
7 | 001 | 119001402 | Dočasné zajištění potrubí ocelového nebo litinového DN do 500 | m | 0.8 |  |  |  |  | 0.01269 | 0.010152
8 | 001 | 119001411 | Dočasné zajištění potrubí betonového, ŽB nebo kameninového DN do 200 | m | 1.6 |  |  |  |  | 0.01068 | 0.017088
|  |  | 0,80*2 |  | 1.6
9 | 001 | 119001421 | Dočasné zajištění kabelů a kabelových tratí ze 3 volně ložených kabelů | m | 4 |  |  |  |  | 0.0369 | 0.1476
|  |  | 0,80*3+0,80*2 |  | 4
10 | 001 | 130001101 | Příplatek za ztížení vykopávky v blízkosti pozemního vedení | m3 | 23.712 |  |  |  |  | 0 | 0
|  |  | "V-1" |  | 0
|  |  | 3,0*0,80*1,60+3,0*0,80*1,60 |  | 7.68
|  |  | "V-2" |  | 0
|  |  | 3,0*0,80*(1,55+1,54+1,96+1,63) |  | 16.032
|  |  | Součet |  | 23.712
11 | 001 | 130901123 | Bourání konstrukcí v hloubených vykopávkách ze zdiva ze ŽB nebo předpjatého | m3 | 1.15 |  |  |  |  | 0 | 0
12 | 001 | 132202201 | Hloubení rýh š přes 600 do 2000 mm ručním nebo pneum nářadím v soudržných horninách tř. 3 | m3 | 4.05 |  |  |  |  | 0 | 0
|  |  | "sonda pro ověření vedení sítí" |  | 0
|  |  | (1,50*1,50*0,60)*1 |  | 1.35
|  |  | (3,0*0,60*1,50)*1 |  | 2.7
|  |  | Součet |  | 4.05
13 | 001 | 132202109 | Příplatek za lepivost u hloubení rýh š do 600 mm ručním nebo pneum nářadím v hornině tř. 3 | m3 | 4.05 |  |  |  |  | 0 | 0
14 | 001 | 132201202 | Hloubení rýh š do 2000 mm v hornině tř. 3 objemu do 1000 m3 | m3 | 98.769 |  |  |  |  | 0 | 0
|  |  | "vodovodní přípojka V-1" |  | 0
|  |  | "st. 0,00-0,77" 0,77*0,80*1,60 |  | 0.9856
|  |  | "st. 0,77-2,63" 1,86*0,80*1,60 |  | 2.3808
|  |  | "st. 2,63-7,46" 4,83*0,80*1,60 |  | 6.1824
|  |  | "odpočet povrchů" |  | 0
|  |  | "zelený pás - st. 0,00-0,77" -0,77*0,80*0,150 |  | -0.0924
|  |  | "chodník - st. 0,77-2,63" -1,86*0,80*0,30 |  | -0.4464
|  |  | "zelený pás - st. 2,63-7,46" -4,83*0,80*0,150 |  | -0.5796
|  |  | Mezisoučet |  | 8.4304
|  |  | "vodovodní přípojka V-2" |  | 0
|  |  | "st. 0,00-7,85" 7,85*0,80*(1,50+1,45)/2 |  | 9.263
|  |  | "st. 7,85-13,35" 5,50*0,80*(1,45+1,51)/2 |  | 6.512
|  |  | "st. 13,35-16,35" 3,00*0,80*(1,51+1,56)/2 |  | 3.684
|  |  | "st. 16,35-31,44" 15,09*0,80*(1,56+1,45)/2 |  | 18.1684
|  |  | "st. 31,44-34,44" 3,0*0,80*(1,45+1,46)/2 |  | 3.492
|  |  | "st. 34,44-48,17" 13,73*0,80*(1,46+2,54)/2 |  | 21.968
|  |  | "st. 48,17-48,96" 0,79*0,80*(2,54+3,34)/2 |  | 1.8581
|  |  | "st. 48,96-52,00" 3,04*0,80*(3,34+1,59)/2 |  | 5.9949
|  |  | "st. 52,00-66,86" 14,86*0,80*(1,59+1,66)/2 |  | 19.318
|  |  | "odpočet povrchů" |  | 0
|  |  | "zelený pás - st. 0,00-13,35" -13,35*0,80*0,150 |  | -1.602
|  |  | "chodník - st. 13,35-16,35" -3,0*0,80*0,30 |  | -0.72
|  |  | "zelený pás - st. 16,35-31,44" -15,09*0,80*0,150 |  | -1.8108
|  |  | "cesta panel - st. 31,44-34,44" -3,0*0,80*0,35 |  | -0.84
|  |  | "zelený pás - st. 34,44-52,00" -17,560*0,80*0,150 |  | -2.1072
|  |  | Mezisoučet |  | 83.1783
|  |  | "sanace - sřad V-2 - st. 48,96-66,86" |  | 0
|  |  | 17,90*0,80*0,50 |  | 7.16
|  |  | Mezisoučet |  | 7.16
|  |  | Součet |  | 98.7687
15 | 001 | 132201209 | Příplatek za lepivost k hloubení rýh š do 2000 mm v hornině tř. 3 | m3 | 98.769 |  |  |  |  | 0 | 0
16 | 001 | 151101101 | Zřízení příložného pažení a rozepření stěn rýh hl do 2 m | m2 | 126.671 |  |  |  |  | 0.00084 | 0.1064
|  |  | "vodovodní přípojka V-1" |  | 0
|  |  | "st. 0,00-0,77" 0,986/0,80*2 |  | 2.465
|  |  | "st. 0,77-2,63" 2,381/0,80*2 |  | 5.953
|  |  | "st. 2,63-7,46" 6,182/0,80*2 |  | 15.455
|  |  | "vodovodní přípojka V-2" |  | 0
|  |  | "st. 0,00-7,85" 9,263/0,80*2 |  | 23.158
|  |  | "st. 7,85-13,35" 6,512/0,80*2 |  | 16.28
|  |  | "st. 13,35-16,35" 3,684/0,80*2 |  | 9.21
|  |  | "st. 16,35-31,44" 18,168/0,80*2 |  | 45.42
|  |  | "st. 31,44-34,44" 3,492/0,80*2 |  | 8.73
|  |  | Součet |  | 126.671
17 | 001 | 151101111 | Odstranění příložného pažení a rozepření stěn rýh hl do 2 m | m2 | 126.671 |  |  |  |  | 0 | 0
18 | 001 | 151821111 | Osazení a odstranění pažicího boxu středního hl výkopu do 3,5 m š do 1,2 m | m2 | 122.848 |  |  |  |  | 0 | 0
|  |  | "vodovodní přípojka V-2" |  | 0
|  |  | "st. 34,44-48,17" 21,968/0,80*2 |  | 54.92
|  |  | "st. 48,17-48,96" 1,858/0,80*2 |  | 4.645
|  |  | "st. 48,96-52,00" 5,995/0,80*2 |  | 14.988
|  |  | "st. 52,00-66,86" 19,318/0,80*2 |  | 48.295
|  |  | Součet |  | 122.848
19 | 001 | 151821211 | Příplatek k pažicímu boxu střednímu hl výkopu do 3,5 m š do 1,2 m za první a ZKD den použití | m2 | 368.544 |  |  |  |  | 0 | 0
|  |  | 122,848 * 3 |  | 368.544
20 | 001 | 162701105 | Vodorovné přemístění do 10000 m výkopku/sypaniny z horniny tř. 1 až 4 | m3 | 53.67 |  |  |  |  | 0 | 0
|  |  | "výkop" 98,769 |  | 98.769
|  |  | "zásyp zeminou" -45,099 |  | -45.099
|  |  | Součet |  | 53.67
21 | 001 | 162701109 | Příplatek k vodorovnému přemístění výkopku/sypaniny z horniny tř. 1 až 4 ZKD 1000 m přes 10000 m | m3 | 268.35 |  |  |  |  | 0 | 0
|  |  | "vzdálenost skládky 15 km" 53,670*5,0 |  | 268.35
22 | 001 | 171201201 | Uložení sypaniny na skládky | m3 | 53.67 |  |  |  |  | 0 | 0
|  |  | "výkop" 98,769 |  | 98.769
|  |  | "zásyp zeminou" -45,099 |  | -45.099
|  |  | Součet |  | 53.67
23 | 001 | 171201211 | Poplatek za uložení odpadu ze sypaniny na skládce (skládkovné) | t | 101.436 |  |  |  |  | 0 | 0
|  |  | 53,67 * 1,89 |  | 101.436
24 | 001 | 174101101 | Zásyp jam, šachet rýh nebo kolem objektů sypaninou se zhutněním | m3 | 75.172 |  |  |  |  | 0 | 0
|  |  | "zásyp zeminou" |  | 0
|  |  | "vodovodní přípojka V-1" |  | 0
|  |  | 6,050-(0,77+4,83)*0,372 |  | 3.9668
|  |  | "vodovodní přípojka V-2" |  | 0
|  |  | 58,244-(7,85+5,50+15,09+13,73+0,79+3,04)*0,372 |  | 41.132
|  |  | Mezisoučet |  | 45.0988
|  |  | "zásyp ŠD" |  | 0
|  |  | "vodovodní přípojka V-1" |  | 0
|  |  | 2,381-1,86*0,372 |  | 1.6891
|  |  | "vodovodní přípojka V-2" |  | 0
|  |  | 24,934-(3,0+3,0+14,86)*0,372 |  | 17.1741
|  |  | Mezisoučet |  | 18.8632
|  |  | "zásyp sondy zeminou" 4,050 |  | 4.05
|  |  | Mezisoučet |  | 4.05
|  |  | "sanace - řad V-2 - st. 48,96-66,86" |  | 0
|  |  | 17,90*0,80*0,50 |  | 7.16
|  |  | Mezisoučet |  | 7.16
|  |  | Součet |  | 75.172
25 | 583 | 583441550 | štěrkodrť frakce 0-22 | t | 43.458 |  |  |  |  | 1 | 43.458
|  |  | (18,863+7,160)*1,67 |  | 43.4584
26 | 001 | 175101101 | Obsypání potrubí bez prohození sypaniny z hornin tř. 1 až 4 uloženým do 3 m od kraje výkopu | m3 | 21.373 |  |  |  |  | 0 | 0
|  |  | "V-1" 7,46*0,28758 |  | 2.145
|  |  | "V-2" 66,86*0,28758 |  | 19.228
|  |  | Součet |  | 21.373
27 | 583 | 583373020 | štěrkopísek frakce 0-16 | t | 35.693 |  |  |  |  | 1 | 35.693
|  |  | 21,373 * 1,67 |  | 35.693
28 | 001 | 181301102 | Rozprostření ornice tl vrstvy do 150 mm pl do 500 m2 v rovině nebo ve svahu do 1:5 | m2 | 41.28 |  |  |  |  | 0 | 0
|  |  | "vodovodní přípojka V-1" |  | 0
|  |  | "zelený pás - st. 0,00-0,77" 0,77*0,80 |  | 0.616
|  |  | "zelený pás - st. 2,63-7,46" 4,83*0,80 |  | 3.864
|  |  | "vodovodní přípojka V-2" |  | 0
|  |  | "zelený pás - st. 0,00-13,35" 13,35*0,80 |  | 10.68
|  |  | "zelený pás - st. 16,35-31,44" 15,09*0,80 |  | 12.072
|  |  | "zelený pás - st. 34,44-52,00" 17,560*0,80 |  | 14.048
|  |  | Součet |  | 41.28
29 | 001 | 182201101 | Svahování násypů | m2 | 41.28 |  |  |  |  | 0 | 0
|  | 2 | Zakládání | [7 empty] | 3.3986
30 | 271 | 212752212 | Trativod z drenážních trubek plastových flexibilních D do 100 mm včetně lože otevřený výkop | m | 15 |  |  |  |  | 0.22657 | 3.3986
|  | 4 | Vodorovné konstrukce | [7 empty] | 0
31 | 271 | 451573111 | Lože pod potrubí otevřený výkop ze štěrkopísku | m3 | 5.946 |  |  |  |  | 0 | 0
|  |  | "V-1" 7,46*0,080 |  | 0.597
|  |  | "V-2" 66,86*0,080 |  | 5.349
|  |  | Součet |  | 5.946
|  | 5 | Komunikace | [7 empty] | 2.5544
32 | 221 | 564851111 | Podklad ze štěrkodrtě ŠD tl 150 mm | m2 | 23.58 |  |  |  |  | 0 | 0
|  |  | "chodník" 11,580 |  | 11.58
|  |  | "panel. cesta" 12,0 |  | 12
|  |  | Součet |  | 23.58
33 | 221 | 584121111 | Osazení silničních dílců z ŽB do lože z kameniva těženého tl 40 mm | m2 | 12 |  |  |  |  | 0.0835 | 1.002
34 | 221 | 596811120 | Kladení betonové dlažby komunikací pro pěší do lože z kameniva vel do 0,09 m2 plochy do 50 m2 | m2 | 11.58 |  |  |  |  | 0.101 | 1.1696
|  |  | "vodovodní přípojka V-1" |  | 0
|  |  | "chodník - st. 0,77-2,63 - 50% nová dlažba" 1,86*3,0 |  | 5.58
|  |  | "vodovodní přípojka V-2" |  | 0
|  |  | "chodník - st. 13,35-16,35 - nová dlažba" 3,0*2,0 |  | 6
|  |  | Součet |  | 11.58
35 | 592 | 592453100 | dlažba desková betonová HBB 30x30x3,5 cm | m2 | 4.03 |  |  |  |  | 0.095 | 0.38285
|  |  | "vodovodní přípojka V-1" |  | 0
|  |  | "chodník - st. 0,77-2,63 - 50% nová dlažba" 1,86*3,0*0,50*1,01 |  | 2.8179
|  |  | "vodovodní přípojka V-2" |  | 0
|  |  | "chodník - st. 13,35-16,35 - nová dlažba" 3,0*2,0*0,20*1,01 |  | 1.212
|  |  | Součet |  | 4.0299
|  | 8 | Trubní vedení | [7 empty] | 0.97807
36 | 271 | 871211121 | Montáž potrubí z trubek z tlakového polyetylénu otevřený výkop svařovaných vnější průměr 63 mm | m | 79.32 |  |  |  |  | 0 | 0
|  |  | "V-1" 7,46 |  | 7.46
|  |  | "V-2" 66,86 |  | 66.86
|  |  | "prodloužení pro napojení ZTI" 2,0+3,0 |  | 5
|  |  | Součet |  | 79.32
37 | 286 | 286131270 | potrubí vodovodní PE100 PN10 SDR17 6 m, 100 m, 63 x 3,8 mm | m | 80.51 |  |  |  |  | 0.00072 | 0.057967
|  |  | 79,32 * 1,015 |  | 80.51
38 | 271 | 87137R03 | D+M chránička PE 100 D 110, včetně kluzných objímek C 15 mm - 7 ks a manžet 63/100 - 2 ks | m | 4 |  |  |  |  | 0 | 0
39 | 271 | 87137R04 | D+M ocelová chránička DN 100 | m | 1.6 |  |  |  |  | 0 | 0
40 | R | 877001R01 | D+M napojení na stávající městský řad DN 300 LT pomocí navrtávacího pasu před objektem novostavby lékárny | ks | 1 |  |  |  |  | 0 | 0
41 | R | 877001R02 | D+M napojení na stávající řad DN 80 PVC pomocí navrtávky na stávající potrubí | ks | 1 |  |  |  |  | 0 | 0
42 | R | 877001R03 | D+M tvarovky na potrubí PE 100 PN10 SDR17 DN 50 | kpl | 1 |  |  |  |  | 0 | 0
|  |  | "V-1" |  | 0
|  |  | "ISO koncovka D63 PN 16 - bude použita pro provedení tlakových zkoušek (před napojením ZTI bude demontována) |  | 0
|  |  | "poklop na šoupátko, podkladní deska univerzální" |  | 0
|  |  | "zemní souprava tel. 1,30-1,80 m DN 3/4´´-2´´ - délka ZS bude upřesněna po zjištění skutečné hloubky uložení vodovodu" |  | 0
|  |  | "šoupátko ISO D63/2´´ PN 16" |  | 0
|  |  | "N.P.Ú. DN 300/2´´ PN 16" |  | 0
|  |  | "V-2" |  | 0
|  |  | "ISO koncovka D63 PN 16 - bude použita pro provedení tlakových zkoušek (před napojením ZTI bude demontována) |  | 0
|  |  | "poklop na šoupátko, podkladní deska univerzální" |  | 0
|  |  | "zemní souprava tel. 1,30-1,80 m DN 3/4´´-2´´ - délka ZS bude upřesněna po zjištění skutečné hloubky uložení vodovodu" |  | 0
|  |  | "šoupátko ISO D63/2´´ PN 16" |  | 0
|  |  | "Ú.P. D90/2´´ PN 16" |  | 0
|  |  | "elektro koleno 45 st. typ LU, d63 - 3x" |  | 0
|  |  | 1,0 |  | 1
43 | 271 | 892233111 | Proplach a desinfekce vodovodního potrubí DN od 40 do 70 | m | 79.32 |  |  |  |  | 0 | 0
44 | 271 | 892241111 | Tlaková zkouška vodou potrubí do 80 | m | 79.32 |  |  |  |  | 0 | 0
|  |  | "V-1" 7,46 |  | 7.46
|  |  | "V-2" 66,86 |  | 66.86
|  |  | "prodloužení pro napojení ZTI" 2,0+3,0 |  | 5
|  |  | Součet |  | 79.32
45 | 271 | 892372111 | Zabezpečení konců potrubí DN do 300 při tlakových zkouškách vodou | kus | 2 |  |  |  |  | 0.46005 | 0.9201
46 | R | 851003R | D+M izolovaný vodič a výstražná folie | m | 74.32 |  |  |  |  | 0 | 0
|  |  | "V-1" 7,46 |  | 7.46
|  |  | "V-2" 66,86 |  | 66.86
|  |  | Součet |  | 74.32
|  | 9 | Ostatní konstrukce a práce-bourání | [7 empty] | 1.6869
47 | 221 | 916231213 | Osazení chodníkového obrubníku betonového stojatého s boční opěrou do lože z betonu prostého | m | 10 |  |  |  |  | 0.1295 | 1.295
|  |  | 2,0*2+3,0*2 |  | 10
48 | 592 | 592174120 | obrubník betonový chodníkový 100x10x20 cm | kus | 6.06 |  |  |  |  | 0.046 | 0.27876
|  |  | 6 * 1,01 |  | 6.06
49 | 592 | 592173050 | obrubník betonový zahradní přírodní šedá ABO 5-20 50x5x25 cm | kus | 8.08 |  |  |  |  | 0.014 | 0.11312
|  |  | 8 * 1,01 |  | 8.08
|  | 99 | Přesun hmot | [7 empty] | 0
50 | 013 | 997013501 | Odvoz suti na skládku a vybouraných hmot nebo meziskládku do 1 km se složením | t | 8.53 |  |  |  |  | 0 | 0
51 | 013 | 997013509 | Příplatek k odvozu suti a vybouraných hmot na skládku ZKD 1 km přes 1 km | t | 119.42 |  |  |  |  | 0 | 0
52 | 013 | 997013801 | Poplatek za uložení stavebního betonového odpadu na skládce (skládkovné) | t | 8.53 |  |  |  |  | 0 | 0
53 | 221 | 998225111 | Přesun hmot pro pozemní komunikace s krytem z kamene, monolitickým betonovým nebo živičným | t | 81.705 |  |  |  |  | 0 | 0
|  |  | "kamenivo" 43,458+35,693 |  | 79.151
|  |  | "komunikace" 2,554 |  | 2.554
|  |  | Součet |  | 81.705
54 | 271 | 998276101 | Přesun hmot pro trubní vedení z trub z plastických hmot otevřený výkop | t | 6.345 |  |  |  |  | 0 | 0
|  |  | 88,050-81,705 |  | 6.345
|  |  | Celkem | [7 empty] | 88.0502