## Krycí list rozpočtu
KRYCÍ LIST ROZPOČTU
| Název stavby |  |  | Novostavba lékárny FN Olomouc | [7 empty] | JKSO
| Název objektu |  |  | SO 07 b.7 Přípojka horkovodu | [7 empty] | EČO
[12 empty] | Místo | Olomouc
[12 empty] | IČ | DIČ
| Objednatel |  |  | Ateliér-R s.r.o., Uhelná 27, Olomouc
| Projektant |  |  | IDOP Olomouc a.s.
Zhotovitel
| Zpracoval |  |  | Ing.Jati Jiří
|  |  |  | Rozpočet číslo | [7 empty] | Dne
08.08.2012
Měrné a účelové jednotky
Počet |  |  |  | Náklady / 1 m.j. | Počet |  |  | Náklady / 1 m.j. | Počet |  |  |  | Náklady / 1 m.j.
|  |  |  | Rozpočtové náklady v |  |  |  | CZK
A |  | Základní rozp. náklady |  |  | B |  | Doplňkové náklady |  | C |  | Náklady na umístění stavby
1 | HSV |  | Dodávky |  | 8 | Práce přesčas |  |  | 13 | Zařízení staveniště
2 |  |  | Montáž |  | 9 | Bez pevné podl. |  |  | 14 | Mimostav. doprava
3 | PSV |  | Dodávky |  | 10 | Kulturní památka |  |  | 15 | Územní vlivy
4 |  |  | Montáž |  | 11 |  |  |  | 16 | Provozní vlivy
5 | "M" |  | Dodávky | [5 empty] | 17 | Ostatní
6 |  |  | Montáž | [5 empty] | 18 | NUS z rozpočtu
7 | ZRN (ř. 1-6) |  |  |  | 12 | DN (ř. 8-11) |  |  | 19 | NUS (ř. 13-18)
20 | HZS |  |  |  | 21 | Kompl. činnost |  |  | 22 | Ostatní náklady
|  | Projektant, Zhotovitel, Objednatel | [6 empty] | D |  | Celkem bez DPH
[10 empty] | DPH |  | % | Základ daně | DPH celkem
[10 empty] | snížená |  | 14
[10 empty] | základní |  | 20
Cena s DPH
[9 empty] | E |  | Přípočty a odpočty
Dodá zadavatel
Klouzavá doložka
Zvýhodnění

## Rekapitulace rozpočtu
REKAPITULACE ROZPOČTU
Stavba: Novostavba lékárny FN Olomouc
Objekt: SO 07 b.7 Přípojka horkovodu |  | Objednatel: Ateliér-R s.r.o., Uhelná 27, Olomouc
Zhotovitel:
JKSO: |  | Datum: 8.8.2012
Kód | Popis | Dodávka | Montáž | Cena celkem | Hmotnost celkem | Suť celkem
1 | 2 | 3 | 4 | 5 | 6 | 7
HSV | Práce a dodávky HSV
1 | Zemní práce
4 | Vodorovné konstrukce
8 | Trubní vedení
9 | Ostatní konstrukce a práce-bourání
99 | Přesun hmot
PSV | Práce a dodávky PSV
713 | Izolace tepelné
732 | Ústřední vytápění - strojovny
733 | Ústřední vytápění - potrubí
734 | Ústřední vytápění - armatury
767 | Konstrukce zámečnické
783 | Dokončovací práce - nátěry
M | Práce a dodávky M
21-M | Elektromontáže
23-M | Montáže potrubí
Celkem

## Rozpočet
ROZPOČET
Stavba: Novostavba lékárny FN Olomouc
Objekt: SO 07 b.7 Přípojka horkovodu |  |  |  |  | JKSO:
EČO:
Objednatel: Ateliér-R s.r.o., Uhelná 27, Olomouc |  |  |  |  | Zpracoval: Ing.Jati Jiří
Zhotovitel: |  |  |  |  | Datum: 8.8.2012
P.Č. | KCN | Kód položky | Popis | MJ | Množství celkem | Cena jednotková | Cena celkem
1 | 2 | 3 | 4 | 5 | 6 | 7 | 8
|  | HSV | Práce a dodávky HSV
|  | 1 | Zemní práce
1 | 001 | 121101102 | Sejmutí ornice s přemístěním na vzdálenost do 100 m | m3 | 70
|  |  | 70*0,2*5 |  | 70
2 | 001 | 132201202 | Hloubení rýh š do 2000 mm v hornině tř. 3 objemu do 1000 m3 | m3 | 67.2
|  |  | 70*1,2*0,8 |  | 67.2
3 | 001 | 162701105 | Vodorovné přemístění do 10000 m výkopku/sypaniny z horniny tř. 1 až 4 | m3 | 22.4
4 | 001 | 162701109 | Příplatek k vodorovnému přemístění výkopku/sypaniny z horniny tř. 1 až 4 ZKD 1000 m přes 10000 m | m3 | 224
|  |  | "vzdálenost skládky 20km" 22,4*10 |  | 224
5 | 001 | 171201201 | Uložení sypaniny na skládky | m3 | 22.4
6 | 001 | 171201211 | Poplatek za uložení odpadu ze sypaniny na skládce (skládkovné) | t | 42.336
|  |  | 22,4*1,89 |  | 42.336
7 | 001 | 174101101 | Zásyp jam, šachet rýh nebo kolem objektů sypaninou se zhutněním | m3 | 44.8
|  |  | 67,2-22,4 |  | 44.8
8 | 001 | 175101101 | Obsypání potrubí bez prohození sypaniny z hornin tř. 1 až 4 uloženým do 3 m od kraje výkopu | m3 | 20.2
|  |  | 22,4-2,2 |  | 20.2
9 | 583 | 583373020 | štěrkopísek frakce 0-16 | t | 33.734
|  |  | 20,2*1,67 |  | 33.734
10 | 231 | 180402111 | Založení parkového trávníku výsevem v rovině a ve svahu do 1:5 | m2 | 230
11 | 005 | 005724100 | osivo směs travní parková rekreační | kg | 5.75
|  |  | 230*0,025 |  | 5.75
12 | 001 | 181102301 | Úprava pláně v zářezech bez zhutnění | m2 | 230
13 | 001 | 181301113 | Rozprostření ornice tl vrstvy do 200 mm pl přes 500 m2 v rovině nebo ve svahu do 1:5 | m2 | 230
14 | 001 | 182201101 | Svahování násypů | m2 | 230
|  | 4 | Vodorovné konstrukce
15 | 271 | 451573111 | Lože pod potrubí otevřený výkop ze štěrkopísku | m3 | 5.6
|  |  | 70*0,8*0,1 |  | 5.6
|  | 8 | Trubní vedení
16 | 271 | 894201221 | Stěny šachet tl nad 200 mm z prostého obyčejného betonu tř. C 25/30 | m3 | 0.405
|  |  | "404A" (0,9*0,6*2+0,9*0,9*2)*0,15 |  | 0.405
17 | 271 | 894201293 | Příplatek za tloušťku stěn šachet z betonu prostého do 200 mm | m3 | 0.405
18 | 271 | 894502201 | Bednění stěn šachet pravoúhlých nebo vícehranných oboustranné | m2 | 4.68
|  |  | "404A" 0,9*0,9*4+0,6*0,6*4 |  | 4.68
19 | 271 | 899304111 | Osazení poklop železobetonových včetně rámů jakékoli hmotnosti | kus | 1
20 | 562 | 562306030 | poklop hermeticky uzavřený odolávající zátěži 12,5 t + rám HDPE 600 x 600 x 60 mm | kus | 1
21 | 562 | 562306130 | těsnění k poklopu 600 x 600 | kus | 1
22 | 562 | 562306230 | multifunkční klíč k poklopu 600 x 600 | kus | 1
23 | 271 | 871355211 | D+M PVC chránička d=200 mm | kus | 4
|  | 9 | Ostatní konstrukce a práce-bourání
24 | 221 | 916131213 | Osazení silničního obrubníku betonového stojatého s boční opěrou do lože z betonu prostého | m | 1.8
|  |  | "osazeno v šachtě 404A" 0,9*2 |  | 1.8
25 | 592 | 592174500 | obrubník betonový chodníkový 100x15x30 cm | kus | 2
|  | 99 | Přesun hmot
26 | 271 | 998272201 | Přesun hmot pro trubní vedení z ocelových trub svařovaných otevřený výkop | t | 34.294
|  | PSV | Práce a dodávky PSV
|  | 713 | Izolace tepelné
27 | 713 | 713463133 | Montáž izolace tepelné potrubí potrubními pouzdry bez úpravy slepenými 1x tl izolace do 100 mm | m | 14
28 | 631 | 631546071 | pouzdro potrubní izolační z minerální vlny PIPO ALS 76/60 mm | m | 14
29 | 631 | 631546200 | páska samolepící ALS šířka 50 mm, délka 50 m | kus | 1
30 | 713 | 998713201 | Přesun hmot procentní pro izolace tepelné v objektech v do 6 m | % | 1.77
|  | 732 | Ústřední vytápění - strojovny
31 | 731 | 732199100 | Montáž orientačních štítků | soubor | 2
32 | 354 | 354421100 | orientační štítek na potrubí | kus | 2
33 | 731 | 998732201 | Přesun hmot procentní pro strojovny v objektech v do 6 m | % | 1.52
|  | 733 | Ústřední vytápění - potrubí
34 | 731 | 733111115 | Potrubí ocelové závitové bezešvé běžné v kotelnách nebo strojovnách DN 25 | m | 5
35 | 731 | 733113115 | Příplatek k porubí z trubek ocelových závitových za zhotovení závitové ocelové přípojky DN 25 | kus | 3
36 | 731 | 733121222 | Potrubí ocelové hladké bezešvé v kotelnách nebo strojovnách D 76x3,2 | m | 14
37 | 731 | 733190107 | Zkouška těsnosti potrubí ocelové závitové do DN 40 | m | 5
38 | 731 | 733190225 | Zkouška těsnosti potrubí ocelové hladké přes D 60,3x2,9 do D 89x5,0 | m | 14
39 | 731 | 998733201 | Přesun hmot procentní pro rozvody potrubí v objektech v do 6 m | % | 3.19
|  | 734 | Ústřední vytápění - armatury
40 | 731 | 734101161 | Kulový kohout přivařovací Vexve typ 100 DN 25 | soubor | 3
41 | 731 | 734101161 | Kulový kohout přivařovací Vexve typ 100 DN 65 | soubor | 2
42 | 731 | 998734201 | Přesun hmot procentní pro armatury v objektech v do 6 m | % | 0.27
|  | 767 | Konstrukce zámečnické
43 | 767 | 767995113 | Montáž atypických zámečnických konstrukcí hmotnosti do 20 kg | kg | 20
44 | 132 | 132312531 | Nosné ocelové konstrukce | t | 0.02
Hmotnost: 2,42 kg/m
45 | 767 | 998767101 | Přesun hmot tonážní pro zámečnické konstrukce v objektech v do 6 m | t | 0.021
|  | 783 | Dokončovací práce - nátěry
46 | 783 | 783415250 | Nátěry olejové potrubí do DN 100 jednonásobné, 1x email a základní | m | 19
|  | M | Práce a dodávky M
|  | 21-M | Elektromontáže
47 | 741 | 744731482 | D+M komunikační kabel 2x TCEPKPFLE 10x0,8 | m | 420
48 | 921 | 210021063 | Osazení výstražné fólie z PVC | m | 420
|  |  | "zelená" 140 |  | 140
|  |  | "oranžová" 280 |  | 280
49 | 283 | 283234200 | fólie výstražná zelená | m | 140
50 | 283 | 283234210 | fólie výstražná oranžová | m | 280
|  | 23-M | Montáže potrubí
51 | 923 | 230170002 | Tlakové zkoušky těsnosti potrubí - příprava DN do 80 | sada | 1
52 | 923 | 230170012 | Tlakové zkoušky těsnosti potrubí - zkouška DN do 80 | m | 140
53 | 923 | 230230002 | Předběžná tlaková zkouška vodou DN 80 | m | 140
54 | 923 | 231001011 | Montáž předizolovaného potrubí | kpl | 1
35% z ceny dodávky
55 | 552 | 552711001 | Dodávka předizolovaného potrubí dle nabídky | kpl | 1
Dodávka předizolovaného potrubí dle v.č. b.7.2, b.7.3, b.7.4 v délce trasy70 m.
56 | 923 | 231001013 | RTG zkoušky svarů | kus | 42
Celkem