## TG
Poz. | Ks. | Dodavatel | Model | Poznámka | StdPopis | Délka | Šířka | Výška | PLVýkon | ELPříkon | Volty
M.Č. 1.01 ZÁDVEŘÍ
1 | 1 |  | 00 |  | PALETOVÝ VOZÍK | 0 | 0 | 0 | 0 | 0
2 | 1 |  | 00 |  | RUDL | 0 | 0 | 0 | 0 | 0
3 | 1 | LESÁK/ZAMAN | 4T1010N/150+CI2001A | MINIMÁLNÍ POŽADAVEK NA MATERIÁL :AISI 304 (ČSN 17240, DIN W.NR. 1.4301) - KOMPLET RÁM, PLOŠINA,RÁM PRO ZABUDOVÁNÍ | TENZOMETRICKÁ MŮSTKOVÁ VÁHA DO 150 KG VČ.PRVOTNÍHO OVĚŘENÍ. K ZAPUŠTĚNÍ DO PODLAHY, CELONEREZOVÁ KONSTRUKCE, VČETNĚ VYHODNOCOVACÍHO ZAŘÍZENÍ, ROZMĚR VÁŽNÍ PLOŠINY 1000X1000, 4 TENZOMETRICKÉ SNÍMEČE | 1000 | 1000 | 120 | 0 | 0.1 | 230V
M.Č. 1.02 HRUBÁ PŘÍPRAVNA ZELENINY
4 | 1 | NERVY | OMD3P | MINIMÁLNÍ POŽADAVEK NA MATERIÁL :AISI 304 (ČSN 17240, DIN W.NR. 1.4301) , VANA PROVEDENA BEZ VYDITELNÝCH SVÁRŮ, VANA V RADIUSOVÉM PROVEDENÍ PRO SNADNÉ ČIŠTĚNÍ A VYSOKÝ STUPEŇ HYGIENY | VOZÍK SE 170L VANOU A FALEŠ.DNEM, NÁDOBA 980X600X300, ZÁTKA, 4 OTOČNÁ KOLA, 2 Z TOHO S BRZDOU | 700 | 1080 | 500 | 0 | 0 | 0
5 | 1 | NERVY | OMD3P | MINIMÁLNÍ POŽADAVEK NA MATERIÁL :AISI 304 (ČSN 17240, DIN W.NR. 1.4301) , VANA PROVEDENA BEZ VYDITELNÝCH SVÁRŮ, VANA V RADIUSOVÉM PROVEDENÍ PRO SNADNÉ ČIŠTĚNÍ A VYSOKÝ STUPEŇ HYGIENY | VOZÍK SE 170L VANOU A FALEŠ.DNEM, NÁDOBA 980X600X300, ZÁTKA, 4 OTOČNÁ KOLA, 2 Z TOHO S BRZDOU | 700 | 1080 | 500 | 0 | 0 | 0
6 | 1 | NERVY | OM2R | MINIMÁLNÍ POŽADAVEK NA MATERIÁL :AISI 304 (ČSN 17240, DIN W.NR. 1.4301) , NOHY STOLU S UZAVŘENÝCH PROFILŮ 40X40MM, SÍLA PLECHU PRACOVNÍ PLOCHY MIN.1,2MM, PRACOVNÍ PLOCHA VYZTUŽENA NEREZOVÝMI PROFILY V PROTIHLUKOVÉ ÚPRAVĚ | PRACOVNÍ STŮL SE ZADNÍM LÍMCEM, 1900MM, POLICE | 1900 | 700 | 1000 | 0 | 0 | 0
7 | 1 | NERVY/SENZOR |  | MINIMÁLNÍ POŽADAVEK NA MATERIÁL :AISI 304 (ČSN 17240, DIN W.NR. 1.4301) , VANA PROVEDENA BEZ VYDITELNÝCH SVÁRŮ, VANA V RADIUSOVÉM PROVEDENÍ PRO SNADNÉ ČIŠTĚNÍ A VYSOKÝ STUPEŇ HYGIENY, VNĚJŠÍ PŮDORYSNÝ TVAR BEZ OSTRÝCH ROHŮ PRO BEZPEČNÝ POHY OSOB KOLEM UMYVADLA BEZ MOŽNOSTI ZACHYCENÍ ODĚVU O HRANU UMYVADLA | UMYVADLO NÁSTĚNNÉ, NEREZOVÉ, 'ÚCHYTY NA ZEĎ K UMYVADLU, NEREZOVÉ, SENZOROVÁ BEZDOTYKOVÁ BATERIE, ZAKRYTÍ SIFONU | 500 | 500 | 340 | 0 | 0.05 | 12
7 | 1 | TORK |  |  | ZÁSOBNÍK MÝDLA PRO UMYVADLA | 100 | 100 | 200 | 0 | 0 | 0
7 | 1 | TORK |  |  | ZÁSOBNÍK PAPÍROVÝCH RUČNÍKŮ PRO UMYVADLA | 250 | 110 | 270 | 0 | 0 | 0
7 | 1 | TORK |  |  | PLASTOVÝ KOŠ 30L NA POUŽITÉ PAPÍROVÉ RUČNÍKY
8 | 1 | DITO ELECTROLUX | TI25F35 |  | ŠKRABKA ZELENINY+BRUSNÝ KOTOUČ,25KG-400V - STÁVAJÍCÍ | 565 | 880 | 1425 | 0 | 0.9 | 230/400 V
9 | 1 | DITO ELECTROLUX | TI25F35 |  | ŠKRABKA ZELENINY+BRUSNÝ KOTOUČ,25KG-400V - STÁVAJÍCÍ | 565 | 880 | 1425 | 0 | 0.9 | 230/400 V
10 | 1 | NERVY | OMD3P | MINIMÁLNÍ POŽADAVEK NA MATERIÁL :AISI 304 (ČSN 17240, DIN W.NR. 1.4301) , VANA PROVEDENA BEZ VYDITELNÝCH SVÁRŮ, VANA V RADIUSOVÉM PROVEDENÍ PRO SNADNÉ ČIŠTĚNÍ A VYSOKÝ STUPEŇ HYGIENY | NAMÁČECÍ STŮL 1 DŘEZ 980X600MM, 1200MM | 1080 | 700 | 1000 | 0 | 0 | 0
10 | 1 | RDF | STAR120 |  | MIX.BATERIE SE SPRCHOU NA VYVAŽOVACÍ PRUŽINĚ, STOJÁNKOVÁ, 3/4", NAPOUŠTĚCÍ RAMÉNKO | 800 | 480 | 1100 | 0 | 0 | 0
11 | 1 | NERVY | OMD3P | MINIMÁLNÍ POŽADAVEK NA MATERIÁL :AISI 304 (ČSN 17240, DIN W.NR. 1.4301) , VANA PROVEDENA BEZ VYDITELNÝCH SVÁRŮ, VANA V RADIUSOVÉM PROVEDENÍ PRO SNADNÉ ČIŠTĚNÍ A VYSOKÝ STUPEŇ HYGIENY | NAMÁČECÍ STŮL 1 DŘEZ 980X600MM, 1200MM | 1080 | 700 | 1000 | 0 | 0 | 0
11 | 1 | RDF | STAR120 |  | MIX.BATERIE SE SPRCHOU NA VYVAŽOVACÍ PRUŽINĚ, STOJÁNKOVÁ, 3/4", NAPOUŠTĚCÍ RAMÉNKO | 800 | 480 | 1100 | 0 | 0 | 0
12 | 1 | NERVY | OM2R | MINIMÁLNÍ POŽADAVEK NA MATERIÁL :AISI 304 (ČSN 17240, DIN W.NR. 1.4301) , NOHY STOLU S UZAVŘENÝCH PROFILŮ 40X40MM, SÍLA PLECHU PRACOVNÍ PLOCHY MIN.1,2MM, PRACOVNÍ PLOCHA VYZTUŽENA NEREZOVÝMI PROFILY V PROTIHLUKOVÉ ÚPRAVĚ | PRACOVNÍ STŮL SE ZADNÍM LÍMCEM, 1600MM, SPODNÍ POLICE | 1600 | 700 | 1000 | 0 | 0 | 0
13 | 4 | BOURGEAT | SESTAVA | PLASTOVÉ POLICE JSOU SNADNO VYJIMATELNÉ A JEJICH ROZMĚR UMOŽŇUJE MYTÍ V PRŮMYSLOVÝCH MYČKÁCH NÁDOBÍ V KOŠI O ROZMĚRU 500X500X110MM | REGÁL, 4 PLASTOVÉ PERFOROVANÉ POLICE, STOJINY ELOXOVANÝ HLINÍK, NOSNOST 100KG/M2 NA POLICI | 1225 | 425 | 1800 | 0 | 0
14 | 2 | NERVY | FD03 | MINIMÁLNÍ POŽADAVEK NA MATERIÁL :AISI 304 (ČSN 17240, DIN W.NR. 1.4301) | PODLAHOVÝ ŽLAB S VYJIMATELNÝM POCHŮZNÝM PROTISKLUZOVÝM ROŠTEM(ROŠT JE ZKONSTROHOVÁN TAK ABY MINIMALIZOVAL ROZSTŘIK DOPADAJÍCÍ VODY NA ROŠT , VČETNĚ ZÁPACHOVÉ UZÁVĚRY, NAPOJENÍ NA ODPAD DN 100 , | 340 | 340 | 165 | 0 | 0 | 0
M.Č. 1.04 DENNÍ SKLAD
15 | 7 | BOURGEAT | SESTAVA | PLASTOVÉ POLICE JSOU SNADNO VYJIMATELNÉ A JEJICH ROZMĚR UMOŽŇUJE MYTÍ V PRŮMYSLOVÝCH MYČKÁCH NÁDOBÍ V KOŠI O ROZMĚRU 500X500X110MM | REGÁL, 4 PLASTOVÉ PERFOROVANÉ POLICE, STOJINY ELOXOVANÝ HLINÍK, NOSNOST 100KG/M2 NA POLICI | 1125 | 425 | 1800 | 0 | 0
16 | 1 | NERVY | FD03 | MINIMÁLNÍ POŽADAVEK NA MATERIÁL :AISI 304 (ČSN 17240, DIN W.NR. 1.4301) | PODLAHOVÝ ŽLAB S VYJIMATELNÝM POCHŮZNÝM PROTISKLUZOVÝM ROŠTEM(ROŠT JE ZKONSTROHOVÁN TAK ABY MINIMALIZOVAL ROZSTŘIK DOPADAJÍCÍ VODY NA ROŠT , VČETNĚ ZÁPACHOVÉ UZÁVĚRY, NAPOJENÍ NA ODPAD DN 100 , | 340 | 340 | 165 | 0 | 0 | 0
17 | 1 | ELECTROLUX | TL1810SXP | MINIMÁLNÍ POŽADAVEK NA MATERIÁL :AISI 304 (ČSN 17240, DIN W.NR. 1.4301) , NOHY STOLU S UZAVŘENÝCH PROFILŮ 40X40MM, SÍLA PLECHU PRACOVNÍ PLOCHY MIN.1,2MM, PRACOVNÍ PLOCHA VYZTUŽENA NEREZOVÝMI PROFILY V PROTIHLUKOVÉ ÚPRAVĚ | PRAC.STŮL S LISOVANÝM DŘEZEM 400X400X250MM VLEVO 1800MM, LÍMEC, | 1800 | 700 | 1000 | 0 | 0 | 0
17 | 1 | RDF |  |  | MIX.BATERIE S OTOČNÝM RAMÉNKEM, STOJÁNKOVÁ, 3/8", DÉLKA RAMÉNKA 200MM, JEDNOPÁKOVÁ - DLOUHÁ PÁKA 310MM | 200 | 345 | 335 | 0 | 0 | 0
18 | 1 | ELECTROLUX | TCAC10 |  | EXTERNÍ CHL.JEDNOTKA-1200L ROZMRAZ.SKŘÍŇ, VZDUCHEM CHLAZENÁ | 690 | 580 | 600 | 0 | 0.9 | 230 V
19 | 1 | ELECTROLUX | TCR120R |  | ROZMRAZOV.SKŘÍŇ, ZAVÁŽECÍ, 1200L BEZ ARG, KONSTRUKCE Z NEREZ OCELI AISI304 HLADKÝMI POVRCHY A OBLÝMI ROHY. PRAVÉ PLNÉ DVERE. ROZMRAZOVACÍ PROCES POMOCÍ KOMBINACE PROUDENÍ VZDUCHU A NÍZKOTEPLOTNÍ PÁRY. AUTOMATICKÉ PREPNUTÍ NA CHLAZENÍ/SKLADOVÁNÍ PO UKONCENÍ ROZMRAZOVÁNÍ; ELEKTRONICKÁ TEPLOTNÍ SONDA VYHODNOCUJE/RÍDÍ ROZMRAZOVÁNÍ PO VLOŽENÍ DO PRODUKTU. POLOAUTOMATICKÝ BAKTERICIDNÍ/CISTÍCÍ CYKLUS. SKRÍN JE PRIPRAVENA PRO NAPOJENÍ NA EXTERNÍ CHLADICÍ JEDNOTKU (OBJEDNÁVÁ SE ZVLÁŠT). CHLADICÍ MEDIUM R134A. OVLÁDACÍ PANEL S DIGITÁLNÍM ZOBRAZENÍM TEPLOTY. V SOULADU S POŽADAVKY HACCP. IPX4. MAX.VÁHA ROZMRAZOVANÝCH POTRAVIN: 200KG. VČETNĚ ZAVÁŽECÍHO VOZÍKU A SADY 13GN 2/1 70 KOŠOVÝCH PRO ROZMRAZOVÁNÍ, 13GN2/1 70 PERFOROVANÝCH | 1140 | 840 | 2100 | 0 | 4 | 400 V
20 | 1 | ELECTROLUX | MDNT171GN | MINIMÁLNÍ POŽADAVEK NA MATERIÁL :AISI 304 (ČSN 17240, DIN W.NR. 1.4301) | VOZÍK REGÁLOVÝ NA 17 GN 1/1, 4 OTOČNÁ KOLA 2 Z TOHO S BRZDOU | 452 | 617 | 1590 | 0 | 0 | 0
21 | 1 | ELECTROLUX | RS06PX1F | TROPIKALIZOVANÉ PROVEDENÍ PRO UMÍSTĚNÍ DO EXTRÉMNĚ TEPLÉHO PROSTŘEDÍ AŽ DO OKOLNÍ TEPLOTY +43°C | CHLADICÍ SKŘÍŇ 600 L, DIGITÁLNÍ,-2°+10°CNUCENÝ OBĚH VZDUCHU VENTILÁTOREM, UMOŽNĚNO VKLÁDÁNÍ GN2/1(650X530MM)PŘÍMO DO ZÁSUVŮ SKŘÍNĚ HLUČNOST 51dB, BEZÚDRŽBOVÝ DRÁTĚNÝ RÁMOVÝ KONDENZÁTOR, DIGITÁLNÍ OVL PANEL - KRYTÍ IP65, NASTAVITELNÝ V KROCÍCH PO 0,5°C, VIZUÁLNÍ I ZVUKOVÝ ALARM PŘI PŘEKROČENÍ NASTAVENÉ TEPLOTY, AUTOMATICKÉ ODTÁVÁNÍ S ODPAŘENÍM KONDENZÁTU, POLYURETANOVÁ PĚNOVÁ IZOLACE 60MM, DNO SE ZAOBLENÝMI ROHY, VNITŘNÍ I VNĚJŠÍ PLÁŠŤ VYROBENA Z AISI 304 (ČSN 17240, DIN W.NR. 1.4301), VNITŘNÍ STĚNY KOMORY POUZE ZE DVOU KUSŮ, MOŽNOST NAPOJENÍ NA CENTRÁLNÍ MONITORING TEPLOT PŘES EXTRA PŘÍSLUŠENSTVÍ, , VČETNĚ 3 ROŠTOVÝCH POLIC 650X530MM | 720 | 780 | 2000 | 0 | 0.375 | 230 V
22 | 1 | ELECTROLUX | RS06PX1F | TROPIKALIZOVANÉ PROVEDENÍ PRO UMÍSTĚNÍ DO EXTRÉMNĚ TEPLÉHO PROSTŘEDÍ AŽ DO OKOLNÍ TEPLOTY +43°C | CHLADICÍ SKŘÍŇ 600 L, DIGITÁLNÍ,-2°+10°CNUCENÝ OBĚH VZDUCHU VENTILÁTOREM, UMOŽNĚNO VKLÁDÁNÍ GN2/1(650X530MM)PŘÍMO DO ZÁSUVŮ SKŘÍNĚ HLUČNOST 51dB, BEZÚDRŽBOVÝ DRÁTĚNÝ RÁMOVÝ KONDENZÁTOR, DIGITÁLNÍ OVL PANEL - KRYTÍ IP65, NASTAVITELNÝ V KROCÍCH PO 0,5°C, VIZUÁLNÍ I ZVUKOVÝ ALARM PŘI PŘEKROČENÍ NASTAVENÉ TEPLOTY, AUTOMATICKÉ ODTÁVÁNÍ S ODPAŘENÍM KONDENZÁTU, POLYURETANOVÁ PĚNOVÁ IZOLACE 60MM, DNO SE ZAOBLENÝMI ROHY, VNITŘNÍ I VNĚJŠÍ PLÁŠŤ VYROBENA Z AISI 304 (ČSN 17240, DIN W.NR. 1.4301), VNITŘNÍ STĚNY KOMORY POUZE ZE DVOU KUSŮ, MOŽNOST NAPOJENÍ NA CENTRÁLNÍ MONITORING TEPLOT PŘES EXTRA PŘÍSLUŠENSTVÍ, , VČETNĚ 3 ROŠTOVÝCH POLIC 650X530MM | 720 | 780 | 2000 | 0 | 0.375 | 230 V
23 | 1 | ELECTROLUX | RS06FX1F | TROPIKALIZOVANÉ PROVEDENÍ PRO UMÍSTĚNÍ DO EXTRÉMNĚ TEPLÉHO PROSTŘEDÍ AŽ DO OKOLNÍ TEPLOTY +43°C | MRAZICÍ SKŘÍŇ 600 L, DIGITÁLNÍ, -22-15°C, NUCENÝ OBĚH VZDUCHU VENTILÁTOREM, UMOŽNĚNO VKLÁDÁNÍ GN2/1(650X530MM)PŘÍMO DO ZÁSUVŮ SKŘÍNĚ HLUČNOST 51dB, BEZÚDRŽBOVÝ DRÁTĚNÝ RÁMOVÝ KONDENZÁTOR, DIGITÁLNÍ OVL PANEL - KRYTÍ IP65, NASTAVITELNÝ V KROCÍCH PO 0,5°C, VIZUÁLNÍ I ZVUKOVÝ ALARM PŘI PŘEKROČENÍ NASTAVENÉ TEPLOTY, AUTOMATICKÉ ODTÁVÁNÍ S ODPAŘENÍM KONDENZÁTU, POLYURETANOVÁ PĚNOVÁ IZOLACE 60MM, DNO SE ZAOBLENÝMI ROHY, VNITŘNÍ I VNĚJŠÍ PLÁŠŤ VYROBENA Z AISI 304 (ČSN 17240, DIN W.NR. 1.4301), VNITŘNÍ STĚNY KOMORY POUZE ZE DVOU KUSŮ, MOŽNOST NAPOJENÍ NA CENTRÁLNÍ MONITORING TEPLOT PŘES EXTRA PŘÍSLUŠENSTVÍ, , VČETNĚ 3 ROŠTOVÝCH POLIC 650X530MM | 720 | 780 | 2000 | 0 | 0.61 | 230 V
M.Č. 1.05 CHLAZENÝ SKLAD BRAMBOR A ZELENINY
24 | 1 | ELECTROLUX | CR24N140R | PODLAHA ZATÍŽITELNÁ MIN 400KG/M2 | CHLADICÍ MÍSTNOST , -2+8°C,POVRCH STEN A VNITRNÍ STROP Z GALVANIZOVANÉ OCELI S POVRCHOVOU ÚPRAVOU Z NETOXICKÉHO PLASTU. VNITRNÍ PODLAHA Z GALVANIZOVANÉ OCELI S POVRCHOVOU ÚPRAVOU Z ODOLNÉHO, PROTISKLUZOVÉHO PLASTU. VNITRNÍ I VNEJŠÍ OBLÉ ROHY. 1 PRAVÉ DVERE S EXCENTRICKY NASTAVITELNÝMI PANTY A VZDUCHOTESNÝM MAGNETICKÝM TESNENÍM; MADLO SE ZÁMKEM A BEZPECNOSTNÍM OTEVÍRÁNÍM ZEVNITR. VNITRNÍ OSVETLENÍ. CHLADICÍ JEDNOTKA V TROPIKALIZOVANÉM PROVEDENÍ (PRO PROVOZ PRI OKOLNÍ TEPLOTE AŽ +43°C) JE DODÁVÁNA JIŽ ZABUDOVANÁ DO JEDNOHO Z PANELU. CHLADICÍ MEDIUM: R404A. ODTÁVÁNÍ HORKÝM PLYNEM. OVLÁDACÍ PANEL: PODSVETLENÝ VYPÍNAC ZAPNUTO/VYPNUTO, VYPÍNAC VNITRNÍHO OSVETLENÍ, INDIKÁTOR PROVOZU MÍSTNOSTI, INDIKÁTOR ODTÁVÁNÍ, OVLÁDÁNÍ TEPLOTY A TERMOSTATU POMOCÍ DIGITÁLNÍHO DISPLEJE. NEOBSAHUJE CFC A HCFC.PŘIPRAVENOST PRO AUTOMATICKÝ MONITORING SKLADOVACÍCH PROCESŮ NA CENTRÁLNÍM PC POMOCÍ EXTRA PŘÍSLUŠENSTVÍ, DVEŘNÍ MIKROSPÍNAČ | 2550 | 2950 | 2175 | 0 | 1.2 | 230 V
25 | 2 | BOURGEAT | SESTAVA | PLASTOVÉ POLICE JSOU SNADNO VYJIMATELNÉ A JEJICH ROZMĚR UMOŽŇUJE MYTÍ V PRŮMYSLOVÝCH MYČKÁCH NÁDOBÍ V KOŠI O ROZMĚRU 500X500X110MM | REGÁL, 4 PLASTOVÉ PERFOROVANÉ POLICE, STOJINY ELOXOVANÝ HLINÍK, NOSNOST 100KG/M2 NA POLICI | 1000 | 425 | 1800 | 0 | 0
M.Č. 1.06 SKLAD PEČIVA
26 | 4 | BOURGEAT | SESTAVA | PLASTOVÉ POLICE JSOU SNADNO VYJIMATELNÉ A JEJICH ROZMĚR UMOŽŇUJE MYTÍ V PRŮMYSLOVÝCH MYČKÁCH NÁDOBÍ V KOŠI O ROZMĚRU 500X500X110MM | REGÁL, 4 PLASTOVÉ PERFOROVANÉ POLICE, STOJINY ELOXOVANÝ HLINÍK, NOSNOST 100KG/M2 NA POLICI | 925 | 600 | 1800 | 0 | 0
M.Č. 1.28 SKLAD CHLAZENÝCH A MRAŽENÝCH POTRAVIN
27 | 1 | ELECTROLUX | RS06PX1F | TROPIKALIZOVANÉ PROVEDENÍ PRO UMÍSTĚNÍ DO EXTRÉMNĚ TEPLÉHO PROSTŘEDÍ AŽ DO OKOLNÍ TEPLOTY +43°C | CHLADICÍ SKŘÍŇ 600 L, DIGITÁLNÍ,-2°+10°CDIGITÁLNÍ,-2°+10°CNUCENÝ OBĚH VZDUCHU VENTILÁTOREM, UMOŽNĚNO VKLÁDÁNÍ GN2/1(650X530MM)PŘÍMO DO ZÁSUVŮ SKŘÍNĚ HLUČNOST 51dB, BEZÚDRŽBOVÝ DRÁTĚNÝ RÁMOVÝ KONDENZÁTOR, DIGITÁLNÍ OVL PANEL - KRYTÍ IP65, NASTAVITELNÝ V KROCÍCH PO 0,5°C, VIZUÁLNÍ I ZVUKOVÝ ALARM PŘI PŘEKROČENÍ NASTAVENÉ TEPLOTY, AUTOMATICKÉ ODTÁVÁNÍ S ODPAŘENÍM KONDENZÁTU, POLYURETANOVÁ PĚNOVÁ IZOLACE 60MM, DNO SE ZAOBLENÝMI ROHY, VNITŘNÍ I VNĚJŠÍ PLÁŠŤ VYROBENA Z AISI 304 (ČSN 17240, DIN W.NR. 1.4301), VNITŘNÍ STĚNY KOMORY POUZE ZE DVOU KUSŮ, MOŽNOST NAPOJENÍ NA CENTRÁLNÍ MONITORING TEPLOT PŘES EXTRA PŘÍSLUŠENSTVÍ, , VČETNĚ 3 ROŠTOVÝCH POLIC 650X530MM | 720 | 780 | 2000 | 0 | 0.375 | 230 V
28 | 1 | ELECTROLUX | RS13FX2F | TROPIKALIZOVANÉ PROVEDENÍ PRO UMÍSTĚNÍ DO EXTRÉMNĚ TEPLÉHO PROSTŘEDÍ AŽ DO OKOLNÍ TEPLOTY +43°C | MRAZICÍ SKŘÍŇ 1300 L,DIGITÁLNÍ, -24-15°CDIGITÁLNÍ,-2°+10°CNUCENÝ OBĚH VZDUCHU VENTILÁTOREM, UMOŽNĚNO VKLÁDÁNÍ GN2/1(650X530MM)PŘÍMO DO ZÁSUVŮ SKŘÍNĚ HLUČNOST 51dB, BEZÚDRŽBOVÝ DRÁTĚNÝ RÁMOVÝ KONDENZÁTOR, DIGITÁLNÍ OVL PANEL - KRYTÍ IP65, NASTAVITELNÝ V KROCÍCH PO 0,5°C, VIZUÁLNÍ I ZVUKOVÝ ALARM PŘI PŘEKROČENÍ NASTAVENÉ TEPLOTY, AUTOMATICKÉ ODTÁVÁNÍ S ODPAŘENÍM KONDENZÁTU, POLYURETANOVÁ PĚNOVÁ IZOLACE 60MM, DNO SE ZAOBLENÝMI ROHY, VNITŘNÍ I VNĚJŠÍ PLÁŠŤ VYROBENA Z AISI 304 (ČSN 17240, DIN W.NR. 1.4301), VNITŘNÍ STĚNY KOMORY POUZE ZE DVOU KUSŮ, MOŽNOST NAPOJENÍ NA CENTRÁLNÍ MONITORING TEPLOT PŘES EXTRA PŘÍSLUŠENSTVÍ, , VČETNĚ 6 ROŠTOVÝCH POLIC 650X530MM | 1440 | 780 | 2050 | 0 | 0.96 | 230 V
29 | 1 | ELECTROLUX | RS13FX2F | TROPIKALIZOVANÉ PROVEDENÍ PRO UMÍSTĚNÍ DO EXTRÉMNĚ TEPLÉHO PROSTŘEDÍ AŽ DO OKOLNÍ TEPLOTY +43°C | MRAZICÍ SKŘÍŇ 1300 L,DIGITÁLNÍ, -24-15°CDIGITÁLNÍ,-2°+10°CNUCENÝ OBĚH VZDUCHU VENTILÁTOREM, UMOŽNĚNO VKLÁDÁNÍ GN2/1(650X530MM)PŘÍMO DO ZÁSUVŮ SKŘÍNĚ HLUČNOST 51dB, BEZÚDRŽBOVÝ DRÁTĚNÝ RÁMOVÝ KONDENZÁTOR, DIGITÁLNÍ OVL PANEL - KRYTÍ IP65, NASTAVITELNÝ V KROCÍCH PO 0,5°C, VIZUÁLNÍ I ZVUKOVÝ ALARM PŘI PŘEKROČENÍ NASTAVENÉ TEPLOTY, AUTOMATICKÉ ODTÁVÁNÍ S ODPAŘENÍM KONDENZÁTU, POLYURETANOVÁ PĚNOVÁ IZOLACE 60MM, DNO SE ZAOBLENÝMI ROHY, VNITŘNÍ I VNĚJŠÍ PLÁŠŤ VYROBENA Z AISI 304 (ČSN 17240, DIN W.NR. 1.4301), VNITŘNÍ STĚNY KOMORY POUZE ZE DVOU KUSŮ, MOŽNOST NAPOJENÍ NA CENTRÁLNÍ MONITORING TEPLOT PŘES EXTRA PŘÍSLUŠENSTVÍ, , VČETNĚ 6 ROŠTOVÝCH POLIC 650X530MM | 1440 | 780 | 2050 | 0 | 0.96 | 230 V
30 | 1 | ELECTROLUX | RS13RX2F | TROPIKALIZOVANÉ PROVEDENÍ PRO UMÍSTĚNÍ DO EXTRÉMNĚ TEPLÉHO PROSTŘEDÍ AŽ DO OKOLNÍ TEPLOTY +43°C | CHLADICÍ SKŘÍŇ 1300 L, DIGITÁLNÍ,-2+10°CDIGITÁLNÍ,-2°+10°CNUCENÝ OBĚH VZDUCHU VENTILÁTOREM, UMOŽNĚNO VKLÁDÁNÍ GN2/1(650X530MM)PŘÍMO DO ZÁSUVŮ SKŘÍNĚ HLUČNOST 51dB, BEZÚDRŽBOVÝ DRÁTĚNÝ RÁMOVÝ KONDENZÁTOR, DIGITÁLNÍ OVL PANEL - KRYTÍ IP65, NASTAVITELNÝ V KROCÍCH PO 0,5°C, VIZUÁLNÍ I ZVUKOVÝ ALARM PŘI PŘEKROČENÍ NASTAVENÉ TEPLOTY, AUTOMATICKÉ ODTÁVÁNÍ S ODPAŘENÍM KONDENZÁTU, POLYURETANOVÁ PĚNOVÁ IZOLACE 60MM, DNO SE ZAOBLENÝMI ROHY, VNITŘNÍ I VNĚJŠÍ PLÁŠŤ VYROBENA Z AISI 304 (ČSN 17240, DIN W.NR. 1.4301), VNITŘNÍ STĚNY KOMORY POUZE ZE DVOU KUSŮ, MOŽNOST NAPOJENÍ NA CENTRÁLNÍ MONITORING TEPLOT PŘES EXTRA PŘÍSLUŠENSTVÍ, , VČETNĚ 6 ROŠTOVÝCH POLIC 650X530MM | 1440 | 780 | 2050 | 0 | 0.513 | 230 V
31 | 1 | ELECTROLUX | RS13RX2F | TROPIKALIZOVANÉ PROVEDENÍ PRO UMÍSTĚNÍ DO EXTRÉMNĚ TEPLÉHO PROSTŘEDÍ AŽ DO OKOLNÍ TEPLOTY +43°C | CHLADICÍ SKŘÍŇ 1300 L, DIGITÁLNÍ,-2+10°CDIGITÁLNÍ,-2°+10°CNUCENÝ OBĚH VZDUCHU VENTILÁTOREM, UMOŽNĚNO VKLÁDÁNÍ GN2/1(650X530MM)PŘÍMO DO ZÁSUVŮ SKŘÍNĚ HLUČNOST 51dB, BEZÚDRŽBOVÝ DRÁTĚNÝ RÁMOVÝ KONDENZÁTOR, DIGITÁLNÍ OVL PANEL - KRYTÍ IP65, NASTAVITELNÝ V KROCÍCH PO 0,5°C, VIZUÁLNÍ I ZVUKOVÝ ALARM PŘI PŘEKROČENÍ NASTAVENÉ TEPLOTY, AUTOMATICKÉ ODTÁVÁNÍ S ODPAŘENÍM KONDENZÁTU, POLYURETANOVÁ PĚNOVÁ IZOLACE 60MM, DNO SE ZAOBLENÝMI ROHY, VNITŘNÍ I VNĚJŠÍ PLÁŠŤ VYROBENA Z AISI 304 (ČSN 17240, DIN W.NR. 1.4301), VNITŘNÍ STĚNY KOMORY POUZE ZE DVOU KUSŮ, MOŽNOST NAPOJENÍ NA CENTRÁLNÍ MONITORING TEPLOT PŘES EXTRA PŘÍSLUŠENSTVÍ, , VČETNĚ 6 ROŠTOVÝCH POLIC 650X530MM | 1440 | 780 | 2050 | 0 | 0.513 | 230 V
32 | 1 | ELECTROLUX | RS13RX2F | TROPIKALIZOVANÉ PROVEDENÍ PRO UMÍSTĚNÍ DO EXTRÉMNĚ TEPLÉHO PROSTŘEDÍ AŽ DO OKOLNÍ TEPLOTY +43°C | CHLADICÍ SKŘÍŇ 1300 L, DIGITÁLNÍ,-2+10°CDIGITÁLNÍ,-2°+10°CNUCENÝ OBĚH VZDUCHU VENTILÁTOREM, UMOŽNĚNO VKLÁDÁNÍ GN2/1(650X530MM)PŘÍMO DO ZÁSUVŮ SKŘÍNĚ HLUČNOST 51dB, BEZÚDRŽBOVÝ DRÁTĚNÝ RÁMOVÝ KONDENZÁTOR, DIGITÁLNÍ OVL PANEL - KRYTÍ IP65, NASTAVITELNÝ V KROCÍCH PO 0,5°C, VIZUÁLNÍ I ZVUKOVÝ ALARM PŘI PŘEKROČENÍ NASTAVENÉ TEPLOTY, AUTOMATICKÉ ODTÁVÁNÍ S ODPAŘENÍM KONDENZÁTU, POLYURETANOVÁ PĚNOVÁ IZOLACE 60MM, DNO SE ZAOBLENÝMI ROHY, VNITŘNÍ I VNĚJŠÍ PLÁŠŤ VYROBENA Z AISI 304 (ČSN 17240, DIN W.NR. 1.4301), VNITŘNÍ STĚNY KOMORY POUZE ZE DVOU KUSŮ, MOŽNOST NAPOJENÍ NA CENTRÁLNÍ MONITORING TEPLOT PŘES EXTRA PŘÍSLUŠENSTVÍ, , VČETNĚ 6 ROŠTOVÝCH POLIC 650X530MM | 1440 | 780 | 2050 | 0 | 0.513 | 230 V
33 | 1 | ELECTROLUX | RS13RX2F | TROPIKALIZOVANÉ PROVEDENÍ PRO UMÍSTĚNÍ DO EXTRÉMNĚ TEPLÉHO PROSTŘEDÍ AŽ DO OKOLNÍ TEPLOTY +43°C | CHLADICÍ SKŘÍŇ 1300 L, DIGITÁLNÍ,-2+10°CDIGITÁLNÍ,-2°+10°CNUCENÝ OBĚH VZDUCHU VENTILÁTOREM, UMOŽNĚNO VKLÁDÁNÍ GN2/1(650X530MM)PŘÍMO DO ZÁSUVŮ SKŘÍNĚ HLUČNOST 51dB, BEZÚDRŽBOVÝ DRÁTĚNÝ RÁMOVÝ KONDENZÁTOR, DIGITÁLNÍ OVL PANEL - KRYTÍ IP65, NASTAVITELNÝ V KROCÍCH PO 0,5°C, VIZUÁLNÍ I ZVUKOVÝ ALARM PŘI PŘEKROČENÍ NASTAVENÉ TEPLOTY, AUTOMATICKÉ ODTÁVÁNÍ S ODPAŘENÍM KONDENZÁTU, POLYURETANOVÁ PĚNOVÁ IZOLACE 60MM, DNO SE ZAOBLENÝMI ROHY, VNITŘNÍ I VNĚJŠÍ PLÁŠŤ VYROBENA Z AISI 304 (ČSN 17240, DIN W.NR. 1.4301), VNITŘNÍ STĚNY KOMORY POUZE ZE DVOU KUSŮ, MOŽNOST NAPOJENÍ NA CENTRÁLNÍ MONITORING TEPLOT PŘES EXTRA PŘÍSLUŠENSTVÍ, , VČETNĚ 6 ROŠTOVÝCH POLIC 650X530MM | 1440 | 780 | 2050 | 0 | 0.513 | 230 V
M.Č. 1.29 PŘÍPRAVNA MASA
34 | 1 | NERVY | OM2R | MINIMÁLNÍ POŽADAVEK NA MATERIÁL :AISI 304 (ČSN 17240, DIN W.NR. 1.4301) , NOHY STOLU S UZAVŘENÝCH PROFILŮ 40X40MM, SÍLA PLECHU PRACOVNÍ PLOCHY MIN.1,2MM, PRACOVNÍ PLOCHA VYZTUŽENA NEREZOVÝMI PROFILY V PROTIHLUKOVÉ ÚPRAVĚ | PRACOVNÍ STŮL SE ZADNÍM LÍMCEM, 700MM, POLICE | 700 | 700 | 1000 | 0 | 0 | 0
35 | 1 | TALSA | W114LUNGER5 | MINIMÁLNÍ POŽADAVEK NA MATERIÁL :AISI 304 (ČSN 17240, DIN W.NR. 1.4301) , | MLÝNEK NA MASO TEORETICKÝ VÝKON 1200KG/HODINA, PRŮMĚR ŘEZNÉHO SLOŽENÍ 114MM(TYP UNGER5), SAMOSTETNĚ STOJÍCÍ ZAŘÍZENÍ , MOŽNOST OSADIT ZAŘÍZENÍ MINIMÁLNĚ 10 RUZNÝMI ŘEZNÝMI DESKAMI, OBSAH NÁSYPKY 52L, ŠNEKOVÝ PŘEVOD, | 560 | 950 | 1020 | 0 | 3.7 | 400V
36 | 1 | ELECTROLUX | RCSN3M3U | TROPIKALIZOVANÉ PROVEDENÍ PRO UMÍSTĚNÍ DO EXTRÉMNĚ TEPLÉHO PROSTŘEDÍ AŽ DO OKOLNÍ TEPLOTY +43°C | CHLAZENÝ STŮL 420 L, -2°C AŽ +10°C, 3 DVEŘE, SE ZADNÍM LÍMCEM,VNITŘNÍ I VNĚJŠÍ PLÁŠŤ VYROBENA Z AISI 304 (ČSN 17240, DIN W.NR. 1.4301, AUTOMATICKÉ ODTÁVANÍ S ODPAŘENÍM KONDENZÁTU HORKÝM PLYNEM, VNITŘNÍ CIRKULACE VZDUCHU VENTILÁTOREM, DIGITÁLNÍ ELEKTRONICKÝ OVLÁDACÍ PANEL, VČETNĚ 2KS ROŠOVÝCH POLIC, INTEGROVÁNY ZÁSUVY PRO GN1/1(530X325MM) | 1718 | 700 | 850 | 0 | 0.335 | 230 V
37 | 1 | NERVY | OMSK2 | MINIMÁLNÍ POŽADAVEK NA MATERIÁL :AISI 304 (ČSN 17240, DIN W.NR. 1.4301) , SÍLA PLECHU MIN 1MM | SKŘÍŇKA NÁSTĚNNÁ ,POSUV.DVEŘE,1200 | 1200 | 300 | 600 | 0 | 0 | 0
38 | 1 | NERVY | OMSK2 | MINIMÁLNÍ POŽADAVEK NA MATERIÁL :AISI 304 (ČSN 17240, DIN W.NR. 1.4301) , SÍLA PLECHU MIN 1MM | SKŘÍŇKA NÁSTĚNNÁ ,POSUV.DVEŘE,1201 | 1200 | 300 | 600 | 0 | 0 | 0
39 | 1 | NERVY | OMSK2 | MINIMÁLNÍ POŽADAVEK NA MATERIÁL :AISI 304 (ČSN 17240, DIN W.NR. 1.4301) , SÍLA PLECHU MIN 1MM | SKŘÍŇKA NÁSTĚNNÁ ,POSUV.DVEŘE,1202 | 1200 | 300 | 600 | 0 | 0 | 0
40 | 1 | ELECTROLUX | MDNT171GN | MINIMÁLNÍ POŽADAVEK NA MATERIÁL :AISI 304 (ČSN 17240, DIN W.NR. 1.4301) , | VOZÍK REGÁLOVÝ NA 17 GN 1/1, 4 OTOČNÁ KOLA 2 Z TOHO S BRZDOU | 452 | 617 | 1590 | 0 | 0 | 0
41 | 1 | DIGI | DS500 |  | STOLNÍ VÁHA 3/6KG VČETNĚ ÚŘEDNÍHO OVĚŘENÍ, NEREZOVÁ PLOŠINA | 343 | 367 | 119 | 0 | 0.03 | 230V
42 | 1 | KONETEOLLISUUS OY | PK | MINIMÁLNÍ POŽADAVEK NA MATERIÁL :AISI 304 (ČSN 17240, DIN W.NR. 1.4301) , | NAKLÉPÁVAČKA MASA ELEKTRICKÁ , NOŽOVÁ SESTAVA 74 NOŽŮ S 88 BODCI PRO NAKLEPÁVÁNÍ NA DVOU VÁLCÍCH, VÝKON 1200 PLÁTKŮ/HODINA, STOLNÍ PROVEDENÍ | 400 | 420 | 385 | 0 | 0.37 | 400V
43 | 1 | ALBA | RE22 | STÁVAJÍCÍ | UNIVERZÁLNÍ ROBOT 60L, STÁVAJÍCÍ | 685 | 1130 | 1445 | 0 | 2.5 | 400V
44 | 1 | MP | CP9103 | MINIMÁLNÍ POŽADAVEK NA MATERIÁL :AISI 304 (ČSN 17240, DIN W.NR. 1.4301) | ŘEZNICKÝ ŠPALEK S PODSTAVCEM, NEREZOVÝ | 600 | 700 | 900 | 0 | 0 | 0
44 | 1 | MP | CPC9103 |  | POLYETH.KRYT NA ŘEZNICKÝ ŠPALEK 60X70, ČERVENOHNĚDÝ | 600 | 700 | 100 | 0 | 0 | 0
45 | 1 |  |  | STÁVAJÍCÍ | CHLADICÍ SKŘÍŇ -STÁVAJÍCÍ |  |  |  | 0 | 0.375 | 230 V
46 | 1 | NERVY | OMD1 | MINIMÁLNÍ POŽADAVEK NA MATERIÁL :AISI 304 (ČSN 17240, DIN W.NR. 1.4301) , VANA PROVEDENA BEZ SVÁRŮ, VANA V RADIUSOVÉM PROVEDENÍ PRO SNADNÉ ČIŠTĚNÍ A VYSOKÝ STUPEŇ HYGIENY | MYCÍ STŮL S 1 DŘEZEM 600X600MM, 700MM | 700 | 700 | 1000 | 0 | 0 | 0
46 | 1 | RDF | STAR120 |  | MIX.BATERIE SE SPRCHOU NA VYVAŽOVACÍ PRUŽINĚ, STOJÁNKOVÁ, 3/4", NAPOUŠTĚCÍ RAMÉNKO | 800 | 480 | 1100 | 0 | 0 | 0
47 | 1 | NERVY | OMD4 | MINIMÁLNÍ POŽADAVEK NA MATERIÁL :AISI 304 (ČSN 17240, DIN W.NR. 1.4301) , VANA PROVEDENA BEZ SVÁRŮ, VANA V RADIUSOVÉM PROVEDENÍ PRO SNADNÉ ČIŠTĚNÍ A VYSOKÝ STUPEŇ HYGIENY | PRAC.STŮL S DŘEZEM 400X400X250MM VLEVO 1800MM, LÍMEC, POLICE, BLOK 3 ZÁSUVEK, PROLIS, ZADNÍ LEM | 1800 | 700 | 1000 | 0 | 0 | 0
47 | 1 | RDF |  |  | MIX.BATERIE S OTOČNÝM RAMÉNKEM, STOJÁNKOVÁ, 3/8", DÉLKA RAMÉNKA 200MM, JEDNOPÁKOVÁ - DLOUHÁ PÁKA 310MM | 200 | 345 | 335 | 0 | 0 | 0
48 | 1 | NERVY | OM1 | MINIMÁLNÍ POŽADAVEK NA MATERIÁL :AISI 304 (ČSN 17240, DIN W.NR. 1.4301) , SÍLA PLECHU PRACOVNÍ DESKY MIN 1,2MM, VYZTUŽENA NEREZOVÝMI PROFILY V PROTIHLUKOVÉ ÚPRAVĚ | PRACOVNÍ STŮL SE ZADNÍM LÍMCEM, 700MM, 2 POLICE | 700 | 700 | 1000 | 0 | 0 | 0
50 | 1 | NERVY | OMSK2 | MINIMÁLNÍ POŽADAVEK NA MATERIÁL :AISI 304 (ČSN 17240, DIN W.NR. 1.4301) , SÍLA PLECHU MIN 1MM | SKŘÍŇKA NÁSTĚNNÁ .,POSUV.DVEŘE,1200 | 1200 | 300 | 600 | 0 | 0 | 0
51 | 1 | NERVY | OMSK2 | MINIMÁLNÍ POŽADAVEK NA MATERIÁL :AISI 304 (ČSN 17240, DIN W.NR. 1.4301) , SÍLA PLECHU MIN 1MM | SKŘÍŇKA NÁSTĚNNÁ .,POSUV.DVEŘE,1600 | 1600 | 300 | 600 | 0 | 0 | 0
52 | 1 | NERVY/SENZOR |  | MINIMÁLNÍ POŽADAVEK NA MATERIÁL :AISI 304 (ČSN 17240, DIN W.NR. 1.4301) , VANA PROVEDENA BEZ VYDITELNÝCH SVÁRŮ, VANA V RADIUSOVÉM PROVEDENÍ PRO SNADNÉ ČIŠTĚNÍ A VYSOKÝ STUPEŇ HYGIENY, VNĚJŠÍ PŮDORYSNÝ TVAR BEZ OSTRÝCH ROHŮ PRO BEZPEČNÝ POHY OSOB KOLEM UMYVADLA BEZ MOŽNOSTI ZACHYCENÍ ODĚVU O HRANU UMYVADLA | UMYVADLO NÁSTĚNNÉ, NEREZOVÉ, 'ÚCHYTY NA ZEĎ K UMYVADLU, NEREZOVÉ, SENZOROVÁ BEZDOTYKOVÁ BATERIE, ZAKRYTÍ SIFONU | 500 | 500 | 340 | 0 | 0.05 | 12
52 | 1 | TORK |  |  | ZÁSOBNÍK MÝDLA PRO UMYVADLA | 100 | 100 | 200 | 0 | 0 | 0
52 | 1 | TORK |  |  | ZÁSOBNÍK PAPÍROVÝCH RUČNÍKŮ PRO UMYVADLA | 250 | 110 | 270 | 0 | 0 | 0
52 | 1 | TORK |  |  | PLASTOVÝ KOŠ 30L NA POUŽITÉ PAPÍROVÉ RUČNÍKY
53 | 1 | NERVY | ATYP | MINIMÁLNÍ POŽADAVEK NA MATERIÁL :AISI 304 (ČSN 17240, DIN W.NR. 1.4301) , | STŮL K PŘÍPRAVĚ MASA 1800MM, LÍMEC, 1/3 HLOUBKY STOLU PLASTOVÁ DESKA NA PŘÍPRAVU MASA, 1X ZÁSUVKA, POLICE | 1800 | 700 | 900 | 0 | 0 | 0
M.Č. 1.30 ČISTÁ PŘÍPRAVNA ZELENINY
54 | 1 | DIGI | DS500 |  | STOLNÍ VÁHA 3/6KG VČETNĚ ÚŘEDNÍHO OVĚŘENÍ, NEREZOVÁ PLOŠINA | 343 | 367 | 119 | 0 | 0.03 | 230V
55 | 1 | NERVY | OMSK2 | MINIMÁLNÍ POŽADAVEK NA MATERIÁL :AISI 304 (ČSN 17240, DIN W.NR. 1.4301) , SÍLA PLECHU MIN 1MM | SKŘÍŇKA NÁSTĚNNÁ ,POSUV.DVEŘE,1600 | 1600 | 300 | 600 | 0 | 0 | 0
56 | 1 | ELECTROLUX | MDNT171GN | MINIMÁLNÍ POŽADAVEK NA MATERIÁL :AISI 304 (ČSN 17240, DIN W.NR. 1.4301) | VOZÍK REGÁLOVÝ NA 17 GN 1/1, 4 OTOČNÁ KOLA 2 Z TOHO S BRZDOU | 452 | 617 | 1590 | 0 | 0 | 0
57 | 1 |  | STÁVAJÍCÍ | STÁVAJÍCÍ | KRÁJEČ ZELENINYNA MOBILNÍM PODSTAVCI, STÁVAJÍCÍ | 486 | 750 | 1346 | 0 | 2 | 400V
58 | 2 | BOURGEAT | SESTAVA | PLASTOVÉ POLICE JSOU SNADNO VYJIMATELNÉ A JEJICH ROZMĚR UMOŽŇUJE MYTÍ V PRŮMYSLOVÝCH MYČKÁCH NÁDOBÍ V KOŠI O ROZMĚRU 500X500X110MM | REGÁL, 4 PLASTOVÉ PERFOROVANÉ POLICE, STOJINY ELOXOVANÝ HLINÍK, NOSNOST 100KG/M2 NA POLICI | 1325 | 425 | 1800 | 0 | 0
59 | 1 | NERVY | OM2R | MINIMÁLNÍ POŽADAVEK NA MATERIÁL :AISI 304 (ČSN 17240, DIN W.NR. 1.4301) , SÍLA PLECHU PRACOVNÍ DESKY MIN 1,2MM, VYZTUŽENA NEREZOVÝMI PROFILY V PROTIHLUKOVÉ ÚPRAVĚ | PRACOVNÍ STŮL SE ZADNÍM LÍMCEM, 1800MM | 1800 | 700 | 1000 | 0 | 0 | 0
60 | 1 | ELECTROLUX | RS06PX1F | TROPIKALIZOVANÉ PROVEDENÍ PRO UMÍSTĚNÍ DO EXTRÉMNĚ TEPLÉHO PROSTŘEDÍ AŽ DO OKOLNÍ TEPLOTY +43°C | CHLADICÍ SKŘÍŇ 600 L, DIGITÁLNÍ,-2°+10°CDIGITÁLNÍ,-2°+10°CNUCENÝ OBĚH VZDUCHU VENTILÁTOREM, UMOŽNĚNO VKLÁDÁNÍ GN2/1(650X530MM)PŘÍMO DO ZÁSUVŮ SKŘÍNĚ HLUČNOST 51dB, BEZÚDRŽBOVÝ DRÁTĚNÝ RÁMOVÝ KONDENZÁTOR, DIGITÁLNÍ OVL PANEL - KRYTÍ IP65, NASTAVITELNÝ V KROCÍCH PO 0,5°C, VIZUÁLNÍ I ZVUKOVÝ ALARM PŘI PŘEKROČENÍ NASTAVENÉ TEPLOTY, AUTOMATICKÉ ODTÁVÁNÍ S ODPAŘENÍM KONDENZÁTU, POLYURETANOVÁ PĚNOVÁ IZOLACE 60MM, DNO SE ZAOBLENÝMI ROHY, VNITŘNÍ I VNĚJŠÍ PLÁŠŤ VYROBENA Z AISI 304 (ČSN 17240, DIN W.NR. 1.4301), VNITŘNÍ STĚNY KOMORY POUZE ZE DVOU KUSŮ, MOŽNOST NAPOJENÍ NA CENTRÁLNÍ MONITORING TEPLOT PŘES EXTRA PŘÍSLUŠENSTVÍ, , VČETNĚ 3 ROŠTOVÝCH POLIC 650X530MM | 720 | 780 | 2000 | 0 | 0.375 | 230 V
61 | 1 | NERVY | ATYP | MINIMÁLNÍ POŽADAVEK NA MATERIÁL :AISI 304 (ČSN 17240, DIN W.NR. 1.4301) , SÍLA PLECHU PRACOVNÍ DESKY MIN 1,2MM, VYZTUŽENA NEREZOVÝMI PROFILY V PROTIHLUKOVÉ ÚPRAVĚ, VÝLEVKA V HYGIENICKÉM ZAOBLENÉM PROVEDENÍ BEZ SVÁRŮ | STŮL K PŘÍPRAVĚ ZELENINY 1200MM, LÍMEC, PO CELÉ DÉLCE STOLU VÝLEVKA O ROZMĚECH 1100X300X250MM, VČETNĚ PŘEPADOVÉ TRUBKY, FILTRU ODTOKU, PO CELÉ DÉLCE STOLU V PŘEDNÍ ČÁSTI NIEROLENOVÁ DESKA 1100X250X20MM | 1200 | 700 | 1000 | 0 | 0 | 0
61 | 1 | RDF | STAR120 |  | MIX.BATERIE SE SPRCHOU NA VYVAŽOVACÍ PRUŽINĚ, STOJÁNKOVÁ, 3/4", NAPOUŠTĚCÍ RAMÉNKO | 800 | 480 | 1100 | 0 | 0 | 0
62 | 1 | NERVY | ATYP | MINIMÁLNÍ POŽADAVEK NA MATERIÁL :AISI 304 (ČSN 17240, DIN W.NR. 1.4301) , SÍLA PLECHU PRACOVNÍ DESKY MIN 1,2MM, VYZTUŽENA NEREZOVÝMI PROFILY V PROTIHLUKOVÉ ÚPRAVĚ, VÝLEVKA V HYGIENICKÉM ZAOBLENÉM PROVEDENÍ BEZ SVÁRŮ | STŮL K PŘÍPRAVĚ ZELENINY 1200MM, LÍMEC, PO CELÉ DÉLCE STOLU VÝLEVKA O ROZMĚECH 1100X300X250MM, VČETNĚ PŘEPADOVÉ TRUBKY, FILTRU ODTOKU, PO CELÉ DÉLCE STOLU V PŘEDNÍ ČÁSTI NIEROLENOVÁ DESKA 1100X250X20MM | 1200 | 700 | 1000 | 0 | 0 | 0
62 | 1 | RDF | STAR120 |  | MIX.BATERIE SE SPRCHOU NA VYVAŽOVACÍ PRUŽINĚ, STOJÁNKOVÁ, 3/4", NAPOUŠTĚCÍ RAMÉNKO | 800 | 480 | 1100 | 0 | 0 | 0
63 | 1 | NERVY/SENZOR |  | MINIMÁLNÍ POŽADAVEK NA MATERIÁL :AISI 304 (ČSN 17240, DIN W.NR. 1.4301) , VANA PROVEDENA BEZ VYDITELNÝCH SVÁRŮ, VANA V RADIUSOVÉM PROVEDENÍ PRO SNADNÉ ČIŠTĚNÍ A VYSOKÝ STUPEŇ HYGIENY, VNĚJŠÍ PŮDORYSNÝ TVAR BEZ OSTRÝCH ROHŮ PRO BEZPEČNÝ POHY OSOB KOLEM UMYVADLA BEZ MOŽNOSTI ZACHYCENÍ ODĚVU O HRANU UMYVADLA | UMYVADLO NÁSTĚNNÉ, NEREZOVÉ, 'ÚCHYTY NA ZEĎ K UMYVADLU, NEREZOVÉ, SENZOROVÁ BEZDOTYKOVÁ BATERIE, ZAKRYTÍ SIFONU | 500 | 500 | 340 | 0 | 0.05 | 12
63 | 1 | TORK |  |  | ZÁSOBNÍK MÝDLA PRO UMYVADLA | 100 | 100 | 200 | 0 | 0 | 0
63 | 1 | TORK |  |  | ZÁSOBNÍK PAPÍROVÝCH RUČNÍKŮ PRO UMYVADLA | 250 | 110 | 270 | 0 | 0 | 0
63 | 1 | TORK |  |  | PLASTOVÝ KOŠ 30L NA POUŽITÉ PAPÍROVÉ RUČNÍKY
M.Č. 1.31 MYTÍ PROVOZNÍHO NÁDOBÍ
64 | 2 | BOURGEAT | SESTAVA | PLASTOVÉ POLICE JSOU SNADNO VYJIMATELNÉ A JEJICH ROZMĚR UMOŽŇUJE MYTÍ V PRŮMYSLOVÝCH MYČKÁCH NÁDOBÍ V KOŠI O ROZMĚRU 500X500X110MM | REGÁL, 4 PLASTOVÉ PERFOROVANÉ POLICE, STOJINY ELOXOVANÝ HLINÍK, NOSNOST 100KG/M2 NA POLICI | 1125 | 425 | 1800 | 0 | 0
65 | 1 | ELECTROLUX | WTGL08F2 | SYSTÉM MYTÍ VE DVOU VÝŠKOVÝCH ÚROVNÍCH | MYČKA PROVOZNÍHO NÁDOBÍ TZV.GRANULOVÁ MYČKA, MYJÍCÍ NÁDOBÍ SMĚSÍ VODY, DETERGENTU A PLASTOVÝCH GRANULÍ, MINIMÁLNÍ KAPACITA 8GN1/1200 NA 1 VSÁZKU, SYSTÉM - 2 KAZETY, 2 ZAVÁŽECÍ VOZÍKY,2 DĚLÍCÍ PRVEK NA MYTÍ MENŠÍCH GN (1/9 - 2/3GN),, 1X STĚRKA NA NEČISTOTY, 2XSBĚRAČ GRANULÍ, 20KG+20KG GRANULÍ, VČETNĚ PŘIPRAVENOSTI PRO NAPOJENÍ NA HROMADNÝ SBĚR DAT(MYCÍ CYKLUS, TEPLOTY, ČASY) NA CENTRÁLNÍ PC, KOMUNIKACE NA DISPLEJI V ČESKÉM JAZYCE | 1442 | 1031 | 2029 | 0 | 22 | 400 V
66 | 1 | NERVY | ATYP | MINIMÁLNÍ POŽADAVEK NA MATERIÁL :AISI 304 (ČSN 17240, DIN W.NR. 1.4301) | PODLAHOVÝ ŽLAB S VYJIMATELNÝM POCHŮZNÝM PROTISKLUZOVÝM ROŠTEM(ROŠT JE ZKONSTROHOVÁN TAK ABY MINIMALIZOVAL ROZSTŘIK DOPADAJÍCÍ VODY NA ROŠT , VČETNĚ ZÁPACHOVÉ UZÁVĚRY, NAPOJENÍ NA ODPAD DN 100 , | 800 | 100 | 0 | 0 | 0
67 | 1 | NERVY | OMD3P | MINIMÁLNÍ POŽADAVEK NA MATERIÁL :AISI 304 (ČSN 17240, DIN W.NR. 1.4301) , VANA PROVEDENA BEZ SVÁRŮ, VANA V RADIUSOVÉM PROVEDENÍ PRO SNADNÉ ČIŠTĚNÍ A VYSOKÝ STUPEŇ HYGIENY | NAMÁČECÍ STŮL 1 DŘEZ 980X600MM, 1200MM, ROŠTOVÝ RÁM NA DŘEZOVOU NÁDOBU | 1080 | 700 | 1000 | 0 | 0 | 0
67 | 1 | RDF | STAR120 |  | MIX.BATERIE SE SPRCHOU NA VYVAŽOVACÍ PRUŽINĚ, STOJÁNKOVÁ, 3/4", NAPOUŠTĚCÍ RAMÉNKO | 800 | 480 | 1100 | 0 | 0 | 0
68 | 1 | BOURGEAT | SESTAVA | PLASTOVÉ POLICE JSOU SNADNO VYJIMATELNÉ A JEJICH ROZMĚR UMOŽŇUJE MYTÍ V PRŮMYSLOVÝCH MYČKÁCH NÁDOBÍ V KOŠI O ROZMĚRU 500X500X110MM | REGÁL, 4 PLASTOVÉ PERFOROVANÉ POLICE, STOJINY ELOXOVANÝ HLINÍK, NOSNOST 100KG/M2 NA POLICI | 1525 | 425 | 1800 | 0 | 0
M.Č. 1.32 SUCHÝ SKLAD
69 | 2 | STRATUS | IDEA | REGÁLY LZE MONTOVAT BEZ POUŽITÍ NÁŘADÍ SPOJOVACÍCH PRVKŮ, PŘESTAVITELNOST POLIC 200MM | REGÁL 4 POZINKOVANÉ POLICE, POZINKOVANÉ STOJINY, NOSNOST POLICE 120KG | 1100 | 500 | 1800 | 0 | 0
70 | 2 | STRATUS | IDEA | REGÁLY LZE MONTOVAT BEZ POUŽITÍ NÁŘADÍ SPOJOVACÍCH PRVKŮ, PŘESTAVITELNOST POLIC 200MM | REGÁL 4 POZINKOVANÉ POLICE, POZINKOVANÉ STOJINY, NOSNOST POLICE 120KG | 1200 | 500 | 1800 | 0 | 0
71 | 5 | STRATUS | IDEA | REGÁLY LZE MONTOVAT BEZ POUŽITÍ NÁŘADÍ SPOJOVACÍCH PRVKŮ, PŘESTAVITELNOST POLIC 200MM | REGÁL 4 POZINKOVANÉ POLICE, POZINKOVANÉ STOJINY, NOSNOST POLICE 120KG | 1100 | 500 | 1800 | 0 | 0
72 | 4 | STRATUS | IDEA | REGÁLY LZE MONTOVAT BEZ POUŽITÍ NÁŘADÍ SPOJOVACÍCH PRVKŮ, PŘESTAVITELNOST POLIC 200MM | REGÁL 4 POZINKOVANÉ POLICE, POZINKOVANÉ STOJINY, NOSNOST POLICE 130KG | 1000 | 500 | 1800 | 0 | 0
M.Č. 1.33 TĚSTO
74 | 1 | DIGI | DS500 |  | STOLNÍ VÁHA 3/6KG VČETNĚ ÚŘEDNÍHO OVĚŘENÍ, NEREZOVÁ PLOŠINA | 343 | 367 | 119 | 0 | 0.03 | 230V
75 | 1 | NERVY | OMSK2 | MINIMÁLNÍ POŽADAVEK NA MATERIÁL :AISI 304 (ČSN 17240, DIN W.NR. 1.4301) , SÍLA PLECHU MIN 1MM | SKŘÍŇKA NÁSTĚNNÁ - POSUVNÉ DVEŘE, 1600MM | 1600 | 300 | 600 | 0 | 0 | 0
76 | 1 | NERVY | OMSK2 | MINIMÁLNÍ POŽADAVEK NA MATERIÁL :AISI 304 (ČSN 17240, DIN W.NR. 1.4301) , SÍLA PLECHU MIN 1MM | SKŘÍŇKA NÁSTĚNNÁ - POSUVNÉ DVEŘE, 1400MM | 1400 | 300 | 600 | 0 | 0 | 0
77 | 1 | NERVY | OMSK2 | MINIMÁLNÍ POŽADAVEK NA MATERIÁL :AISI 304 (ČSN 17240, DIN W.NR. 1.4301) , SÍLA PLECHU MIN 1MM | SKŘÍŇKA NÁSTĚNNÁ - POSUVNÉ DVEŘE, 1400MM | 1400 | 300 | 600 | 0 | 0 | 0
78 | 1 |  | 00 |  | HNĚTAČ TĚSTA STÁVAJÍCÍ | 0 | 0 | 0 | 0 | 5 | 400V
79 | 1 | NERVY | OMD1 | MINIMÁLNÍ POŽADAVEK NA MATERIÁL :AISI 304 (ČSN 17240, DIN W.NR. 1.4301) , VANA PROVEDENA BEZ SVÁRŮ, VANA V RADIUSOVÉM PROVEDENÍ PRO SNADNÉ ČIŠTĚNÍ A VYSOKÝ STUPEŇ HYGIENY, SÍLA PLECHU PRACOVNÍ DESKY 1,2MM, PRAC DESKA VYZTUŽENA NEREZOVÝM PROFOLEM V PROTIHLUKOVÉ ÚPRAVĚ | MYCÍ STŮL S 1 DŘEZEM 600X600X300MM, 700MM, PROLIS, ZADNÉ LEM | 700 | 700 | 1000 | 0 | 0 | 0
79 | 1 | RDF | STAR120 |  | MIX.BATERIE SE SPRCHOU NA VYVAŽOVACÍ PRUŽINĚ, STOJÁNKOVÁ, 3/4", NAPOUŠTĚCÍ RAMÉNKO | 800 | 480 | 1100 | 0 | 0 | 0
80 | 1 | ELECTROLUX | MDNT171GN | MINIMÁLNÍ POŽADAVEK NA MATERIÁL :AISI 304 (ČSN 17240, DIN W.NR. 1.4301) | VOZÍK REGÁLOVÝ NA 17 GN 1/1, 4 OTOČNÁ KOLA 2 Z TOHO S BRZDOU | 452 | 617 | 1590 | 0 | 0 | 0
81 | 1 |  | STÁVAJÍCÍ | STÁVAJÍCÍ | DĚLIČKA TĚSTA, ELEKTRICKÁ, STÁVAJÍCÍ | 400 | 500 | 1300 | 0 | 0.75 | 400
82 | 1 | NERVY/SENZOR |  | MINIMÁLNÍ POŽADAVEK NA MATERIÁL :AISI 304 (ČSN 17240, DIN W.NR. 1.4301) , VANA PROVEDENA BEZ VYDITELNÝCH SVÁRŮ, VANA V RADIUSOVÉM PROVEDENÍ PRO SNADNÉ ČIŠTĚNÍ A VYSOKÝ STUPEŇ HYGIENY, VNĚJŠÍ PŮDORYSNÝ TVAR BEZ OSTRÝCH ROHŮ PRO BEZPEČNÝ POHY OSOB KOLEM UMYVADLA BEZ MOŽNOSTI ZACHYCENÍ ODĚVU O HRANU UMYVADLA | UMYVADLO NÁSTĚNNÉ, NEREZOVÉ, 'ÚCHYTY NA ZEĎ K UMYVADLU, NEREZOVÉ, SENZOROVÁ BEZDOTYKOVÁ BATERIE, ZAKRYTÍ SIFONU | 500 | 500 | 340 | 0 | 0.05 | 12
82 | 1 | TORK |  |  | ZÁSOBNÍK MÝDLA PRO UMYVADLA | 100 | 100 | 200 | 0 | 0 | 0
82 | 1 | TORK |  |  | ZÁSOBNÍK PAPÍROVÝCH RUČNÍKŮ PRO UMYVADLA | 250 | 110 | 270 | 0 | 0 | 0
82 | 1 | TORK |  |  | PLASTOVÝ KOŠ 30L NA POUŽITÉ PAPÍROVÉ RUČNÍKY
83 | 1 | ELECTROLUX | RS06PX1F | TROPIKALIZOVANÉ PROVEDENÍ PRO UMÍSTĚNÍ DO EXTRÉMNĚ TEPLÉHO PROSTŘEDÍ AŽ DO OKOLNÍ TEPLOTY +43°C | CHLADICÍ SKŘÍŇ 600 L, DIGITÁLNÍ,-2°+10°CDIGITÁLNÍ,-2°+10°CNUCENÝ OBĚH VZDUCHU VENTILÁTOREM, UMOŽNĚNO VKLÁDÁNÍ GN2/1(650X530MM)PŘÍMO DO ZÁSUVŮ SKŘÍNĚ HLUČNOST 51dB, BEZÚDRŽBOVÝ DRÁTĚNÝ RÁMOVÝ KONDENZÁTOR, DIGITÁLNÍ OVL PANEL - KRYTÍ IP65, NASTAVITELNÝ V KROCÍCH PO 0,5°C, VIZUÁLNÍ I ZVUKOVÝ ALARM PŘI PŘEKROČENÍ NASTAVENÉ TEPLOTY, AUTOMATICKÉ ODTÁVÁNÍ S ODPAŘENÍM KONDENZÁTU, POLYURETANOVÁ PĚNOVÁ IZOLACE 60MM, DNO SE ZAOBLENÝMI ROHY, VNITŘNÍ I VNĚJŠÍ PLÁŠŤ VYROBENA Z AISI 304 (ČSN 17240, DIN W.NR. 1.4301), VNITŘNÍ STĚNY KOMORY POUZE ZE DVOU KUSŮ, MOŽNOST NAPOJENÍ NA CENTRÁLNÍ MONITORING TEPLOT PŘES EXTRA PŘÍSLUŠENSTVÍ, , VČETNĚ 3 ROŠTOVÝCH POLIC 650X530MM | 720 | 780 | 2000 | 0 | 0.375 | 230 V
84 | 1 | NERVY | OM4Z | MINIMÁLNÍ POŽADAVEK NA MATERIÁL :AISI 304 (ČSN 17240, DIN W.NR. 1.4301) , SÍLA PLECHU PRACOVNÍ DESKY 1,2MM, PRAC DESKA VYZTUŽENA NEREZOVÝM PROFOLEM V PROTIHLUKOVÉ ÚPRAVĚ | PRACOVNÍ STŮL SE ZADNÍM LÍMCEM, 1400MM, POLICE, BLOK 3 ZÁSUVEK POD SEBOU | 1400 | 700 | 1000 | 0 | 0 | 0
85 | 1 | NERVY | OM2R | MINIMÁLNÍ POŽADAVEK NA MATERIÁL :AISI 304 (ČSN 17240, DIN W.NR. 1.4301) , SÍLA PLECHU PRACOVNÍ DESKY 1,2MM, PRAC DESKA VYZTUŽENA NEREZOVÝM PROFOLEM V PROTIHLUKOVÉ ÚPRAVĚ | PRACOVNÍ STŮL SE ZADNÍM LÍMCEM, 1400MM, POLICE | 1400 | 700 | 1000 | 0 | 0 | 0
86 | 1 | NERVY | OM3 | MINIMÁLNÍ POŽADAVEK NA MATERIÁL :AISI 304 (ČSN 17240, DIN W.NR. 1.4301) , SÍLA PLECHU PRACOVNÍ DESKY 1,2MM, PRAC DESKA VYZTUŽENA NEREZOVÝM PROFOLEM V PROTIHLUKOVÉ ÚPRAVĚ | PRACOVNÍ STŮL SE ZADNÍM LÍMCEM, 1700MM, 2 POLICE | 1700 | 700 | 1000 | 0 | 0 | 0
87 | 1 | NERVY | OM2RATYP | MINIMÁLNÍ POŽADAVEK NA MATERIÁL :AISI 304 (ČSN 17240, DIN W.NR. 1.4301) , SÍLA PLECHU PRACOVNÍ DESKY 1,2MM, PRAC DESKA VYZTUŽENA NEREZOVÝM PROFOLEM V PROTIHLUKOVÉ ÚPRAVĚ | PRACOVNÍ STŮL SE ZADNÍM LÍMCEM, 2000MM, POLICE, PROSOTR PRO NÁDOBU NA ODPAD O DÉLCE 600MM BEZ SPODNÍ POLICE | 2000 | 700 | 1000 | 0 | 0 | 0
M.Č. 1.34 STUDENÁ KUCHYNĚ
89 | 1 | NERVY | OMSK2 | MINIMÁLNÍ POŽADAVEK NA MATERIÁL :AISI 304 (ČSN 17240, DIN W.NR. 1.4301) , SÍLA PLECHU MIN 1MM | SKŘÍŇKA NA STĚNU, 2 POS. DVEŘE, 1600 MM | 1600 | 300 | 600 | 0 | 0 | 0
90 | 1 | NERVY | OMP1 | MINIMÁLNÍ POŽADAVEK NA MATERIÁL :AISI 304 (ČSN 17240, DIN W.NR. 1.4301) , SÍLA PLECHU MIN 1MM | POLICE NA STENU PLNÁ 1600 MM | 1600 | 300 | 30 | 0 | 0 | 0
91 | 1 | DITO ELECTROLUX | B3T65W66 | ROZEBIRATENÝ BEZ NUTNOSTI NÁŘADÍ | RUČNÍ MIXER, TYČ 654MM,VAR.RYCHLOST 500 - 10000OT/MIN.,660W, VČETNĚ ZESÍLENÉ ŠLEHACÍ METLY | 138 | 120 | 965 | 0 | 0.66 | 220...240
92 | 1 | BLANCO | SW8X5-2 | MINIMÁLNÍ POŽADAVEK NA MATERIÁL :AISI 304 (ČSN 17240, DIN W.NR. 1.4301) , SÍLA PLECHU MIN 1MM | VOZÍK SERVÍR. 2-POLICOVÝ S DRŽADLY, 900, 4 OTOČNÁ KOLA O PRŮMĚRU 125MM 2 Z TOHO S BRZDOU, KOLA V ANTIKOROZNÍ ÚPRAVĚ, NOSNOST VOZÍKU MINIMÁLNĚ:120KG, OCHRANNÉ NÁRAZNÍKY, ROZMĚR POLICE 800X500MM, ROZESTUP POLIC:585MM | 900 | 600 | 950 | 0 | 0 | 0
93 | 1 | NERVY/SENZOR |  | MINIMÁLNÍ POŽADAVEK NA MATERIÁL :AISI 304 (ČSN 17240, DIN W.NR. 1.4301) , VANA PROVEDENA BEZ VYDITELNÝCH SVÁRŮ, VANA V RADIUSOVÉM PROVEDENÍ PRO SNADNÉ ČIŠTĚNÍ A VYSOKÝ STUPEŇ HYGIENY, VNĚJŠÍ PŮDORYSNÝ TVAR BEZ OSTRÝCH ROHŮ PRO BEZPEČNÝ POHY OSOB KOLEM UMYVADLA BEZ MOŽNOSTI ZACHYCENÍ ODĚVU O HRANU UMYVADLA | UMYVADLO NÁSTĚNNÉ, NEREZOVÉ, 'ÚCHYTY NA ZEĎ K UMYVADLU, NEREZOVÉ, SENZOROVÁ BEZDOTYKOVÁ BATERIE, ZAKRYTÍ SIFONU | 500 | 500 | 340 | 0 | 0.05 | 12
93 | 1 | TORK |  |  | ZÁSOBNÍK MÝDLA PRO UMYVADLA | 100 | 100 | 200 | 0 | 0 | 0
93 | 1 | TORK |  |  | ZÁSOBNÍK PAPÍROVÝCH RUČNÍKŮ PRO UMYVADLA | 250 | 110 | 270 | 0 | 0 | 0
93 | 1 | TORK |  |  | PLASTOVÝ KOŠ 30L NA POUŽITÉ PAPÍROVÉ RUČNÍKY
94 | 1 | DIGI | DS500 |  | STOLNÍ VÁHA 3/6KG VČETNĚ ÚŘEDNÍHO OVĚŘENÍ, NEREZOVÁ PLOŠINA | 343 | 367 | 119 | 0 | 0.1 | 230V
95 | 1 | MP | HLM52002 |  | KRÁJEČ CHLEBA A KNEDLÍKŮ, LEKTRICKÝ,TLOUŠŤKA PLÁTKU KNEDLÍKŮ 13MM, MINIMÁLNÍ DELKÉ KNEDLÍKŮ 385MM | 600 | 600 | 630 | 0 | 0.25 | 230V
96 | 1 | DITO ELECTROLUX | K45 | LZE PŘI DOOBJEDNÁNÍ PŘÍSLUŠENSTVÍ POUŽÍT JAKO STOLNÍ KROUHAČ ZELENINY S DISKY NA PLÁTKY, KOSTIČKY, HRANOLKY… | KUTR/MIXER EMULSIFIKÁTOR S INTEGROVANOU STĚRKOU VNITŘNÍ STĚNY NÁDOBY ZA CHODU PŘÍSTROJE, 4,5L -1HLADKÝ NOŽOVÝ BLOK, 1 RYCHLOST, 230V, VODĚODOLNÁ OVLÁDACÍ TASTATURA | 256 | 415 | 470 | 0 | 0.75 | 220...240
97 | 1 |  |  | můžem dodat | NÁŘEZOVÝ STROJ - STÁVAJÍCÍ |  |  |  | 0 | 0.45 | 230V
98 | 1 | ELECTROLUX | KINF400 | STOLNÍ ZAŘÍZENÍ | SPORÁK,CERAN-2 PLOTNY, DIGITÁLNÍ OVLÁDÁNÍ, PROFESIONÁLNÍ ZÁSTRČKOVÉ ZAŘÍZENÍ, DVOUOKRUHOVÉ TOPNÉ SPIRÁLY | 325 | 600 | 130 | 0 | 3.6 | 230 V
99 | 1 | NERVY | OM4Z | MINIMÁLNÍ POŽADAVEK NA MATERIÁL :AISI 304 (ČSN 17240, DIN W.NR. 1.4301) , SÍLA PLECHU PRACOVNÍ DESKY 1,2MM, PRAC DESKA VYZTUŽENA NEREZOVÝM PROFOLEM V PROTIHLUKOVÉ ÚPRAVĚ | PRACOVNÍ STŮL SE ZADNÍM LÍMCEM, 1600MM, POLICE, ZÁSUVKOVÝ BLOK 3 ZÁSUVEK | 1600 | 700 | 1000 | 0 | 0 | 0
100 | 1 | NERVY | OM3 | MINIMÁLNÍ POŽADAVEK NA MATERIÁL :AISI 304 (ČSN 17240, DIN W.NR. 1.4301) , SÍLA PLECHU PRACOVNÍ DESKY 1,2MM, PRAC DESKA VYZTUŽENA NEREZOVÝM PROFOLEM V PROTIHLUKOVÉ ÚPRAVĚ | PRACOVNÍ STŮL SE ZADNÍM LÍMCEM, 1700MM, PROSOTOR NA ODPADNÍ NÁDOBU DLOUHÁ 600MM BEZ POLIC | 1700 | 700 | 1000 | 0 | 0 | 0
101 | 1 | NERVY | OMD1 | MINIMÁLNÍ POŽADAVEK NA MATERIÁL :AISI 304 (ČSN 17240, DIN W.NR. 1.4301) , VANA PROVEDENA BEZ SVÁRŮ, VANA V RADIUSOVÉM PROVEDENÍ PRO SNADNÉ ČIŠTĚNÍ A VYSOKÝ STUPEŇ HYGIENY, SÍLA PLECHU PRACOVNÍ DESKY 1,2MM, PRAC DESKA VYZTUŽENA NEREZOVÝM PROFOLEM V PROTIHLUKOVÉ ÚPRAVĚ | MYCÍ STŮL S 1 DŘEZEM 600X600X300MM, 700MM | 700 | 700 | 1000 | 0 | 0 | 0
101 | 1 | RDF |  |  | MIX.BATERIE S OTOČNÝM RAMÉNKEM, STOJÁNKOVÁ, 3/8", DÉLKA RAMÉNKA 200MM, JEDNOPÁKOVÁ - DLOUHÁ PÁKA 310MM | 200 | 345 | 335 | 0 | 0 | 0
102 | 1 | ELECTROLUX | RCSN3M3U | TROPIKALIZOVANÉ PROVEDENÍ PRO UMÍSTĚNÍ DO EXTRÉMNĚ TEPLÉHO PROSTŘEDÍ AŽ DO OKOLNÍ TEPLOTY +43°C | CHLAZENÝ STŮL 420 L, -2°C AŽ +10°C, 3 DVEŘE, SE ZADNÍM LÍMCEM,VNITŘNÍ I VNĚJŠÍ PLÁŠŤ VYROBENA Z AISI 304 (ČSN 17240, DIN W.NR. 1.4301, AUTOMATICKÉ ODTÁVANÍ S ODPAŘENÍM KONDENZÁTU HORKÝM PLYNEM, VNITŘNÍ CIRKULACE VZDUCHU VENTILÁTOREM, DIGITÁLNÍ ELEKTRONICKÝ OVLÁDACÍ PANEL, VČETNĚ 2KS ROŠOVÝCH POLIC, INTEGROVÁNY ZÁSUVY PRO GN1/1(530X325MM) | 1718 | 700 | 850 | 0 | 0.335 | 230 V
103 | 1 | ELECTROLUX | RS06PX1F | TROPIKALIZOVANÉ PROVEDENÍ PRO UMÍSTĚNÍ DO EXTRÉMNĚ TEPLÉHO PROSTŘEDÍ AŽ DO OKOLNÍ TEPLOTY +43°C | CHLADICÍ SKŘÍŇ 600 L, DIGITÁLNÍ,-2°+10°CDIGITÁLNÍ,-2°+10°CNUCENÝ OBĚH VZDUCHU VENTILÁTOREM, UMOŽNĚNO VKLÁDÁNÍ GN2/1(650X530MM)PŘÍMO DO ZÁSUVŮ SKŘÍNĚ HLUČNOST 51dB, BEZÚDRŽBOVÝ DRÁTĚNÝ RÁMOVÝ KONDENZÁTOR, DIGITÁLNÍ OVL PANEL - KRYTÍ IP65, NASTAVITELNÝ V KROCÍCH PO 0,5°C, VIZUÁLNÍ I ZVUKOVÝ ALARM PŘI PŘEKROČENÍ NASTAVENÉ TEPLOTY, AUTOMATICKÉ ODTÁVÁNÍ S ODPAŘENÍM KONDENZÁTU, POLYURETANOVÁ PĚNOVÁ IZOLACE 60MM, DNO SE ZAOBLENÝMI ROHY, VNITŘNÍ I VNĚJŠÍ PLÁŠŤ VYROBENA Z AISI 304 (ČSN 17240, DIN W.NR. 1.4301), VNITŘNÍ STĚNY KOMORY POUZE ZE DVOU KUSŮ, MOŽNOST NAPOJENÍ NA CENTRÁLNÍ MONITORING TEPLOT PŘES EXTRA PŘÍSLUŠENSTVÍ, , VČETNĚ 3 ROŠTOVÝCH POLIC 650X530MM | 720 | 780 | 2000 | 0 | 0.375 | 230 V
104 | 1 | DITO ELECTROLUX | XBE60 | V PŘÍPADĚ POŽADAVKU MOŽNO OBJEDNAT S ELEKTRICKÝM NEBO PLYNOVÝM OHŘEVEM | PLANETÁRNÍ MIXER 60L VČETNĚ KOTLÍKU, PLYNULÉ ELEKTRONICKÉ NASTAVENÍ RYCHLOSTI, PLANETOVÁ PŘEVODOVKA,MOTORICKÉ ZVEDÁNÍ A SPOUŠTĚNÍ KOTLÍKU, 400V, 3 NÁSTROJE, HÁK PÁDLO METLA, VOZÍK NA 60L KOTLÍK, OSVĚTLENÍ KOTLÍKU,TIMER | 685 | 1030 | 1445 | 0 | 4 | 400 V
M.Č. 1.36 EXPEDICE TABLETŮ
105 | 10 | BLANCO | TTWF30DSDE | TEPELNÁ IZOLACE STYRODUR(STĚNY, DVEŘE , STROP), STRONÍ PANEL OPATŘEN ANTIREFLEXNÍ HLINÍKOVOU VRSTVOU ,MINIMÁLNÍ POŽADAVEK NA MATERIÁL :AISI 304 (ČSN 17240, DIN W.NR. 1.4301), ROZEČ VSUVŮ 115MM | DVOUPÁŠŤOVÁ IZOLOVANÁ SKŘÍŇ,2XKŘÍDLOVÉ DVEŘE IZOLACE POLYURETANOVOU PĚNOU, SKŘÍŇ PRO 30 KOMPAKTNÍCH TABLETŮ 530X370MM, 3 ŘADY VEDLE SEBE SE SAMOSTATNÝM PŘÍSTUPEM K ŘADĚ(NELZE V PROVEDENÍ 2 TABLETY ZASEBOU), PODÉLNÝ ZÁSUN, PRO RUČNÍ MANIPULACI, ZÁSUVY PRO TABLETY ŘEŠENY VLISOVÁNÍM DO VNITŘNÍCH STĚN SKŘÍNĚ(NELZE ŘEŠIT U NEBO L PROFILY), MINIMÁLNÍ POŽADAVEK NA MATERIÁL :AISI 304 (ČSN 17240, DIN W.NR. 1.4301), NÁRAZNÍKY NA VŠECH 4 ROZÍCH , 4 OTOČNÁ KOLA O PRŮMĚRU 160MM, 2 Z TOHO S BRZDOU, KOLA UPRAVENA PROTI KOROZI, OTEVŘENÍ DVEŘÍ 270° S ARETACÍ, ZÁMEK DVEŘÍ, DRŽÁK MUNU KARTY - POUZE ČEP | 1438 | 722 | 1554 | 0 | 0
106 | 7 | BLANCO | TTWF20DSZE | TEPELNÁ IZOLACE STYRODUR(STĚNY, DVEŘE , STROP), STRONÍ PANEL OPATŘEN ANTIREFLEXNÍ HLINÍKOVOU VRSTVOU ,MINIMÁLNÍ POŽADAVEK NA MATERIÁL :AISI 304 (ČSN 17240, DIN W.NR. 1.4301), ROZEČ VSUVŮ 115MM | DVOUPÁŠŤOVÁ IZOLOVANÁ SKŘÍŇ,2XKŘÍDLOVÉ DVEŘE IZOLACE POLYURETANOVOU PĚNOU, SKŘÍŇ PRO 20 KOMPAKTNÍCH TABLETŮ 530X370MM, 2 ŘADY VEDLE SEBE SE SAMOSTATNÝM PŘÍSTUPEM K ŘADĚ(NELZE V PROVEDENÍ 2 TABLETY ZASEBOU), PODÉLNÝ ZÁSUN, PRO RUČNÍ MANIPULACI, ZÁSUVY PRO TABLETY ŘEŠENY VLISOVÁNÍM DO VNITŘNÍCH STĚN SKŘÍNĚ(NELZE ŘEŠIT U NEBO L PROFILY), MINIMÁLNÍ POŽADAVEK NA MATERIÁL :AISI 304 (ČSN 17240, DIN W.NR. 1.4301), NÁRAZNÍKY NA VŠECH 4 ROZÍCH , 4 OTOČNÁ KOLA O PRŮMĚRU 160MM, 2 Z TOHO S BRZDOU, KOLA UPRAVENA PROTI KOROZI, OTEVŘENÍ DVEŘÍ 270° S ARETACÍ, ZÁMEK DVEŘÍ, DRŽÁK MUNU KARTY - POUZE ČEP | 1017 | 722 | 1554 | 0 | 0
107 | 20 | BLANCO | TTWF40DSZU | TEPELNÁ IZOLACE STYRODUR(STĚNY, DVEŘE , STROP), STRONÍ PANEL OPATŘEN ANTIREFLEXNÍ HLINÍKOVOU VRSTVOU ,MINIMÁLNÍ POŽADAVEK NA MATERIÁL :AISI 304 (ČSN 17240, DIN W.NR. 1.4301), ROZEČ VSUVŮ 115MM | DVOUPÁŠŤOVÁ IZOLOVANÁ SKŘÍŇ,2XKŘÍDLOVÉ DVEŘE IZOLACE POLYURETANOVOU PĚNOU, SKŘÍŇ PRO 40 KOMPAKTNÍCH TABLETŮ 530X370MM, 2 ŘADY VEDLE SEBE SE SAMOSTATNÝM PŘÍSTUPEM K ŘADĚ(NELZE V PROVEDENÍ 2 TABLETY ZASEBOU), PŘÍČNÝ ZÁSUN, PRO RUČNÍ MANIPULACI, ZÁSUVY PRO TABLETY ŘEŠENY VLISOVÁNÍM DO VNITŘNÍCH STĚN SKŘÍNĚ(NELZE ŘEŠIT U NEBO L PROFILY), MINIMÁLNÍ POŽADAVEK NA MATERIÁL :AISI 304 (ČSN 17240, DIN W.NR. 1.4301), NÁRAZNÍKY NA VŠECH 4 ROZÍCH , 4 OTOČNÁ KOLA O PRŮMĚRU 160MM, 2 Z TOHO S BRZDOU, KOLA UPRAVENA PROTI KOROZI, OTEVŘENÍ DVEŘÍ 270° S ARETACÍ, ZÁMEK DVEŘÍ, DRŽÁK MUNU KARTY - POUZE ČEP | 1337 | 923 | 1555 | 0 | 0
M.Č. 1.38 MYTÍ VOZÍKŮ
108 | 1 | KARCHER | HD5/11C | PROFESIONÁLNÍ ZAŘÍZENÍ | TLAKOVÝ MYCÍ STROJ - WAP. VYSOKOTLAKÝ MYCÍ STROJ BEZ OHŘEVU, PRŮTOK VODY 500L/HOD, PRACOVNÍ TLAK 10-110 BAR, MAX.PŘÍVODNÍ TEPLOTA VODY 60C.ZÁKLADNÍ VÝBAVU STROJE TVOŘÍ: VYSOKOTLAKÁ HADICE NW 6, 10 M S PATENTOVANOU OTOČNOU PŘÍPOJKOU, VYSOKOTLAKÁ PISTOLE S PRODLOUŽENÍM, NÁSTAVEC Z UŠLECHTILÉ OCELI S RUČNÍM ŠROUBENÍM O DÉLCE 550 MM, TŘÍSTUPŇOVÁ TRYSKA S PŘEVLEČNOU MATICÍ ( UHEL ROZSTŘIKU O°,25°,40°) | 375 | 360 | 935 | 0 | 3 | 230V
109 | 1 | NERVY | ATYP | MINIMÁLNÍ POŽADAVEK NA MATERIÁL :AISI 304 (ČSN 17240, DIN W.NR. 1.4301) | PODLAHOVÝ ŽLAB S VYJIMATELNÝM POCHŮZNÝM PROTISKLUZOVÝM ROŠTEM(ROŠT JE ZKONSTROHOVÁN TAK ABY MINIMALIZOVAL ROZSTŘIK DOPADAJÍCÍ VODY NA ROŠT , VČETNĚ ZÁPACHOVÉ UZÁVĚRY, NAPOJENÍ NA ODPAD DN 100 , | 2250 | 300 | 0 | 0 | 0
110 | 1 | NERVY | ATYP | MINIMÁLNÍ POŽADAVEK NA MATERIÁL :AISI 304 (ČSN 17240, DIN W.NR. 1.4301) | PODLAHOVÝ ŽLAB S VYJIMATELNÝM POCHŮZNÝM PROTISKLUZOVÝM ROŠTEM(ROŠT JE ZKONSTROHOVÁN TAK ABY MINIMALIZOVAL ROZSTŘIK DOPADAJÍCÍ VODY NA ROŠT , VČETNĚ ZÁPACHOVÉ UZÁVĚRY, NAPOJENÍ NA ODPAD DN 100 , | 2250 | 300 | 0 | 0 | 0
111 | 1 | VIKAN | 00 | MINIMÁLNÍ POŽADAVEK NA MATERIÁL :AISI 304 (ČSN 17240, DIN W.NR. 1.4301) | BUBEN SAMONAVÍJECÍ S KONCOVKOU, PISTOLE DINGA, HADICE 15M | 0 | 0 | 0 | 0 | 0
M.Č. 1.39 VÝDEJ
| 2 | NERVY | OMPD+PD | MINIMÁLNÍ POŽADAVEK NA MATERIÁL :AISI 304 (ČSN 17240, DIN W.NR. 1.4301) | NEREZOVÁ VÝDEJNÍ DESKA, TRUBKOVÁ POJEZDOVÁ DRÁHA | 1925 | 250 | 20
112 | 1 | NERVY/SENZOR |  | MINIMÁLNÍ POŽADAVEK NA MATERIÁL :AISI 304 (ČSN 17240, DIN W.NR. 1.4301) , VANA PROVEDENA BEZ VYDITELNÝCH SVÁRŮ, VANA V RADIUSOVÉM PROVEDENÍ PRO SNADNÉ ČIŠTĚNÍ A VYSOKÝ STUPEŇ HYGIENY, VNĚJŠÍ PŮDORYSNÝ TVAR BEZ OSTRÝCH ROHŮ PRO BEZPEČNÝ POHY OSOB KOLEM UMYVADLA BEZ MOŽNOSTI ZACHYCENÍ ODĚVU O HRANU UMYVADLA | UMYVADLO NÁSTĚNNÉ, NEREZOVÉ, 'ÚCHYTY NA ZEĎ K UMYVADLU, NEREZOVÉ, SENZOROVÁ BEZDOTYKOVÁ BATERIE, ZAKRYTÍ SIFONU | 500 | 500 | 340 | 0 | 0.05 | 12
112 | 1 | TORK |  |  | ZÁSOBNÍK MÝDLA PRO UMYVADLA | 100 | 100 | 200 | 0 | 0 | 0
112 | 1 | TORK |  |  | ZÁSOBNÍK PAPÍROVÝCH RUČNÍKŮ PRO UMYVADLA | 250 | 110 | 270 | 0 | 0 | 0
112 | 1 | TORK |  |  | PLASTOVÝ KOŠ 30L NA POUŽITÉ PAPÍROVÉ RUČNÍKY
113 | 1 | BLANCO | 2SHV21-26 | MINIMÁLNÍ POŽADAVEK NA MATERIÁL :AISI 304 (ČSN 17240, DIN W.NR. 1.4301) , IZOLACE MEZIPLÁŠTĚ PROVEDENA POLYURETANOVOU PĚNOU | ZÁSOBNÍK TALÍŘŮ VYHŘÍVANÝ, 2-TUBUSOVÝ, DVOUPLÁŠŤOVÝ, IZOLOVANÝ, PLYNULÁ REGULACE TEPLOTY 30 - 110°C, HORKOVZDUŠNÁ CIRKULACE - OBĚH VZDUCHU POMOCÍ ZABUDOVANÉHO VENTILÁTORU, PRO TALÍŘE OD 21 DO 26CM | 460 | 810 | 900 | 0 | 1.8 | 220/240 V
114 | 1 | BLANCO | 2SHV21-26 | MINIMÁLNÍ POŽADAVEK NA MATERIÁL :AISI 304 (ČSN 17240, DIN W.NR. 1.4301) , IZOLACE MEZIPLÁŠTĚ PROVEDENA POLYURETANOVOU PĚNOU | ZÁSOBNÍK TALÍŘŮ VYHŘÍVANÝ, 2-TUBUSOVÝ, DVOUPLÁŠŤOVÝ, IZOLOVANÝ, PLYNULÁ REGULACE TEPLOTY 30 - 110°C, HORKOVZDUŠNÁ CIRKULACE - OBĚH VZDUCHU POMOCÍ ZABUDOVANÉHO VENTILÁTORU, PRO TALÍŘE OD 21 DO 26CM | 460 | 810 | 900 | 0 | 1.8 | 220/240 V
115 | 1 | BLANCO | 2SHV21-26 | MINIMÁLNÍ POŽADAVEK NA MATERIÁL :AISI 304 (ČSN 17240, DIN W.NR. 1.4301) , IZOLACE MEZIPLÁŠTĚ PROVEDENA POLYURETANOVOU PĚNOU | ZÁSOBNÍK TALÍŘŮ VYHŘÍVANÝ, 2-TUBUSOVÝ, DVOUPLÁŠŤOVÝ, IZOLOVANÝ, PLYNULÁ REGULACE TEPLOTY 30 - 110°C, HORKOVZDUŠNÁ CIRKULACE - OBĚH VZDUCHU POMOCÍ ZABUDOVANÉHO VENTILÁTORU, PRO TALÍŘE OD 21 DO 26CM | 460 | 810 | 900 | 0 | 1.8 | 220/240 V
116 | 1 | ELECTROLUX | RS06PX1F | TROPIKALIZOVANÉ PROVEDENÍ PRO UMÍSTĚNÍ DO EXTRÉMNĚ TEPLÉHO PROSTŘEDÍ AŽ DO OKOLNÍ TEPLOTY +43°C | CHLADICÍ SKŘÍŇ 600 L, DIGITÁLNÍ,-2°+10°CDIGITÁLNÍ,-2°+10°CNUCENÝ OBĚH VZDUCHU VENTILÁTOREM, UMOŽNĚNO VKLÁDÁNÍ GN2/1(650X530MM)PŘÍMO DO ZÁSUVŮ SKŘÍNĚ HLUČNOST 51dB, BEZÚDRŽBOVÝ DRÁTĚNÝ RÁMOVÝ KONDENZÁTOR, DIGITÁLNÍ OVL PANEL - KRYTÍ IP65, NASTAVITELNÝ V KROCÍCH PO 0,5°C, VIZUÁLNÍ I ZVUKOVÝ ALARM PŘI PŘEKROČENÍ NASTAVENÉ TEPLOTY, AUTOMATICKÉ ODTÁVÁNÍ S ODPAŘENÍM KONDENZÁTU, POLYURETANOVÁ PĚNOVÁ IZOLACE 60MM, DNO SE ZAOBLENÝMI ROHY, VNITŘNÍ I VNĚJŠÍ PLÁŠŤ VYROBENA Z AISI 304 (ČSN 17240, DIN W.NR. 1.4301), VNITŘNÍ STĚNY KOMORY POUZE ZE DVOU KUSŮ, MOŽNOST NAPOJENÍ NA CENTRÁLNÍ MONITORING TEPLOT PŘES EXTRA PŘÍSLUŠENSTVÍ, , VČETNĚ 3 ROŠTOVÝCH POLIC 650X530MM | 720 | 780 | 2000 | 0 | 0.375 | 230 V
117 | 1 | BOURGEAT | SATELITGN17 |  | UDRŽOVACÍ A DOHOTOVOVACÍ SKŘÍŇ, VYHŘÍVANÁ, S CIRKULACÍ HORKÉHO VZDUCHU, S REGULACÍ VLHKOSTI NA OVLÁDACÍM PANELU, PRO 17 GN 1/1 65MM.KONSTRUKCE VOZÍKU Z UŠLECHTILÉ NEREZ OCELI AISI304.NEREZOVÉ VODÍCÍ LIŠTY S ROZMEZÍ 70 MM VLISOVANÉ(NELZE PROVEDENÍ Z L NEBO U NEREZOVÝCH PROFILŮ).TERMOSTATICKY OVLÁDANÁ VNITŘNÍ TEPLOTA 30-95°C.ČTYŘI OTOČNÁ KOLEČKA DVĚ S BRZDOU.DIGITÁLNÍ OVLÁDÁNÍ A ZOBRAZENÍ VLHKOSTI A TEPLOTY. MINIMÁLNÍ POŽADAVEK NA MATERIÁL :AISI 304 (ČSN 17240, DIN W.NR. 1.4301) | 750 | 930 | 1845 | 0 | 1.7 | 220/240 V
118 | 1 | NERVY | OM4ZD | MINIMÁLNÍ POŽADAVEK NA MATERIÁL :AISI 304 (ČSN 17240, DIN W.NR. 1.4301) , VANA PROVEDENA BEZ SVÁRŮ, VANA V RADIUSOVÉM PROVEDENÍ PRO SNADNÉ ČIŠTĚNÍ A VYSOKÝ STUPEŇ HYGIENY, SÍLA PLECHU PRACOVNÍ DESKY 1,2MM, PRAC DESKA VYZTUŽENA NEREZOVÝM PROFOLEM V PROTIHLUKOVÉ ÚPRAVĚ | PRAC.STŮL S DŘEZEM 400X400X250MM VPRAVO 1800MM, LÍMEC, PROLIS, POLICE, 3XZÁSUVKA | 1800 | 700 | 1000 | 0 | 0 | 0
118 | 1 | RDF |  |  | MIX.BATERIE S OTOČNÝM RAMÉNKEM, STOJÁNKOVÁ, 3/8", DÉLKA RAMÉNKA 200MM, JEDNOPÁKOVÁ - DLOUHÁ PÁKA 310MM | 200 | 345 | 335 | 0 | 0 | 0
119 | 1 | BLANCO | SAW3 | IZOLACE MEZIPLÁŠTĚ PROVEDENA POLYURETANOVOU PĚNOU. MINIMÁLNÍ POŽADAVEK NA MATERIÁL :AISI 304 (ČSN 17240, DIN W.NR. 1.4301) , VANA PROVEDENA BEZ SVÁRŮ, VANA V RADIUSOVÉM PROVEDENÍ PRO SNADNÉ ČIŠTĚNÍ A VYSOKÝ STUPEŇ HYGIENY, | VÝDEJNÍ VYHŘÍVANÝ VOZÍK (BEZ GN)- KAPACITA 3 X GN 1/1, 3 SAMOSTATNĚ VYHŘÍVANÉ VANY, PLYNULÁ REGULACE TEPLOTY V ROZMEZÍ 30 - 95 ° C.DVOUPÁŠŤOVÉ IZOLOVANÉ PROVEDENÍ POJÍZDNÁ VANA JE PŘEVÁŽNĚ VYROBENA Z NEREZOVÉ OCELI, 2 SAMOSTATNĚ OHŘÍVANÉ A REGULOVATELNÉ VANY PRO GN1/1 (TEPLOTA), VE SPODNÍ ČÁSTI POLICE, 4 OTOČNÁ KOLEČKA PRŮMĚR 125MM Z TOHO 2 S BRZDOU.MINIMÁLNÍ TEPLOTA PRO UDRŽOVÁNÍ JÍDLA JE 70 C.POD KAŽDOU VANOU SAMOSTATNÝ VÝPUSTNÝ KOHOUT.SPODNÍ POLICE | 1276 | 714 | 933 | 0 | 2.1 | 230 V
120 | 1 | BLANCO | SAW3 | IZOLACE MEZIPLÁŠTĚ PROVEDENA POLYURETANOVOU PĚNOU. MINIMÁLNÍ POŽADAVEK NA MATERIÁL :AISI 304 (ČSN 17240, DIN W.NR. 1.4301) , VANA PROVEDENA BEZ SVÁRŮ, VANA V RADIUSOVÉM PROVEDENÍ PRO SNADNÉ ČIŠTĚNÍ A VYSOKÝ STUPEŇ HYGIENY, | VÝDEJNÍ VYHŘÍVANÝ VOZÍK (BEZ GN)- KAPACITA 3 X GN 1/1, 3 SAMOSTATNĚ VYHŘÍVANÉ VANY, PLYNULÁ REGULACE TEPLOTY V ROZMEZÍ 30 - 95 ° C. POJÍZDNÁ VANA JE PŘEVÁŽNĚ VYROBENA Z NEREZOVÉ OCELI, 2 SAMOSTATNĚ OHŘÍVANÉ A REGULOVATELNÉ VANY PRO GN1/1 (TEPLOTA), VE SPODNÍ ČÁSTI POLICE, 4 OTOČNÁ KOLEČKA PRŮMĚR 125MM Z TOHO 2 S BRZDOU.MINIMÁLNÍ TEPLOTA PRO UDRŽOVÁNÍ JÍDLA JE 70 C.POD KAŽDOU VANOU SAMOSTATNÝ VÝPUSTNÝ KOHOUT.SPODNÍ POLICE | 1276 | 714 | 933 | 0 | 2.1 | 230 V
121 | 1 | BLANCO | SAW3 | IZOLACE MEZIPLÁŠTĚ PROVEDENA POLYURETANOVOU PĚNOU. MINIMÁLNÍ POŽADAVEK NA MATERIÁL :AISI 304 (ČSN 17240, DIN W.NR. 1.4301) , VANA PROVEDENA BEZ SVÁRŮ, VANA V RADIUSOVÉM PROVEDENÍ PRO SNADNÉ ČIŠTĚNÍ A VYSOKÝ STUPEŇ HYGIENY, | VÝDEJNÍ VYHŘÍVANÝ VOZÍK (BEZ GN)- KAPACITA 3 X GN 1/1, 3 SAMOSTATNĚ VYHŘÍVANÉ VANY, PLYNULÁ REGULACE TEPLOTY V ROZMEZÍ 30 - 95 ° C. POJÍZDNÁ VANA JE PŘEVÁŽNĚ VYROBENA Z NEREZOVÉ OCELI, 2 SAMOSTATNĚ OHŘÍVANÉ A REGULOVATELNÉ VANY PRO GN1/1 (TEPLOTA), VE SPODNÍ ČÁSTI POLICE, 4 OTOČNÁ KOLEČKA PRŮMĚR 125MM Z TOHO 2 S BRZDOU.MINIMÁLNÍ TEPLOTA PRO UDRŽOVÁNÍ JÍDLA JE 70 C.POD KAŽDOU VANOU SAMOSTATNÝ VÝPUSTNÝ KOHOUT.SPODNÍ POLICE | 1276 | 714 | 933 | 0 | 2.1 | 230 V
122 | 1 | NERVY | ATYP | MINIMÁLNÍ POŽADAVEK NA MATERIÁL :AISI 304 (ČSN 17240, DIN W.NR. 1.4301) | PODLAHOVÝ ŽLAB S VYJIMATELNÝM POCHŮZNÝM PROTISKLUZOVÝM ROŠTEM(ROŠT JE ZKONSTROHOVÁN TAK ABY MINIMALIZOVAL ROZSTŘIK DOPADAJÍCÍ VODY NA ROŠT , VČETNĚ ZÁPACHOVÉ UZÁVĚRY, NAPOJENÍ NA ODPAD DN 100 , | 800 | 100 | 0 | 0 | 0
M.Č. 1.40 KOMPETACE TABLETŮ
126 | 8 | ELECTROLUX | MDNT171GN | MINIMÁLNÍ POŽADAVEK NA MATERIÁL :AISI 304 (ČSN 17240, DIN W.NR. 1.4301) | VOZÍK REGÁLOVÝ NA 17 GN 1/1, 4 OTOČNÁ KOLA 2 Z TOHO S BRZDOU | 452 | 617 | 1590 | 0 | 0 | 0
127 | 5 | BLANCO | SAW3 | IZOLACE MEZIPLÁŠTĚ PROVEDENA POLYURETANOVOU PĚNOU. MINIMÁLNÍ POŽADAVEK NA MATERIÁL :AISI 304 (ČSN 17240, DIN W.NR. 1.4301) , VANA PROVEDENA BEZ SVÁRŮ, VANA V RADIUSOVÉM PROVEDENÍ PRO SNADNÉ ČIŠTĚNÍ A VYSOKÝ STUPEŇ HYGIENY, | VÝDEJNÍ VYHŘÍVANÝ VOZÍK (BEZ GN)- KAPACITA 3 X GN 1/1, 3 SAMOSTATNĚ VYHŘÍVANÉ VANY, PLYNULÁ REGULACE TEPLOTY V ROZMEZÍ 30 - 95 ° C. POJÍZDNÁ VANA JE PŘEVÁŽNĚ VYROBENA Z NEREZOVÉ OCELI, 2 SAMOSTATNĚ OHŘÍVANÉ A REGULOVATELNÉ VANY PRO GN1/1 (TEPLOTA), VE SPODNÍ ČÁSTI POLICE, 4 OTOČNÁ KOLEČKA PRŮMĚR 125MM Z TOHO 2 S BRZDOU.MINIMÁLNÍ TEPLOTA PRO UDRŽOVÁNÍ JÍDLA JE 70 C.POD KAŽDOU VANOU SAMOSTATNÝ VÝPUSTNÝ KOHOUT.SPODNÍ POLICE | 1276 | 714 | 933 | 0 | 2.1 | 230 V
128 | 20 | BLANCO | CHV53/53 | IZOLACE MEZIPLÁŠTĚ PROVEDENA POLYURETANOVOU PĚNOU. MINIMÁLNÍ POŽADAVEK NA MATERIÁL :AISI 304 (ČSN 17240, DIN W.NR. 1.4301) , VANA PROVEDENA BEZ SVÁRŮ, VANA V RADIUSOVÉM PROVEDENÍ PRO SNADNÉ ČIŠTĚNÍ A VYSOKÝ STUPEŇ HYGIENY, | ZÁSOBNÍK NA KOŠE 500X500MM S POLICÍ NA PRUŽINÁCH - POLICE MĚNÍ SVOU POLOHU VZHLEDEM K ZATÍŽENÍ(LOWEWRATOR) 550x550MM,IZOLOVANÉ DVOUPLÁŠŤOVÉ PROVEDENÍ VYHŘÍVANÝ(HORKOVZDUŠNÁ CIRKULACE POMOCÍ VENTILÁTORU), DVOUPLÁŠŤOVÉ IZOLOVANÉ PROVEDENÍ, POJÍZDNÝ, MINIMÁLNÍ POŽADAVEK NA MATERIÁL :AISI 304 (ČSN 17240, DIN W.NR. 1.4301) , 4 OTOČNÁ KOLA PRŮMĚR MIN 125MM, 2 Z TOHO BRZDĚNÁ, MINIMÁLNÍ NOSNOST 150KG | 898 | 714 | 950 | 0 | 1.8 | 230V
129 | 17 | BLANCO | CCE53/53 | MINIMÁLNÍ POŽADAVEK NA MATERIÁL :AISI 304 (ČSN 17240, DIN W.NR. 1.4301) | ZÁSOBNÍK NA KOŠE 500X500MM S POLICÍ NA PRUŽINÁCH - POLICE MĚNÍ SVOU POLOHU VZHLEDEM K ZATÍŽENÍ(LOWEWRATOR) 550x550MM, POJÍZDNÝ, OTEVŘENÉ PROVEDENÍ, MINIMÁLNÍ POŽADAVEK NA MATERIÁL :AISI 304 (ČSN 17240, DIN W.NR. 1.4301) , 4 OTOČNÁ KOLA PRŮMĚR MIN 125MM, 2 Z TOHO BRZDĚNÁ, MINIMÁLNÍ NOSNOST 150KG | 0 | 0 | 0 | 0 | 0
130 | 1 | ELECTROLUX | MDDT | MINIMÁLNÍ POŽADAVEK NA MATERIÁL :AISI 304 (ČSN 17240, DIN W.NR. 1.4301) | DIETNÍ VOZÍK, 4X VYHŘÍVANÉ ZÁSUVKY510X590X100MM, 4 OTOČNÁ KOLA | 644 | 772 | 1000 | 0 | 1.55 | 220 V
131 | 26 | BLANCO | 00 | MINIMÁLNÍ POŽADAVEK NA MATERIÁL :AISI 304 (ČSN 17240, DIN W.NR. 1.4301) | VOZÍK NA SPODNÍ A HORNÍ DÍL TABLETU REGÁLOVÝ, 4 ROŠTOVÉ POLICE,4 OTOČNÁ KOLA Z TOHO 2 S BRZDOU | 1275 | 625 | 1810 | 0 | 0
132 | 1 | BLANCO | GSPV9,0M | MINIMÁLNÍ POŽADAVEK NA MATERIÁL :AISI 304 (ČSN 17240, DIN W.NR. 1.4301), SENZOROVÝ VYPÍNAČ NA KONCI PÁSU, NOUZOVÝ VYPÍNAČ NA ZAČÁTKU PÁSU, HLAVNÍ VYPÍNAČ NA ROZVADĚČI, RYCHLOST NASTAVITELNÁ OD 0 - 18 M/MIN, ČISTÍCÍ PÁSKA SE SBĚRNOU NÁDOBKOU , BEZÚDRŽBOVÝ BUBNOVÝ MOTOR | VÝDEJNÍ PÁSOVÝ DOPRAVNÍK 9 M, VČETNĚ 16 KS ELEKTRICKÝCH ZÁSUVEK 230 V Á 3,0 KW PLYNULÁ REGULACE RYCHLOSTI PÁSU V ROZMEZÍ 0 - 25 M/MIN EL. PŘIPOJENÍ: PEVNÝ PŘÍVOD 400 V, MOTOR 400V/0,16 KW, VČETNĚ OTOČNÉHO PULTU NA PACIENTSKÉ KARTY A NOŽNÍHO OVLÁDÁNÍ, SVĚTELNÁ ZÁVORA INTEGROVANÁ DO NEREZOVÉ PLOCHY NA KONCI NEREZOVÉ PLOCHY DOPRAVNÍKU ZA POHYBLIVÝM PÁSEM, BUBEN MOTORU JE KOMPLETNĚ Z NEREZ OCELI 18/10, BEZÚDRŽBOVÝ MOTOR AXIÁLNÍ KONSTRUKCE. PROVEDENÍ IP 65, DIN40050. VČETNĚ STĚRKY NEČISTOT A ODNIMATELNÉHO LAPAČE NEČISTOT PRO SNADNOU ČISTITELNOST, SPÍNACÍ SKŘÍŇ JE KOMPLETNĚ VYROBENA Z NEREZ OCELI 18/10. VÝSTUPNÍ PROSTOR MINIMÁLNĚ 300MM ZA KONCEM POHYBLIVÉHO PÁSU VOLNÁ NEREZOVÁ PLOCHA, PŘIBLIŽNĚ VE STŘEDU TÉTO PLOCHY JE INTEGROVANÁ JEDNOBODOVÁ NEREZOVÁ ZÁVORA NEVYČNÍVAJÍCÍ Z NEREZOVÉ PLOCHY.NA ZAČÁTKU PÁSU 1X NOUZOVÝ VYPÍNAČ | 9000 | 500 | 900 | 0 | 48 | 400
133 | 9 | BLANCO | 2SHV21-26 | MINIMÁLNÍ POŽADAVEK NA MATERIÁL :AISI 304 (ČSN 17240, DIN W.NR. 1.4301) , IZOLACE MEZIPLÁŠTĚ PROVEDENA POLYURETANOVOU PĚNOU | ZÁSOBNÍK TALÍŘŮ VYHŘÍVANÝ, 2-TUBUSOVÝ, DVOUPLÁŠŤOVÝ, IZOLOVANÝ, PLYNULÁ REGULACE TEPLOTY 30 - 110°C, HORKOVZDUŠNÁ CIRKULACE - OBĚH VZDUCHU POMOCÍ ZABUDOVANÉHO VENTILÁTORU, PRO TALÍŘE OD 21 DO 26CM | 460 | 810 | 900 | 0 | 1.8 | 220/240 V
134 | 2 | BOURGEAT | SATELITGN17 |  | UDRŽOVACÍ A DOHOTOVOVACÍ SKŘÍŇ, VYHŘÍVANÁ, S CIRKULACÍ HORKÉHO VZDUCHU, S REGULACÍ VLHKOSTI NA OVLÁDACÍM PANELU, PRO 17 GN 1/1 65MM.KONSTRUKCE VOZÍKU Z UŠLECHTILÉ NEREZ OCELI AISI304.NEREZOVÉ VODÍCÍ LIŠTY S ROZMEZÍ 70 MM VLISOVANÉ(NELZE PROVEDENÍ Z L NEBO U NEREZOVÝCH PROFILŮ).TERMOSTATICKY OVLÁDANÁ VNITŘNÍ TEPLOTA 30-95°C.ČTYŘI OTOČNÁ KOLEČKA DVĚ S BRZDOU.DIGITÁLNÍ OVLÁDÁNÍ A ZOBRAZENÍ VLHKOSTI A TEPLOTY. MINIMÁLNÍ POŽADAVEK NA MATERIÁL :AISI 304 (ČSN 17240, DIN W.NR. 1.4301) | 545 | 815 | 1580 | 0 | 1.7 | 220/240 V
135 | 1 | BOURGEAT | SATELITGN40 |  | UDRŽOVACÍ A DOHOTOVOVACÍ SKŘÍŇ, VYHŘÍVANÁ, S CIRKULACÍ HORKÉHO VZDUCHU, S REGULACÍ VLHKOSTI NA OVLÁDACÍM PANELU, PRO 40 GN 1/1 65MM.KONSTRUKCE VOZÍKU Z UŠLECHTILÉ NEREZ OCELI AISI304.NEREZOVÉ VODÍCÍ LIŠTY S ROZMEZÍ 70 MM VLISOVANÉ(NELZE PROVEDENÍ Z L NEBO U NEREZOVÝCH PROFILŮ).TERMOSTATICKY OVLÁDANÁ VNITŘNÍ TEPLOTA 30-95°C.ČTYŘI OTOČNÁ KOLEČKA DVĚ S BRZDOU.DIGITÁLNÍ OVLÁDÁNÍ A ZOBRAZENÍ VLHKOSTI A TEPLOTY. MINIMÁLNÍ POŽADAVEK NA MATERIÁL :AISI 304 (ČSN 17240, DIN W.NR. 1.4301) | 750 | 930 | 1845 | 0 | 3 | 220/240 V
136 | 1 | NERVY/SENZOR |  | MINIMÁLNÍ POŽADAVEK NA MATERIÁL :AISI 304 (ČSN 17240, DIN W.NR. 1.4301) , VANA PROVEDENA BEZ VYDITELNÝCH SVÁRŮ, VANA V RADIUSOVÉM PROVEDENÍ PRO SNADNÉ ČIŠTĚNÍ A VYSOKÝ STUPEŇ HYGIENY, VNĚJŠÍ PŮDORYSNÝ TVAR BEZ OSTRÝCH ROHŮ PRO BEZPEČNÝ POHY OSOB KOLEM UMYVADLA BEZ MOŽNOSTI ZACHYCENÍ ODĚVU O HRANU UMYVADLA | UMYVADLO NÁSTĚNNÉ, NEREZOVÉ, 'ÚCHYTY NA ZEĎ K UMYVADLU, NEREZOVÉ, SENZOROVÁ BEZDOTYKOVÁ BATERIE, ZAKRYTÍ SIFONU | 500 | 500 | 340 | 0 | 0.05 | 12
136 | 1 | TORK |  |  | ZÁSOBNÍK MÝDLA PRO UMYVADLA | 100 | 100 | 200 | 0 | 0 | 0
136 | 1 | TORK |  |  | ZÁSOBNÍK PAPÍROVÝCH RUČNÍKŮ PRO UMYVADLA | 250 | 110 | 270 | 0 | 0 | 0
136 | 1 | TORK |  |  | PLASTOVÝ KOŠ 30L NA POUŽITÉ PAPÍROVÉ RUČNÍKY
M.Č. 1.41 VARNA
137 | 1 | NERVY | FD05 | MINIMÁLNÍ POŽADAVEK NA MATERIÁL :AISI 304 (ČSN 17240, DIN W.NR. 1.4301) | PODLAHOVÝ ŽLAB S VYJIMATELNÝM POCHŮZNÝM PROTISKLUZOVÝM ROŠTEM(ROŠT JE ZKONSTROHOVÁN TAK ABY MINIMALIZOVAL ROZSTŘIK DOPADAJÍCÍ VODY NA ROŠT , VČETNĚ ZÁPACHOVÉ UZÁVĚRY, NAPOJENÍ NA ODPAD DN 100 , | 540 | 540 | 165 | 0 | 0 | 0
138 | 1 | NERVY | FD05 | MINIMÁLNÍ POŽADAVEK NA MATERIÁL :AISI 304 (ČSN 17240, DIN W.NR. 1.4301) | PODLAHOVÝ ŽLAB S VYJIMATELNÝM POCHŮZNÝM PROTISKLUZOVÝM ROŠTEM(ROŠT JE ZKONSTROHOVÁN TAK ABY MINIMALIZOVAL ROZSTŘIK DOPADAJÍCÍ VODY NA ROŠT , VČETNĚ ZÁPACHOVÉ UZÁVĚRY, NAPOJENÍ NA ODPAD DN 100 , | 540 | 540 | 165 | 0 | 0 | 0
139 | 1 | NERVY | FD14L | MINIMÁLNÍ POŽADAVEK NA MATERIÁL :AISI 304 (ČSN 17240, DIN W.NR. 1.4301) | PODLAHOVÝ ŽLAB S VYJIMATELNÝM POCHŮZNÝM PROTISKLUZOVÝM ROŠTEM(ROŠT JE ZKONSTROHOVÁN TAK ABY MINIMALIZOVAL ROZSTŘIK DOPADAJÍCÍ VODY NA ROŠT , VČETNĚ ZÁPACHOVÉ UZÁVĚRY, NAPOJENÍ NA ODPAD DN 100 , | 1040 | 440 | 210 | 0 | 0 | 0
140 | 1 | NERVY | FD05 | MINIMÁLNÍ POŽADAVEK NA MATERIÁL :AISI 304 (ČSN 17240, DIN W.NR. 1.4301) | PODLAHOVÝ ŽLAB S VYJIMATELNÝM POCHŮZNÝM PROTISKLUZOVÝM ROŠTEM(ROŠT JE ZKONSTROHOVÁN TAK ABY MINIMALIZOVAL ROZSTŘIK DOPADAJÍCÍ VODY NA ROŠT , VČETNĚ ZÁPACHOVÉ UZÁVĚRY, NAPOJENÍ NA ODPAD DN 100 , | 540 | 540 | 165 | 0 | 0 | 0
141 | 1 | NERVY | FD05 | MINIMÁLNÍ POŽADAVEK NA MATERIÁL :AISI 304 (ČSN 17240, DIN W.NR. 1.4301) | PODLAHOVÝ ŽLAB S VYJIMATELNÝM POCHŮZNÝM PROTISKLUZOVÝM ROŠTEM(ROŠT JE ZKONSTROHOVÁN TAK ABY MINIMALIZOVAL ROZSTŘIK DOPADAJÍCÍ VODY NA ROŠT , VČETNĚ ZÁPACHOVÉ UZÁVĚRY, NAPOJENÍ NA ODPAD DN 100 , | 540 | 540 | 165 | 0 | 0 | 0
142 | 1 | NERVY | FD24D | MINIMÁLNÍ POŽADAVEK NA MATERIÁL :AISI 304 (ČSN 17240, DIN W.NR. 1.4301) | PODLAHOVÝ ŽLAB S VYJIMATELNÝM POCHŮZNÝM PROTISKLUZOVÝM ROŠTEM(ROŠT JE ZKONSTROHOVÁN TAK ABY MINIMALIZOVAL ROZSTŘIK DOPADAJÍCÍ VODY NA ROŠT , VČETNĚ ZÁPACHOVÉ UZÁVĚRY, NAPOJENÍ NA ODPAD DN 100 , | 2040 | 440 | 210 | 0 | 0 | 0
143 | 1 | NERVY | OM4Z | MINIMÁLNÍ POŽADAVEK NA MATERIÁL :AISI 304 (ČSN 17240, DIN W.NR. 1.4301) , SÍLA PLECHU PRACOVNÍ DESKY 1,2MM, PRAC DESKA VYZTUŽENA NEREZOVÝM PROFOLEM V PROTIHLUKOVÉ ÚPRAVĚ | PRACOVNÍ STŮL SE ZADNÍM LÍMCEM, 2000MM,SPODNÍ POLICE, BLOK 3 ZÁSUVEK | 1000 | 700 | 1000 | 0 | 0 | 0
143a | 1 | STÁVAJÍCÍ | STÁVAJÍCÍ | STÁVAJÍCÍ | KRÁJEČ KNEDLÍKŮ, STÁVAJÍCÍ |  |  |  |  | 0.5 | 230
144 | 1 | ELECTROLUX | MDNT171GN | MINIMÁLNÍ POŽADAVEK NA MATERIÁL :AISI 304 (ČSN 17240, DIN W.NR. 1.4301) | VOZÍK REGÁLOVÝ NA 17 GN 1/1, 4 OTOČNÁ KOLA 2 Z TOHO S BRZDOU | 452 | 617 | 1590 | 0 | 0 | 0
145 | 1 | BLANCO | SW8X5-2 | MINIMÁLNÍ POŽADAVEK NA MATERIÁL :AISI 304 (ČSN 17240, DIN W.NR. 1.4301) , SÍLA PLECHU MIN 1MM | VOZÍK SERVÍR. 2-POLICOVÝ S DRŽADLY, 900, 4 OTOČNÁ KOLA O PRŮMĚRU 125MM 2 Z TOHO S BRZDOU, KOLA V ANTIKOROZNÍ ÚPRAVĚ, NOSNOST VOZÍKU MINIMÁLNĚ:120KG, OCHRANNÉ NÁRAZNÍKY, ROZMĚR POLICE 800X500MM, ROZESTUP POLIC:585MM | 900 | 600 | 950 | 0 | 0 | 0
146 | 1 |  | 00 |  | KONVEKTOMAT STÁVAJÍCÍ | 0 | 0 | 0 | 0 | 35 | 400V
147 | 1 |  | 00 |  | KONVEKTOMAT STÁVAJÍCÍ | 0 | 0 | 0 | 0 | 35 | 400V
148 | 1 | ELECTROLUX | AOS202EA |  | KONVEKTOMAT, ELEKTRICKÝ, 20GNX2/1 NEBO 40GN1/1, BOJLEROVÝ VÝVIN PÁRY, REGULACE VLHKOSTI,ZÁKLADNÍ REŽIMY: PÁRA AŽ MIN. 130°C, KOMBINACE PÁRY A HORKÉHO VZDUCHU AŽ. MIN. 250°C, HORKÝ VZDUCH AŽ MIN. 300°C, PŘÍMÉ MĚŘENÍ VLHKOSTI LAMBDA SONDOU , PROGRAMOVATERLNÝ V 6 KROCÍCH, MINIMÁLNĚ 99 PROGRAMŮ,VYBAVENOST 20 NASTAVENÝMI VARNÝMI PROCESY, MIN.2 RYCHLOSTI VENTILÁTORU, POLOVIČNÍ SPOTŘEBA ENERGIE, 6TI BODOVÁ VPICHOVÁ TEPLOTNÍ SONDY, AUTOMATICKÉ ČIŠTĚNÍ POMOCÍ MYCÍCH TABLET NEBO TEKUTÝCH DETETGENTŮ, PŘIPRAVENOST PRO AUTOMATICKÝ MONITORING VARNÝCH PROCESŮ NA CENTRÁLNÍM PC, INTEGROVANÁ SPRCHA,1X ZAVÁŽECÍ VOZÍK, KOMUNIKACE V ČESKÉM JAZYCE, INTEGROVANÝ TUKOVÝ FILTR | 1240 | 1035 | 1783 | 0 | 50 | 400 V
| 1 | ELECTROLUX |  | PRO ZAŘÍZENÍMI:150,151,152,153,154,155,156,157,158MINIMÁLNÍ POŽADAVEK NA MATERIÁL :AISI 304 (ČSN 17240, DIN W.NR. 1.4301) , SÍLA PLECHU MIN 1,5MM | INSTALAČNÍ KONZOLA PRO ZAVĚŠENÍ SPOTŘEBIČŮ+SPOJOVACÍ PRVKY KE SPOTŘEBIČŮM - SESTAVA DÍLŮ MONTÁŽNÍ KONZOLY SESTÁVAJÍCÍ Z KOTVICÍHO RÁMU SOKLU KONZOLY, KOTVÍCÍCH, MONTÁŽNÍCH A SPOJOVACÍCH PRVKŮ, VLASTNÍ KOSTRY KONZOLY (NEREZOVÁ OCEL), NEREZOVÉ OPLÁŠTĚNÍ KONZOLY, VNITŘNÍ ROZVODY PRO PŘÍVODNÍ MEDIA KE SPOTŘEBIČŮM, PŘÍPRAVA PRO CENTRÁLNÍ VYPÍNAČ EL. PŘÍVODU. | 4600 | 300 | 1000 |  | 0
| 1 | ELECTROLUX |  | PRO ZAŘÍZENÍMI:150,159,160,163, POŽADAVEK NA MATERIÁL :AISI 304 (ČSN 17240, DIN W.NR. 1.4301) , SÍLA PLECHU MIN 1,5MM | INSTALAČNÍ KONZOLA PRO ZAVĚŠENÍ SPOTŘEBIČŮ+SPOJOVACÍ PRVKY KE SPOTŘEBIČŮM - SESTAVA DÍLŮ MONTÁŽNÍ KONZOLY SESTÁVAJÍCÍ Z KOTVICÍHO RÁMU SOKLU KONZOLY, KOTVÍCÍCH, MONTÁŽNÍCH A SPOJOVACÍCH PRVKŮ, VLASTNÍ KOSTRY KONZOLY (NEREZOVÁ OCEL), NEREZOVÉ OPLÁŠTĚNÍ KONZOLY, VNITŘNÍ ROZVODY PRO PŘÍVODNÍ MEDIA KE SPOTŘEBIČŮM, PŘÍPRAVA PRO CENTRÁLNÍ VYPÍNAČ EL. PŘÍVODU. | 3200 | 300 | 1000
149 | 1 | ELECTROLUX | PTE59 | ZÁVĚSNÉ PROVEDENÍ NA INSTALAČNÍ NOSNOU KONZOLU,ZAŘÍZENÍ MUSÍ BÝT KOMPATIBILNÍ - SESTAVITELNÉ DO JEDNOLITÉHO HYGIENICKÉHO VARNÉHO BLOKU SPOLEČNĚ S ZAŘÍZENÍMI:150,151,152,153,154,155,156,157,158MINIMÁLNÍ POŽADAVEK NA MATERIÁL :AISI 304 (ČSN 17240, DIN W.NR. 1.4301) , SÍLA PLECHU MIN 1,5MM | NEUTRÁL 500MM, VČETNĚ SPODÍ SKŘÍŇKY S POLICÍ | 500 | 900 | 600 | 0 | 0 | 0
150 | 1 | ELECTROLUX | PTE49ATYP | ZÁVĚSNÉ PROVEDENÍ NA INSTALAČNÍ NOSNOU KONZOLUZAŘÍZENÍ MUSÍ BÝT KOMPATIBILNÍ - SESTAVITELNÉ DO JEDNOLITÉHO HYGIENICKÉHO VARNÉHO BLOKU SPOLEČNĚ S ZAŘÍZENÍMI:150,151,152,153,154,155,156,157,158MINIMÁLNÍ POŽADAVEK NA MATERIÁL :AISI 304 (ČSN 17240, DIN W.NR. 1.4301) , SÍLA PLECHU MIN 1,5MM | NEUTRÁL 400MM, VČETNĚ SPODNÍ SKŘÍŇKY S POLICÍ | 400 | 900 | 600 | 0 | 0 | 0
151 | 1 | ELECTROLUX | GC1G21A1B | ZÁVĚSNÉ PROVEDENÍ NA INSTALAČNÍ NOSNOU KONZOLU,ZAŘÍZENÍ MUSÍ BÝT KOMPATIBILNÍ - SESTAVITELNÉ DO JEDNOLITÉHO HYGIENICKÉHO VARNÉHO BLOKU SPOLEČNĚ S ZAŘÍZENÍMI:150,151,152,153,154,155,156,157,158MINIMÁLNÍ POŽADAVEK NA MATERIÁL :AISI 304 (ČSN 17240, DIN W.NR. 1.4301) , SÍLA PLECHU MIN 1,5MM | SPORÁK 4 HOŘÁKY VČETNĚ SPODNÍ SKŘÍŇKY S POLICÍ | 1000 | 900 | 600 | 24 | 0 | 0
152 | 1 | ELECTROLUX | PTE49ATYP | ZÁVĚSNÉ PROVEDENÍ NA INSTALAČNÍ NOSNOU KONZOLU,ZAŘÍZENÍ MUSÍ BÝT KOMPATIBILNÍ - SESTAVITELNÉ DO JEDNOLITÉHO HYGIENICKÉHO VARNÉHO BLOKU SPOLEČNĚ S ZAŘÍZENÍMI:150,151,152,153,154,155,156,157,158MINIMÁLNÍ POŽADAVEK NA MATERIÁL :AISI 304 (ČSN 17240, DIN W.NR. 1.4301) , SÍLA PLECHU MIN 1,5MM | NEUTRÁL 400MM, VČETNĚ SPODNÍ SKŘÍŇKY S POLICÍ, SMĚŠOVACÍ BATERIE | 400 | 900 | 600 | 0 | 0 | 0
153 | 1 | ELECTROLUX | UET060E | ZÁVĚSNÉ PROVEDENÍ NA INSTALAČNÍ NOSNOU KONZOLU,ZAŘÍZENÍ MUSÍ BÝT KOMPATIBILNÍ - SESTAVITELNÉ DO JEDNOLITÉHO HYGIENICKÉHO VARNÉHO BLOKU SPOLEČNĚ S ZAŘÍZENÍMI:150,151,152,153,154,155,156,157,158MINIMÁLNÍ POŽADAVEK NA MATERIÁL :AISI 304 (ČSN 17240, DIN W.NR. 1.4301) , SÍLA PLECHU MIN 1,5MM | TLAKOVÁ MULTIFUNKČNÍ PÁNEV,EL,60L, AUTOMATICKÉ ROZPOZNÁNÍ FUNKCÍ TEPELNÉ ÚPRAVY(SMAŽENÍ/VAŘENÍ),2XTEPLOTNÍ SONDA MOTOROVÉ SKLÁPĚNÍ S PROMĚNLIVOU RYCHLOSTÍ, MOŽNOST VAŘENÍ V GASTRONÁDOBÁCH 2GN1/1 VEDLE SEBE, ELEKTRONICKÉ OVLÁDÁNÍ VČETNĚ ŽHAVENÝCH DISPLEJŮ PODÁVAJÍCÍ INFORMACE O TEPLOTĚ A ČASU, ZOBRAZENÍ CHYBOCÝCH HLÁŠENÍ NA DISPEJI, PŘEDPROGRAMOVANÉ VARNÉ PROCESYVČETNĚ VAŘENÍ V TLAKU, VANA Z CHROMMOLYBDENOVÉ NEREZOVÉ OCELIAISI 316Ti(NENAPÉKAVÝ POVRCH), IZOLOVANÉ VYVÁŽENÉ VÍKO, LEŠTĚNÉ DNO VANY NAPOUŠTĚCÍ BAT., SYSTÉM ZRYCHLENÉ KONDENZACE PÁRY | 1200 | 900 | 600 | 0 | 12 | 400 V
154 | 1 | ELECTROLUX | LE159160 | ZÁVĚSNÉ PROVEDENÍ NA INSTALAČNÍ NOSNOU KONZOLU,ZAŘÍZENÍ MUSÍ BÝT KOMPATIBILNÍ - SESTAVITELNÉ DO JEDNOLITÉHO HYGIENICKÉHO VARNÉHO BLOKU SPOLEČNĚ S ZAŘÍZENÍMI:150,151,152,153,154,155,156,157,158MINIMÁLNÍ POŽADAVEK NA MATERIÁL :AISI 304 (ČSN 17240, DIN W.NR. 1.4301) , SÍLA PLECHU MIN 1,5MM | FRITÉZA, EL, 1x18L | 500 | 900 | 600 | 0 | 18 | 400 V
155 | 1 | ELECTROLUX | BOT060ES | ZÁVĚSNÉ PROVEDENÍ NA INSTALAČNÍ NOSNOU KONZOLU,ZAŘÍZENÍ MUSÍ BÝT KOMPATIBILNÍ - SESTAVITELNÉ DO JEDNOLITÉHO HYGIENICKÉHO VARNÉHO BLOKU SPOLEČNĚ S ZAŘÍZENÍMI:150,151,152,153,154,155,156,157,158MINIMÁLNÍ POŽADAVEK NA MATERIÁL :AISI 304 (ČSN 17240, DIN W.NR. 1.4301) , SÍLA PLECHU MIN 1,5MM | KOTEL-SKLOPNÝ,EL, 60L, SMĚŠOVACÍ BATERIE, UZAVŘENÝ SYSTÉM OHŘEVU, BEZ NUTNOSTI DOPLŇOVAT VODU DO DULIKÁTORU, PÁRA PRO OHŘEV JE VYRÁBĚNA V DUPIKÁTORU, ELEKTRONICKÁ ŘÍDÍCÍ JEDNOTKA ZOBRAZUJÍCÍ NASTAVENOU TEPLOTU, REÁLNÝ A NASTAVENÝ ČAS, TEPLOTNÍ SONDA, ŘÍZENÍ VARNÉHO PROCESU PODLE TEPLOTY, PŘEDNASTAVENÉ PROGRAMY - VARNÉ PROCESY, IZOLOVANÉ VYVÁŽENÉ VÍKO, AUTOMATICKÉ ODVZDUŠNĚNÍ DUPLIKÁTORU, POJISTNÝ VENTIL, MOTOROVÉ SKLÁPĚNÍ S PROMĚNLIVOU RYCHLOSTÍ, VNĚJŠÍ I VNITŘNÍ KONSTRUKCEPOŽADAVEK NA MATERIÁL :AISI 304 (ČSN 17240, DIN W.NR. 1.4301) , VARNÁ NÁDOBA TAŽENÁ NEREZAVĚJÍCÍ OCEL AISI 316 | 1100 | 900 | 600 | 0 | 12 | 400 V
156 | 1 | ELECTROLUX | BON150EST | ZÁVĚSNÉ PROVEDENÍ NA INSTALAČNÍ NOSNOU KONZOLU,ZAŘÍZENÍ MUSÍ BÝT KOMPATIBILNÍ - SESTAVITELNÉ DO JEDNOLITÉHO HYGIENICKÉHO VARNÉHO BLOKU SPOLEČNĚ S ZAŘÍZENÍMI:150,151,152,153,154,155,156,157,158MINIMÁLNÍ POŽADAVEK NA MATERIÁL :AISI 304 (ČSN 17240, DIN W.NR. 1.4301) , SÍLA PLECHU MIN 1,5MM | KOTEL-,EL, 150L, SMĚŠOVACÍ BATERIE, UZAVŘENÝ SYSTÉM OHŘEVU, BEZ NUTNOSTI DOPLŇOVAT VODU DO DULIKÁTORU, PÁRA PRO OHŘEV JE VYRÁBĚNA V DUPIKÁTORU, ELEKTRONICKÁ ŘÍDÍCÍ JEDNOTKA ZOBRAZUJÍCÍ NASTAVENOU TEPLOTU, REÁLNÝ A NASTAVENÝ ČAS, TEPLOTNÍ SONDA, ŘÍZENÍ VARNÉHO PROCESU PODLE TEPLOTY, PŘEDNASTAVENÉ PROGRAMY - VARNÉ PROCESY, IZOLOVANÉ VYVÁŽENÉ VÍKO, AUTOMATICKÉ ODVZDUŠNĚNÍ DUPLIKÁTORU, POJISTNÝ VENTIL, VNĚJŠÍ I VNITŘNÍ KONSTRUKCEPOŽADAVEK NA MATERIÁL :AISI 304 (ČSN 17240, DIN W.NR. 1.4301) , VARNÁ NÁDOBA TAŽENÁ NEREZAVĚJÍCÍ OCEL AISI 316 | 900 | 900 | 600 | 0 | 24 | 400 V
157 | 1 | ELECTROLUX | UET150ES | ZÁVĚSNÉ PROVEDENÍ NA INSTALAČNÍ NOSNOU KONZOLU,ZAŘÍZENÍ MUSÍ BÝT KOMPATIBILNÍ - SESTAVITELNÉ DO JEDNOLITÉHO HYGIENICKÉHO VARNÉHO BLOKU SPOLEČNĚ S ZAŘÍZENÍMI:150,151,152,153,154,155,156,157,158MINIMÁLNÍ POŽADAVEK NA MATERIÁL :AISI 304 (ČSN 17240, DIN W.NR. 1.4301) , SÍLA PLECHU MIN 1,5MM | TLAKOVÁ MULTIFUNKČNÍ PÁNEV,EL,150L, AUTOMATICKÉ ROZPOZNÁNÍ FUNKCÍ TEPELNÉ ÚPRAVY(SMAŽENÍ/VAŘENÍ),2XTEPLOTNÍ SONDA MOTOROVÉ SKLÁPĚNÍ S PROMĚNLIVOU RYCHLOSTÍ, MOŽNOST VAŘENÍ V GASTRONÁDOBÁCH 3GN1/1 VEDLE SEBE, ELEKTRONICKÉ OVLÁDÁNÍ VČETNĚ ŽHAVENÝCH DISPLEJŮ PODÁVAJÍCÍ INFORMACE O TEPLOTĚ A ČASU, ZOBRAZENÍ CHYBOCÝCH HLÁŠENÍ NA DISPEJI, PŘEDPROGRAMOVANÉ VARNÉ PROCESYVČETNĚ VAŘENÍ V TLAKU, VANA Z CHROMMOLYBDENOVÉ NEREZOVÉ OCELIAISI 316Ti(NENAPÉKAVÝ POVRCH), IZOLOVANÉ VYVÁŽENÉ VÍKO, LEŠTĚNÉ DNO VANY NAPOUŠTĚCÍ BAT., SYSTÉM ZRYCHLENÉ KONDENZACE PÁRY | 1600 | 900 | 600 | 0 | 18.2 | 400 V
158 | 1 | ELECTROLUX | UET150ES | ZÁVĚSNÉ PROVEDENÍ NA INSTALAČNÍ NOSNOU KONZOLU,ZAŘÍZENÍ MUSÍ BÝT KOMPATIBILNÍ - SESTAVITELNÉ DO JEDNOLITÉHO HYGIENICKÉHO VARNÉHO BLOKU SPOLEČNĚ S ZAŘÍZENÍMI:150,151,152,153,154,155,156,157,158MINIMÁLNÍ POŽADAVEK NA MATERIÁL :AISI 304 (ČSN 17240, DIN W.NR. 1.4301) , SÍLA PLECHU MIN 1,5MM | TLAKOVÁ MULTIFUNKČNÍ PÁNEV,EL,150L, AUTOMATICKÉ ROZPOZNÁNÍ FUNKCÍ TEPELNÉ ÚPRAVY(SMAŽENÍ/VAŘENÍ),2XTEPLOTNÍ SONDA MOTOROVÉ SKLÁPĚNÍ S PROMĚNLIVOU RYCHLOSTÍ, MOŽNOST VAŘENÍ V GASTRONÁDOBÁCH 3GN1/1 VEDLE SEBE, ELEKTRONICKÉ OVLÁDÁNÍ VČETNĚ ŽHAVENÝCH DISPLEJŮ PODÁVAJÍCÍ INFORMACE O TEPLOTĚ A ČASU, ZOBRAZENÍ CHYBOCÝCH HLÁŠENÍ NA DISPEJI, PŘEDPROGRAMOVANÉ VARNÉ PROCESYVČETNĚ VAŘENÍ V TLAKU, VANA Z CHROMMOLYBDENOVÉ NEREZOVÉ OCELIAISI 316Ti(NENAPÉKAVÝ POVRCH), IZOLOVANÉ VYVÁŽENÉ VÍKO, LEŠTĚNÉ DNO VANY NAPOUŠTĚCÍ BAT., SYSTÉM ZRYCHLENÉ KONDENZACE PÁRY | 1600 | 900 | 600 | 0 | 18.2 | 400 V
159 | 1 | ELECTROLUX | PTE49ATYP | ZÁVĚSNÉ PROVEDENÍ NA INSTALAČNÍ NOSNOU KONZOLU,POŽADAVEK NA MATERIÁL :AISI 304 (ČSN 17240, DIN W.NR. 1.4301) , SÍLA PLECHU MIN 1,5MMZAŘÍZENÍ MUSÍ BÝT KOMPATIBILNÍ - SESTAVITELNÉ DO JEDNOLITÉHO HYGIENICKÉHO VARNÉHO BLOKU SPOLEČNĚ S ZAŘÍZENÍMI:150,159,160,161 | NEUTRÁL 400MM, VČETNĚ SPODNÍ SKŘÍŇKY S POLICÍ | 400 | 900 | 600 | 0 | 0 | 0
160 | 1 | ELECTROLUX | BOT200ESS | ZÁVĚSNÉ PROVEDENÍ NA INSTALAČNÍ NOSNOU KONZOLU,POŽADAVEK NA MATERIÁL :AISI 304 (ČSN 17240, DIN W.NR. 1.4301) , SÍLA PLECHU MIN 1,5MMZAŘÍZENÍ MUSÍ BÝT KOMPATIBILNÍ - SESTAVITELNÉ DO JEDNOLITÉHO HYGIENICKÉHO VARNÉHO BLOKU SPOLEČNĚ S ZAŘÍZENÍMI:150,159,160,161 | KOTEL-SKLOPNÝ,EL, 200L,S MÍCHÁNÍM, SMĚŠOVACÍ BATERIE, UZAVŘENÝ SYSTÉM OHŘEVU, BEZ NUTNOSTI DOPLŇOVAT VODU DO DULIKÁTORU, PÁRA PRO OHŘEV JE VYRÁBĚNA V DUPIKÁTORU, ELEKTRONICKÁ ŘÍDÍCÍ JEDNOTKA ZOBRAZUJÍCÍ NASTAVENOU TEPLOTU, REÁLNÝ A NASTAVENÝ ČAS, TEPLOTNÍ SONDA, ŘÍZENÍ VARNÉHO PROCESU PODLE TEPLOTY, PŘEDNASTAVENÉ PROGRAMY - VARNÉ PROCESY, IZOLOVANÉ VYVÁŽENÉ VÍKO, AUTOMATICKÉ ODVZDUŠNĚNÍ DUPLIKÁTORU, POJISTNÝ VENTIL, MOTOROVÉ SKLÁPĚNÍ S PROMĚNLIVOU RYCHLOSTÍ, VNĚJŠÍ I VNITŘNÍ KONSTRUKCEPOŽADAVEK NA MATERIÁL :AISI 304 (ČSN 17240, DIN W.NR. 1.4301) , VARNÁ NÁDOBA TAŽENÁ NEREZAVĚJÍCÍ OCEL AISI 316, ŽEBROVÝ MÍCHACÍ NÁSTAVEC | 1400 | 1000 | 600 | 0 | 30 | 400 V
161 | 1 | ELECTROLUX | BEN300EST | ZÁVĚSNÉ PROVEDENÍ NA INSTALAČNÍ NOSNOU KONZOLU,POŽADAVEK NA MATERIÁL :AISI 304 (ČSN 17240, DIN W.NR. 1.4301) , SÍLA PLECHU MIN 1,5MMZAŘÍZENÍ MUSÍ BÝT KOMPATIBILNÍ - SESTAVITELNÉ DO JEDNOLITÉHO HYGIENICKÉHO VARNÉHO BLOKU SPOLEČNĚ S ZAŘÍZENÍMI:150,159,160,161 | KOTEL-,EL, 300L, SMĚŠOVACÍ BATERIE, UZAVŘENÝ SYSTÉM OHŘEVU, BEZ NUTNOSTI DOPLŇOVAT VODU DO DULIKÁTORU, PÁRA PRO OHŘEV JE VYRÁBĚNA V DUPIKÁTORU, ELEKTRONICKÁ ŘÍDÍCÍ JEDNOTKA ZOBRAZUJÍCÍ NASTAVENOU TEPLOTU, REÁLNÝ A NASTAVENÝ ČAS, TEPLOTNÍ SONDA, ŘÍZENÍ VARNÉHO PROCESU PODLE TEPLOTY, PŘEDNASTAVENÉ PROGRAMY - VARNÉ PROCESY, IZOLOVANÉ VYVÁŽENÉ VÍKO, AUTOMATICKÉ ODVZDUŠNĚNÍ DUPLIKÁTORU, POJISTNÝ VENTIL, VNĚJŠÍ I VNITŘNÍ KONSTRUKCEPOŽADAVEK NA MATERIÁL :AISI 304 (ČSN 17240, DIN W.NR. 1.4301) , VARNÁ NÁDOBA TAŽENÁ NEREZAVĚJÍCÍ OCEL AISI 316 | 1400 | 900 | 600 | 0 | 36 | 400 V
162 | 1 | NERVY | OM4Z | MINIMÁLNÍ POŽADAVEK NA MATERIÁL :AISI 304 (ČSN 17240, DIN W.NR. 1.4301) , SÍLA PLECHU PRACOVNÍ DESKY 1,2MM, PRAC DESKA VYZTUŽENA NEREZOVÝM PROFOLEM V PROTIHLUKOVÉ ÚPRAVĚ | PRACOVNÍ STŮL SE ZADNÍM LÍMCEM, 1900MM, POLICE, BLOK 3 ZÁSUVEK | 1900 | 700 | 1000 | 0 | 0 | 0
163 | 1 | NERVY | OMD4ATYP | MINIMÁLNÍ POŽADAVEK NA MATERIÁL :AISI 304 (ČSN 17240, DIN W.NR. 1.4301) , SÍLA PLECHU PRACOVNÍ DESKY 1,2MM, PRAC DESKA VYZTUŽENA NEREZOVÝM PROFOLEM V PROTIHLUKOVÉ ÚPRAVĚ ,VANA PROVEDENA BEZ SVÁRŮ, VANA V RADIUSOVÉM PROVEDENÍ PRO SNADNÉ ČIŠTĚNÍ A VYSOKÝ STUPEŇ HYGIENY | PRAC.STŮL S DŘEZEM 600X600X300 VPRAVO 1800MM, LÍMEC, PROLIS, POLICE | 1800 | 700 | 1000 | 0 | 0 | 0
164 | 1 | NERVY | OM3ATYP | MINIMÁLNÍ POŽADAVEK NA MATERIÁL :AISI 304 (ČSN 17240, DIN W.NR. 1.4301) , SÍLA PLECHU PRACOVNÍ DESKY 1,2MM, PRAC DESKA VYZTUŽENA NEREZOVÝM PROFOLEM V PROTIHLUKOVÉ ÚPRAVĚ | PRACOVNÍ STŮL SE ZADNÍM LÍMCEM, 2000MM, 3 POLICE, PROSTOR PRO ODPADNÍ NÁDOBU O DÉLCE 600MM POD PRACOVNÍ PLOCHOU | 2000 | 700 | 1000 | 0 | 0 | 0
165 | 1 | ELECTROLUX | RCSN3M3U | TROPIKALIZOVANÉ PROVEDENÍ PRO UMÍSTĚNÍ DO EXTRÉMNĚ TEPLÉHO PROSTŘEDÍ AŽ DO OKOLNÍ TEPLOTY +43°C | CHLAZENÝ STŮL 420 L, -2°C AŽ +10°C, 3 DVEŘE, SE ZADNÍM LÍMCEM,VNITŘNÍ I VNĚJŠÍ PLÁŠŤ VYROBENA Z AISI 304 (ČSN 17240, DIN W.NR. 1.4301, AUTOMATICKÉ ODTÁVANÍ S ODPAŘENÍM KONDENZÁTU HORKÝM PLYNEM, VNITŘNÍ CIRKULACE VZDUCHU VENTILÁTOREM, DIGITÁLNÍ ELEKTRONICKÝ OVLÁDACÍ PANEL, VČETNĚ 2KS ROŠOVÝCH POLIC, INTEGROVÁNY ZÁSUVY PRO GN1/1(530X325MM) | 1718 | 700 | 850 | 0 | 0.335 | 230 V
166 | 1 | ELECTROLUX | MDNT171GN | MINIMÁLNÍ POŽADAVEK NA MATERIÁL :AISI 304 (ČSN 17240, DIN W.NR. 1.4301) | VOZÍK REGÁLOVÝ NA 17 GN 1/1, 4 OTOČNÁ KOLA 2 Z TOHO S BRZDOU | 452 | 617 | 1590 | 0 | 0 | 0
167 | 1 | ELECTROLUX | MDNT171GN | MINIMÁLNÍ POŽADAVEK NA MATERIÁL :AISI 304 (ČSN 17240, DIN W.NR. 1.4301) | VOZÍK REGÁLOVÝ NA 17 GN 1/1, 4 OTOČNÁ KOLA 2 Z TOHO S BRZDOU | 452 | 617 | 1590 | 0 | 0 | 0
168 | 1 | NERVY | OMD1 | MINIMÁLNÍ POŽADAVEK NA MATERIÁL :AISI 304 (ČSN 17240, DIN W.NR. 1.4301) , VANA PROVEDENA BEZ SVÁRŮ, VANA V RADIUSOVÉM PROVEDENÍ PRO SNADNÉ ČIŠTĚNÍ A VYSOKÝ STUPEŇ HYGIENY, SÍLA PLECHU PRACOVNÍ DESKY 1,2MM, PRAC DESKA VYZTUŽENA NEREZOVÝM PROFOLEM V PROTIHLUKOVÉ ÚPRAVĚ | MYCÍ STŮL S 1 DŘEZEM 600X600X300MM, 700MM, PROLIS, ZADNÉ LEM | 700 | 700 | 1000 | 0 | 0 | 0
168 | 1 | RDF | STAR120 |  | MIX.BATERIE SE SPRCHOU NA VYVAŽOVACÍ PRUŽINĚ, STOJÁNKOVÁ, 3/4", NAPOUŠTĚCÍ RAMÉNKO | 800 | 480 | 1100 | 0 | 0 | 0
169 | 1 | NERVY | OMVY2 | MINIMÁLNÍ POŽADAVEK NA MATERIÁL :AISI 304 (ČSN 17240, DIN W.NR. 1.4301) | KOMBINACE UMYVADLO/VÝLEVKA, VČ.SENZOROVÉ BEZDOTYKOVÉ BATERIE A STOJÁNKOVÉ BATERIE, NEREZOVÝ VÝKLOPNÝ ROŠT NA VÝLEVCE, NAPOJENÍ NA ODPAD 100MM | 500 | 600 | 920 | 0 | 0 | 0
170 | 1 | NERVY | OM4Z | MINIMÁLNÍ POŽADAVEK NA MATERIÁL :AISI 304 (ČSN 17240, DIN W.NR. 1.4301) , SÍLA PLECHU PRACOVNÍ DESKY 1,2MM, PRAC DESKA VYZTUŽENA NEREZOVÝM PROFOLEM V PROTIHLUKOVÉ ÚPRAVĚ | PRACOVNÍ STŮL SE ZADNÍM LÍMCEM, 1800MM, BLOK 3 ZÁSUVEK, POLICE | 1800 | 700 | 1000 | 0 | 0 | 0
171 | 1 | ELECTROLUX | RS13RX2F | TROPIKALIZOVANÉ PROVEDENÍ PRO UMÍSTĚNÍ DO EXTRÉMNĚ TEPLÉHO PROSTŘEDÍ AŽ DO OKOLNÍ TEPLOTY +43°C | CHLADICÍ SKŘÍŇ 1300 L, DIGITÁLNÍ,-2+10°CDIGITÁLNÍ,-2°+10°CNUCENÝ OBĚH VZDUCHU VENTILÁTOREM, UMOŽNĚNO VKLÁDÁNÍ GN2/1(650X530MM)PŘÍMO DO ZÁSUVŮ SKŘÍNĚ HLUČNOST 51dB, BEZÚDRŽBOVÝ DRÁTĚNÝ RÁMOVÝ KONDENZÁTOR, DIGITÁLNÍ OVL PANEL - KRYTÍ IP65, NASTAVITELNÝ V KROCÍCH PO 0,5°C, VIZUÁLNÍ I ZVUKOVÝ ALARM PŘI PŘEKROČENÍ NASTAVENÉ TEPLOTY, AUTOMATICKÉ ODTÁVÁNÍ S ODPAŘENÍM KONDENZÁTU, POLYURETANOVÁ PĚNOVÁ IZOLACE 60MM, DNO SE ZAOBLENÝMI ROHY, VNITŘNÍ I VNĚJŠÍ PLÁŠŤ VYROBENA Z AISI 304 (ČSN 17240, DIN W.NR. 1.4301), VNITŘNÍ STĚNY KOMORY POUZE ZE DVOU KUSŮ, MOŽNOST NAPOJENÍ NA CENTRÁLNÍ MONITORING TEPLOT PŘES EXTRA PŘÍSLUŠENSTVÍ, , VČETNĚ 6 ROŠTOVÝCH POLIC 650X530MM | 1440 | 780 | 2000 | 0 | 0.513 | 230 V
172 | 1 |  |  |  | PLANETÁRNÍ MIXER 60L - STÁVAJÍCÍ |  |  |  | 0 | 4 | 400 V
M.Č. 1.43 JÍDELNA
173 | 4 | BLANCO | TAW20 | MINIMÁLNÍ POŽADAVEK NA MATERIÁL :AISI 304 (ČSN 17240, DIN W.NR. 1.4301) | ODKLÍZECÍ VOZÍK NA TABLETY, DVOUDÍLNÝ, PŘESTAVITELNÝ VNITŘNÍ RÁM, KAPACITA: 20 EURONORM TABLETŮ ,(530X370 MM), NEBO 20 GASTRONORM TABLETŮ (530X325 MM) NEBO 20 KANTÝNSKÝCH TABLETŮ (460X344 MM), VÝŠKOVÝ ODSTUP 122 MM, 4 OTOČNÁ KOLEČKA 125 MM, Z TOHO 2 S BRZDOU, VÁHA 30 KG | 940 | 635 | 1675 | 0 | 0 | 0
174 | 1 | ABNER | MVPP2/53X37 | MINIMÁLNÍ POŽADAVEK NA MATERIÁL :AISI 304 (ČSN 17240, DIN W.NR. 1.4301) | VOZÍK - ZÁSOBNÍK NA TÁCY A PŘÍBORY VČETNĚ 5XGN1/4150 | 850 | 650 | 1230 | 0 | 0 | 0
175 | 1 | BLANCO | CCE53/53 | MINIMÁLNÍ POŽADAVEK NA MATERIÁL :AISI 304 (ČSN 17240, DIN W.NR. 1.4301) | ZÁSOBNÍK NA KOŠE 500X500MM S POLICÍ NA PRUŽINÁCH - POLICE MĚNÍ SVOU POLOHU VZHLEDEM K ZATÍŽENÍ(LOWEWRATOR) 550x550MM, POJÍZDNÝ, OTEVŘENÉ PROVEDENÍ, MINIMÁLNÍ POŽADAVEK NA MATERIÁL :AISI 304 (ČSN 17240, DIN W.NR. 1.4301) , 4 OTOČNÁ KOLA PRŮMĚR MIN 125MM, 2 Z TOHO BRZDĚNÁ, MINIMÁLNÍ NOSNOST 150KG | 0 | 0 | 0 | 0 | 0
176 | 1 | BRAVILOR | WDB20 |  | VÝROBNÍK ČAJE, PŘEKAPÁVACÍ HORKOVODNÍ JEDNOTKA 20L/17MINUT, PROGRAMOVATELNÁ - 4PROGRAMY S PŘESNOSTÍ NASTAVENÍ NA 0,1L, TERMOS 3X20L, FILTR NA ČAJ, NÁSTAVEC NA ČAJ PRO USMĚRNĚNÍ PROUDU HORKÉ VODY, NÁSTĚNNÉ PROVEDENÍ | 460 | 810 | 400 | 0 | 10 | 400V
176 | 1 | NERVY | OM6SATYP | MINIMÁLNÍ POŽADAVEK NA MATERIÁL :AISI 304 (ČSN 17240, DIN W.NR. 1.4301) | PRACOVNÍ STŮL PRO UMÍSTĚNÍ VÝROBNÍKU ČAJE, POSUVNÉ DVEŘE, 2 POLICE, 2X ODKAPNÍ VYJIMATELNÁ MISKA S MŘÍŽKOU NA ČAJ 200X300MM, TRUBKOVÁ POJEZDOVÁ DRÁHA PO CELÉ DELŠÍ STRANĚ STOLU, ZÁMEK DVÍŘEK | 900 | 700 | 850
M.Č. 1.44 MYTÍ TABLETŮ
177 | 1 | NERVY | ATYP | MINIMÁLNÍ POŽADAVEK NA MATERIÁL :AISI 304 (ČSN 17240, DIN W.NR. 1.4301) | PODLAHOVÝ ŽLAB S VYJIMATELNÝM POCHŮZNÝM PROTISKLUZOVÝM ROŠTEM(ROŠT JE ZKONSTROHOVÁN TAK ABY MINIMALIZOVAL ROZSTŘIK DOPADAJÍCÍ VODY NA ROŠT , VČETNĚ ZÁPACHOVÉ UZÁVĚRY, NAPOJENÍ NA ODPAD DN 100 , | 800 | 100 | 0 | 0 | 0
178 | 1 | NERVY/SENZOR |  | MINIMÁLNÍ POŽADAVEK NA MATERIÁL :AISI 304 (ČSN 17240, DIN W.NR. 1.4301) , VANA PROVEDENA BEZ VYDITELNÝCH SVÁRŮ, VANA V RADIUSOVÉM PROVEDENÍ PRO SNADNÉ ČIŠTĚNÍ A VYSOKÝ STUPEŇ HYGIENY, VNĚJŠÍ PŮDORYSNÝ TVAR BEZ OSTRÝCH ROHŮ PRO BEZPEČNÝ POHY OSOB KOLEM UMYVADLA BEZ MOŽNOSTI ZACHYCENÍ ODĚVU O HRANU UMYVADLA | UMYVADLO NÁSTĚNNÉ, NEREZOVÉ, 'ÚCHYTY NA ZEĎ K UMYVADLU, NEREZOVÉ, SENZOROVÁ BEZDOTYKOVÁ BATERIE, ZAKRYTÍ SIFONU | 500 | 500 | 340 | 0 | 0.05 | 12
178 | 1 | TORK |  |  | ZÁSOBNÍK MÝDLA PRO UMYVADLA | 100 | 100 | 200 | 0 | 0 | 0
178 | 1 | TORK |  |  | ZÁSOBNÍK PAPÍROVÝCH RUČNÍKŮ PRO UMYVADLA | 250 | 110 | 270 | 0 | 0 | 0
178 | 1 | TORK |  |  | PLASTOVÝ KOŠ 30L NA POUŽITÉ PAPÍROVÉ RUČNÍKY
179 | 1 | NERVY | OMD1 | MINIMÁLNÍ POŽADAVEK NA MATERIÁL :AISI 304 (ČSN 17240, DIN W.NR. 1.4301) , VANA PROVEDENA BEZ SVÁRŮ, VANA V RADIUSOVÉM PROVEDENÍ PRO SNADNÉ ČIŠTĚNÍ A VYSOKÝ STUPEŇ HYGIENY, SÍLA PLECHU PRACOVNÍ DESKY 1,2MM, PRAC DESKA VYZTUŽENA NEREZOVÝM PROFOLEM V PROTIHLUKOVÉ ÚPRAVĚ | MYCÍ STŮL S 1 DŘEZEM 600X600X300MM, 700MM | 700 | 700 | 1000 | 0 | 0 | 0
179 | 1 | RDF | STAR120 |  | MIX.BATERIE SE SPRCHOU NA VYVAŽOVACÍ PRUŽINĚ, STOJÁNKOVÁ, 3/4", NAPOUŠTĚCÍ RAMÉNKO | 800 | 480 | 1100 | 0 | 0 | 0
180 | 1 | NERVY | OM2RATYP | MINIMÁLNÍ POŽADAVEK NA MATERIÁL :AISI 304 (ČSN 17240, DIN W.NR. 1.4301) , SÍLA PLECHU PRACOVNÍ DESKY 1,2MM, PRAC DESKA VYZTUŽENA NEREZOVÝM PROFOLEM V PROTIHLUKOVÉ ÚPRAVĚ | PRACOVNÍ STŮL BEZ ZADNÍHO LÍMCE, 1500MM, POLICE, 'SADA 4 KOLEČEK (2 S BRZDOU), PRŮM.100MM | 1500 | 700 | 900 | 0 | 0 | 0
181 | 1 | NERVY | OM2RATYP | MINIMÁLNÍ POŽADAVEK NA MATERIÁL :AISI 304 (ČSN 17240, DIN W.NR. 1.4301) , SÍLA PLECHU PRACOVNÍ DESKY 1,2MM, PRAC DESKA VYZTUŽENA NEREZOVÝM PROFOLEM V PROTIHLUKOVÉ ÚPRAVĚ | PRACOVNÍ STŮL BEZ ZADNÍHO LÍMCE, 1500MM, POLICE, 'SADA 4 KOLEČEK (2 S BRZDOU), PRŮM.100MM | 1500 | 700 | 900 | 0 | 0 | 0
182 | 1 | ELECTROLUX | WTF4WHSRA | MINIMÁLNÍ VSTUPNÍ OTVOR 804X570MM'OPLACHOVÉ ČERPADLO, PLYNULÉ OVLÁDÁNÍ RYCHLOSTI, RYCHLOST POSUVU PÁSU DLE DIN10510: 1,8M/MINUTA, SUŠÍCÍ ZÓNA 1100MM | MYCÍ STROJ ELEKTRICKÝ 4 TANKOVÝ, 7 ZÓN, NAKLÁDÁCÍ ZÓNA 700MM,PŘEDMÝVACÍ ZÓNA 900MM(PUMPA 750LITRŮ/MINUTA) VČETNĚ PŘEDOPLACHOVÉHO RAMENA, MYCÍ ZÓNA - 1( 900MM), MYCÍ ZÓNA 2(900MM), DVOJITÝ OPLACHOVÝ SYSTÉM, SUŠÍCÍ ZÓNA 1100MM, VYKLÁDACÍ ZÓNA 1500MM, POSTRTANNÍ MYCÍ RAMENA V 1 MYCÍ ZÓNĚ , OPLACHOVÉ ČERPADLO, PLYNULÉ OVLÁDÁNÍ RYCHLOSTI, RYCHLOST POSUVU PÁSU DLE DIN10510: 1,8M/MINUTA, MAXIMÁLNÍ RYCHLOST PÁSU: 3,6M/MINUTA FOLIOVÁ OVLÁDACÍ TASTATURA, PŘIPRAVENOST NA HROMADNÝ SBĚR DAT NA CENTRÁLNÍ PC , PÁS S ROZTEČÍ PRSTŮ 100MM, KONDENZAČNÍ JEDNOTKA, VÝMĚNÍK TEPLA, PŘI TEPLOTĚ VSTUPNÍ VODY 10°C NEVYŽADUJE NAPOJENÍ NA ODTAH, STAČÍ BĚŽNÁ VÝMĚNA VZDUCHU V MÍSTNOSTI, MINIMÁLNÍ VSTUPNÍ OTVOR 804X570MM, DVOUPLÁŠŤOVÁ IZOLOVANÁ KONSTRUKCE MYČKY, ABSENCE NOHOU U NAKLÁDACÍ ZÓNY - NEPŘEKÁŽÍ OBSLUZE, | 7400 | 1130 | 2330 | 0 | 83.2 | 400 V
183 | 1 | ELECTROLUX | TRB6 | MINIMÁLNÍ POŽADAVEK NA MATERIÁL :AISI 304 (ČSN 17240, DIN W.NR. 1.4301) , | MOBILNÍ NÁDOBA NA ODPADKY S VÍKEM, 60 L | 450 | 450 | 640 | 0 | 0 | 0
184 | 1 | ELECTROLUX | TRB6 | MINIMÁLNÍ POŽADAVEK NA MATERIÁL :AISI 304 (ČSN 17240, DIN W.NR. 1.4301) , | MOBILNÍ NÁDOBA NA ODPADKY S VÍKEM, 60 L | 450 | 450 | 640 | 0 | 0 | 0
185 | 1 | ELECTROLUX | TRB6 | MINIMÁLNÍ POŽADAVEK NA MATERIÁL :AISI 304 (ČSN 17240, DIN W.NR. 1.4301) , | MOBILNÍ NÁDOBA NA ODPADKY S VÍKEM, 60 L | 450 | 450 | 640 | 0 | 0 | 0
M.Č. 1.45 SKLAD BIO
186 | 1 | ELECTROLUX | TRB6 | MINIMÁLNÍ POŽADAVEK NA MATERIÁL :AISI 304 (ČSN 17240, DIN W.NR. 1.4301) , | MOBILNÍ NÁDOBA NA ODPADKY S VÍKEM, 60 L | 450 | 450 | 640 | 0 | 0 | 0
187 | 1 | ELECTROLUX | R04N6VFF |  | CHLADICÍ SKŘÍŇ 400L, -2+8°C, BÍLÁ, VENTILOVANÉ CHLAZENÍ, PRO PŘEPRAVKY 600X400MM, AUTOMATICKÉ ODTÁVÁNÍ, ANALOGOVÁ TEPLOMĚR | 703 | 620 | 1645 | 0 | 0.34 | 220/240 V
M.Č. 1.54 SKLAD DKP
188 | 4 | BOURGEAT | SESTAVA | PLASTOVÉ POLICE JSOU SNADNO VYJIMATELNÉ A JEJICH ROZMĚR UMOŽŇUJE MYTÍ V PRŮMYSLOVÝCH MYČKÁCH NÁDOBÍ V KOŠI O ROZMĚRU 500X500X110MM | REGÁL, 4 PLASTOVÉ PERFOROVANÉ POLICE, STOJINY ELOXOVANÝ HLINÍK, NOSNOST 100KG/M2 NA POLICI | 1025 | 425 | 1800 | 0 | 0
189 | 4 | BOURGEAT | SESTAVA | PLASTOVÉ POLICE JSOU SNADNO VYJIMATELNÉ A JEJICH ROZMĚR UMOŽŇUJE MYTÍ V PRŮMYSLOVÝCH MYČKÁCH NÁDOBÍ V KOŠI O ROZMĚRU 500X500X110MM | REGÁL, 4 PLASTOVÉ PERFOROVANÉ POLICE, STOJINY ELOXOVANÝ HLINÍK, NOSNOST 100KG/M2 NA POLICI | 1025 | 425 | 1800 | 0 | 0
DODÁVKA
MONTÁŽ, ODZKOUŠENÍ, ZAŠKOLENÍ OBSLUHY
DOPRAVA
CELKEM
INVENTÁŘ
Poz. | Ks. | Dodavatel | Model | Poznámka | StdPopis | Délka | Šířka | Výška | PLVýkon | ELPříkon | Volty
TABLET
1 | 1000 | BLANCO | BLANCOGRANDE | SKOŘEPINA POLYPROPYLEN, VÝPLŇ POLYURETANOVÁ PĚNA | VRCHNÍ IZOLOVANÝ DÍL PŘEKRÝVAJÍCÍ 3 SAMOSTATNÉ NAVZÁJEM SE TEPELNĚ NEOVLIVŇUJÍCÍ ČÁSTI: POLÉVKA, TALÍŘ SE ZVÝŠENÝM OKRAJEM, SALÁTOVÁ MISKA(TENTO TABLET JE V PROVEDENÍ SE ZÁMKEM PROTI OTEVŘENÍ);SPODNÍ DÍL TABLETU IZOLOVANÝ S VOLNÝM PROSTOREM NA SKLENIČKU A PŘÍBOR, SAMOSTATNÉ PROLISY PRO TALÍŘ, POLÉVKOVOU MISKU, SALÁTOVOU MISKU, EURONORM 530X370MM | 530 | 370 | 105
3 | 1000 | BLANCO | BLANCOGRANDE | MINIMÁLNÍ VÝŠKA MISKY 40MM | MISKA POLOHLUBOKÁ NEDĚLENÁ,PORCELÁNOVÁ, PRŮMĚR 215MM - HLAVNÍ JÍDLO, MINIMÁLNÍ VÝŠKA MISKY 40MM | 215 | 215 | 40MM
4 | 1000 | BLANCO | BLANCOGRANDE |  | VÍKO POLOHLUBOKÉ MISKY VODOTĚSNÉ - HLAVNÍ JÍDLO | 215 | 215
5 | 1000 | BLANCO | BLANCOGRANDE |  | MISKA NA POLÉVKU PORCELÁNOVÁ 0,4L, PRŮMĚR 110MM | 110 | 110 | 53
6 | 1000 | BLANCO | BLANCOGRANDE |  | VÍKO MISKY NA POLÉVKU VODOTĚSNÉ | 110 | 110
7 | 1000 | BLANCO | BLANCOGRANDE |  | SALÁTOVÁ MISKA NA SALÁT PORCELÁNOVÁ 0,2L, PRŮMĚR 110MM | 110 | 110 | 35
8 | 1000 | BLANCO | BLANCOGRANDE |  | VÍKO MISKY NA SALÁT VODOTĚSNÉ | 110 | 110
9 | 1000 | BLANCO | BLANCOGRANDE |  | DRŽÁK PACIENTSKÝCH KARET
10 | 1000 | BLANCO | BLANCOGRANDE |  | PLASTOVÝ ZÁMEK PROTI OTEVŘENÍ TABLETU
KRÁJEČ ZELENINY POZICE 57
11 | 1 | ELECTROLUX | TTX21 | MINIMÁLNÍ POŽADAVEK NA MATERIÁL :AISI 304 (ČSN 17240, DIN W.NR. 1.4301) , | VOZÍK NEREZOVÝ S MADLEM PRO GN2/1 200MM, VČETNĚ NÁDOBY
12 | 1 | ELECTROLUX | D603 |  | DISK KROUHACÍ 3MM ZELÍ
13 | 1 | ELECTROLUX | J304 |  | DISK KROUHACÍ JULIENNE 4MM
14 | 1 | ELECTROLUX | MT310 |  | DISK MŘÍŽKA KOSTIČKY
15 | 1 | ELECTROLUX | C310 |  | DISK KRÁJECÍ ROVNÝ 10MM
16 | 1 | ELECTROLUX | P300 |  | DISK STROUHACÍ SÝR
17 | 1 | ELECTROLUX | K300 |  | DISK STROUHANKA
MYČKA PROVOZNÍHO NÁDOBÍ POZICE 65
18 | 1 | AQUINA | KAFS/O/204600OBJEM |  | AUTOMATICKÝ ZMĚKČOVAČ TEPLÉ VODY 1X20L KATEXU, SOLANKOVÁ NÁDRŽ, OBJEMOVÉ ŘÍZENÍ
19 | 1 | ECOLAB | ECODOS |  | DÁVKOVAČ MYCÍHO PROSTŘEDKU
20 | 1 | ECOLAB | ECORINS |  | DÁVKOVAČ OPLACHOVÉHO PROSTŘEDKU
VÝDEJNÍ VYHŘÍVANÝ VOZÍK 119,120,121
21 | 3 | BLANCO | GNB1/1200 | NELZE NAHRADIT ZASOUVACÍMI DRŽADLY, NUTNÁ KOMPATIBILITA SE VŠEMI GN NÁDOBAMI A VÍKY K NIM V TÉTO SPECIFIKACI | GASTRONÁDOBA 1/1 SKLOPNÁ DRŽADLA HLOUBKA 200MM
22 | 6 | BLANCO | GNB1/2200 | NELZE NAHRADIT ZASOUVACÍMI DRŽADLY, NUTNÁ KOMPATIBILITA SE VŠEMI GN NÁDOBAMI A VÍKY K NIM V TÉTO SPECIFIKACI | GASTRONÁDOBA 1/2 SKLOPNÁ DRŽADLA HLOUBKA 200MM
23 | 9 | BLANCO | GNB1/3200 | NELZE NAHRADIT ZASOUVACÍMI DRŽADLY, NUTNÁ KOMPATIBILITA SE VŠEMI GN NÁDOBAMI A VÍKY K NIM V TÉTO SPECIFIKACI | GASTRONÁDOBA 1/3 SKLOPNÁ DRŽADLA HLOUBKA 200MM
24 | 3 | BLANCO | GDB1/1 |  | VÍKO PRO GASTRONÁDOBU 1/1 SE SKLOPNÝMI DRŽADLY A OTVOREM PRO NABĚRAČKU
25 | 6 | BLANCO | GDB1/2 |  | VÍKO PRO GASTRONÁDOBU 1/2 SE SKLOPNÝMI DRŽADLY A OTVOREM PRO NABĚRAČKU
26 | 9 | BLANCO | GDB1/3 |  | VÍKO PRO GASTRONÁDOBU 1/3 SE SKLOPNÝMI DRŽADLY A OTVOREM PRO NABĚRAČKU
PRŮCHOZÍ MYČKA POZICE 124
27 | 3 | MP |  |  | KOŠ NA TÁCY PLASTOVÝ | 500 | 500 | 110
28 | 3 | MP |  |  | KOŠ NA TALÍŘE PLASTOVÝ | 500 | 500 | 110
29 | 5 | MP |  |  | UNIVERZÁLNÍ KOŠ PLASTOVÝ | 500 | 500 | 110
29 | 1 | NERVY |  |  | NAMÁČECÍ VANA POJÍZDNÁ NA PŘÍBORY PLASTOVÝ | 500 | 500 | 110
30 | 2 | MP |  |  | KOŠ NA PŘÍBORY PLASTOVÝ | 500 | 500 | 110
VÝDEJNÍ VYHŘÍVANÝ VOZÍK 127
31 | 14 | BLANCO | GNB1/1200 | NUTNÁ KOMPATIBILITA SE VŠEMI GN NÁDOBAMI A VÍKY K NIM V TÉTO SPECIFIKACI | GASTRONÁDOBA 1/1 SKLOPNÁ DRŽADLA HLOUBKA 200MM
32 | 28 | BLANCO | GNB1/2200 | NUTNÁ KOMPATIBILITA SE VŠEMI GN NÁDOBAMI A VÍKY K NIM V TÉTO SPECIFIKACI | GASTRONÁDOBA 1/2 SKLOPNÁ DRŽADLA HLOUBKA 200MM
33 | 42 | BLANCO | GNB1/3200 | NUTNÁ KOMPATIBILITA SE VŠEMI GN NÁDOBAMI A VÍKY K NIM V TÉTO SPECIFIKACI | GASTRONÁDOBA 1/3 SKLOPNÁ DRŽADLA HLOUBKA 200MM
34 | 14 | BLANCO | GDB1/1 | NUTNÁ KOMPATIBILITA SE VŠEMI GN NÁDOBAMI A VÍKY K NIM V TÉTO SPECIFIKACI | VÍKO PRO GASTRONÁDOBU 1/1 SE SKLOPNÝMI DRŽADLY A OTVOREM PRO NABĚRAČKU
35 | 28 | BLANCO | GDB1/2 | NUTNÁ KOMPATIBILITA SE VŠEMI GN NÁDOBAMI A VÍKY K NIM V TÉTO SPECIFIKACI | VÍKO PRO GASTRONÁDOBU 1/2 SE SKLOPNÝMI DRŽADLY A OTVOREM PRO NABĚRAČKU
36 | 42 | BLANCO | GDB1/3 | NUTNÁ KOMPATIBILITA SE VŠEMI GN NÁDOBAMI A VÍKY K NIM V TÉTO SPECIFIKACI | VÍKO PRO GASTRONÁDOBU 1/3 SE SKLOPNÝMI DRŽADLY A OTVOREM PRO NABĚRAČKU
ZÁSOBNÍK NA KOŠE VYHŘÍVANÝ POZICE 128
37 | 170 | BLANCO |  | MINIMÁLNÍ POŽADAVEK NA MATERIÁL :AISI 304 (ČSN 17240, DIN W.NR. 1.4301) , | NEREZOVÝ KOŠ 500X500X115MM DRÁTĚNÝ, MINIMÁLNÍ POŽADAVEK NA MATERIÁL :AISI 304 (ČSN 17240, DIN W.NR. 1.4301) | 500 | 500 | 115
ZÁSOBNÍK NA KOŠE POZICE 129
38 | 170 | BLANCO |  | MINIMÁLNÍ POŽADAVEK NA MATERIÁL :AISI 304 (ČSN 17240, DIN W.NR. 1.4301) , | NEREZOVÝ KOŠ 500X500X75MM DRÁTĚNÝ, MINIMÁLNÍ POŽADAVEK NA MATERIÁL :AISI 304 (ČSN 17240, DIN W.NR. 1.4301)
KONVEKTOMAT 2GN1/1 POZICE 148
39 | 40 | BLANCO | GN1/165 | NUTNÁ KOMPATIBILITA SE VŠEMI GN NÁDOBAMI A VÍKY K NIM V TÉTO SPECIFIKACI | GASTRONÁDOBA 1/1 65 NEREZ
40 | 40 | BLANCO | GKEN1/165 | NUTNÁ KOMPATIBILITA SE VŠEMI GN NÁDOBAMI A VÍKY K NIM V TÉTO SPECIFIKACI | GASTRONÁDOBA 1/1 65 NEREZ DĚROVANÁ - VARNÁ VLOŽKA
41 | 40 | BLANCO | GKEN1/1100 | NUTNÁ KOMPATIBILITA SE VŠEMI GN NÁDOBAMI A VÍKY K NIM V TÉTO SPECIFIKACI | GASTRONÁDOBA 1/1 100 NEREZ DĚROVANÁ - VARNÁ VLOŽKA
42 | 40 | BLANCO | GNE1/140 | NUTNÁ KOMPATIBILITA SE VŠEMI GN NÁDOBAMI A VÍKY K NIM V TÉTO SPECIFIKACI | GASTRONÁDOBA GN1/1 40 SMALT GRANITEM
TLAKOVÁ PÁNEV 60L POZICE 153
43 | 2 | ELECTROLUX | THA060 |  | RÁM PRO ZAVĚŠENÍ GN
44 | 2 | ELECTROLUX | THA061 |  | FALEŠNÉ PERFOROVANÉ DNO
45 | 2 | ELECTROLUX | THA063 |  | PERFOROVANÁ NÁDOBA GN1/1150 | 530 | 325 | 150
TLAKOVÁ PÁNEV 150L POZICE 157
46 | 3 | ELECTROLUX | THA060 |  | RÁM PRO ZAVĚŠENÍ GN
47 | 3 | ELECTROLUX | THA061 |  | FALEŠNÉ PERFOROVANÉ DNO
48 | 3 | ELECTROLUX | THA063 |  | PERFOROVANÁ NÁDOBA GN1/1150 | 530 | 325 | 150
TLAKOVÁ PÁNEV 150L POZICE 158
49 | 3 | ELECTROLUX | THA060 |  | RÁM PRO ZAVĚŠENÍ GN
50 | 3 | ELECTROLUX | THA061 |  | FALEŠNÉ PERFOROVANÉ DNO
51 | 3 | ELECTROLUX | THA063 |  | PERFOROVANÁ NÁDOBA GN1/1150 | 530 | 325 | 150
KOTEL POZICE 161
51 | 1 | ELELTROLUX | THA054 |  | MĚRKA A SÍTKO VÝPUSTNÉHO VENTILU
MYCÍ STROJ ELEKTRICKÝ POZICE 182
52 | 1 | ECOLAB | ECODOS |  | DÁVKOVAČ MYCÍHO PROSTŘEDKU
53 | 1 | ECOLAB | ECORINS |  | DÁVKOVAČ OPLACHOVÉHO PROSTŘEDKU
DODÁVKA
DOPRAVA
CELKEM
SUMA
MYTÍ STOLNÍHO NÁDOBÍ ZAMĚSTNANCŮ - NAZAŘAZENO DO ROZPOČTU
123 | 1 | NERVY | OMD4ATYP | MINIMÁLNÍ POŽADAVEK NA MATERIÁL :AISI 304 (ČSN 17240, DIN W.NR. 1.4301) , VANA PROVEDENA BEZ SVÁRŮ, VANA V RADIUSOVÉM PROVEDENÍ PRO SNADNÉ ČIŠTĚNÍ A VYSOKÝ STUPEŇ HYGIENY, SÍLA PLECHU PRACOVNÍ DESKY 1,2MM, PRAC DESKA VYZTUŽENA NEREZOVÝM PROFOLEM V PROTIHLUKOVÉ ÚPRAVĚ | PRAC.STŮL S DŘEZEM VLEVO 1400MM, LÍMEC, PROLIS PRO POSUV KOŠŮ 500X500MM, 1ŘADA ZÁSUVŮ PRO 4 KOŠE 500X500X110MM(VSUPNÍ PŘEDMÝVACÍ STŮL PRO MYCÍ STROJ) | 1400 | 700 | 1000 | 0 | 0 | 0
123 | 1 | RDF | STAR120 |  | MIX.BATERIE SE SPRCHOU NA VYVAŽOVACÍ PRUŽINĚ, STOJÁNKOVÁ, 3/4", NAPOUŠTĚCÍ RAMÉNKO | 800 | 480 | 1100 | 0 | 0 | 0
124 | 1 | ELECTROLUX | WT65EIA | PRO PŘIPIJENÍ NA STUDENOU VODU O TEPLOTĚ NIŽŠÍ NEŽ 10°C(INSTALOVANÝ PŘÍKON 18KW) | PRŮCH. MYČKA POKLOPOVÁ, PRO KOŠ 500X500,MOŽNOST MYTÍ GASTRONÁDOB 530X325MM, DVOUPLÁŠŤOVÝ IZOLOVANÝ POKLOP, OPLACHOVÉ ČERPADLO, ATMOSFERICKÝ BOJLER, DIGITÁLNÍ ZOBRAZENÍ AKTUÁLNÍ TEPLOTY MYCÍ A OPLACHOVÉ VODY, DÁVKOVAČ MYCÍHO A OPLACHOVÉHO PRESTŘEDKU, FUNKCE TERMOSTOP- ZABEZPEČUJÍCÍ FINÁLNÍ OPLACH NA TEPLOTĚ MIN 83°C, 3 MYCÍ PRAGRAMY+NEKONBEČNO, OVLÁDÁNÍ FOLIOVOU TASTATUROU, VÝKON MYCÍ PUMPY JE MIN. 1,5KW,PŘIPRAVENOST PRO AUTOMATICKÝ MONITORING MYCÍCH PROCESŮ NA CENTRÁLNÍM PC, AUTOMATICKÉ ZVEDÁNÍ A SPOUŠTĚNÍ POKLOPU | 668 | 756 | 1560 | 0 | 18 | 400 V
125 | 1 | NERVY | OM2RATYP | MINIMÁLNÍ POŽADAVEK NA MATERIÁL :AISI 304 (ČSN 17240, DIN W.NR. 1.4301) , SÍLA PLECHU PRACOVNÍ DESKY 1,2MM, PRAC DESKA VYZTUŽENA NEREZOVÝM PROFILEM V PROTIHLUKOVÉ ÚPRAVĚ | PRACOVNÍ STŮL SE ZADNÍM LÍMCEM, 1600MM(VÝSTUPNÍ STŮL PRO MYCÍ STROJ), POLICE | 1600 | 700 | 1000 | 0 | 0 | 0
DODÁVKA
MONTÁŽ, ODZKOUŠENÍ, ZAŠKOLENÍ OBSLUHY
DOPRAVA
CELKEM
POZNÁMKY GENERELNĚ
VÝROBCI A OZNAČENÍ MODELŮ JEDNOTLIVÝCH ZAŘÍZENÍ SLOUŽÍ PRO SNADNĚJŠÍ ORIENTACI PŘÍPADNÝCH DODAVATELŮ, TYTO UVEDENÉ MODELY A VÝROBCE LZE NAHRADIT ROVNOCENNÝM NEBO LEPŠÍM ZAŘÍZENÍ JINÝCH VÝROBCŮ POKUD SPLŇÍ ZCELA ROVNOCENNĚ POŽADAVEK NA VÝKON A FUNKCI, ENERGETICKOU NÁROČNOST
VEŠKERÉ NEREZOVÉ PRACOVNÍ A MYCÍ STOLY MUSÍ BÝT PROVEDENY Z MATERIÁLU AISI 304 (ČSN 17240, DIN W.NR. 1.4301) , SÍLA PLECHU PRACOVNÍ DESKY 1,2MM, PRAC DESKA VYZTUŽENA NEREZOVÝM PROFILEM V PROTIHLUKOVÉ ÚPRAVĚ , POŽADAVEK NA NOHY Z UZAVŘENÝCH PROFILŮ 40MMX40MM, SEŘIDITELNÉ, KOMPLETNĚ Z NEREZU VYJMA ZAKONČENÍ PROFILU 40X40MM A SEŘIDITELNÉ PATKY
VEŠKERÉ MYCÍ NÁDOBY A DŘEZY MUSÍ BÝT VYROBENY V RADIUSOVÉM HYGIENICKÉM PROVEDENÍ BEZ VYDITELNÝCH SVÁRŮ A SPOJŮ.
PROVEDENÍ VARNÝCH LINEK MUSÍ BÝT NA NEREZOVÝCH INSTALAČNÍCH KONZOLÁCH. NELZE KOMBINOVAT ZAŘÍZENÍ VE VARNÉ LINCE OD VÍCE VÝROBCŮ.
VARNÁ LINKA BUDE MEZI JEDNOTLIVÝMI ZAŘÍZENÍMI HYGIENICKY SPOJENA
[5 empty] | PŘÍKON CELKEM: |  |  |  |  | 544.51