## TECHNICKÉ SPECIFIKACE
Splnění minimálních technických podmínek
Uveďte typ, výrobce:
Technická specifikace | ANO / NE | poznámky
Předmět dodávky
Dodávka, instalace a uvedení do provozu 1ks videolaryngoskopu společně s 3ks dospělých lžic včetně provedení zaškolení personálu
Specifikace
1ks přenosného videolaryngoskopického přístroje
Zobrazovací a řídící jednotka je součástí jednoho přístroje
Nízký profil lžíce pro umožnění obtížné intubace
Tělo lžíce musí být z takového materiálu, aby byla zajištěna biokompatibilita
Lžíce musí mít zvýšenou odolnost proti opotřebení včetně opakované sterilizace agresivními desinfekčními prostředky
Zobrazovací jednotka musí mít barevný displej s velikostí minimálně 24cm
Přístroj musí umožňovat provoz na baterii po dobu min 90 min
Lžíce videolaryngoskopu musí být z odolného biokompatibilního materiálu, který umožňuje opakovanou dezinfekci/sterilizaci včetně rukojeti
Ve lžíci videolaryngoskopu musí být zabudované snímací zařízení (kamera) společně se zdrojem LED světla
Přístroj musí mít možnost ukládání videa a fotografií na interní paměť nebo na externí uložiště
Možnost intubace v neutrální pozici (výhodné při poranění / imobilizaci páteře), možnost intubace vsedě
Využití I pro intubaci pacientů od 1,5 kg (vyžaduje speciální konfiguraci s neonatálními lžícemi)
HDMI výstup, spojovací videokabeláž
Externí napájecí adaptér
USB flash disk
Součást dodávky - další požadavky a příslušenství
V rámci dodávky musí být 3x dospělá lžíce (2krát T4, 1krát T3)
V rámci dodávky musí být 1x rigidní zavaděč
V rámci dodávky musí být pojízdný stojan s úložnými prostory
Pravidelné prohlídky, servis a instruktáž
Zajištění pravidelných předepsaných kontrol, revizí a validací minimálně dle doporučení výrobce a v souladu s aktuálním znění zákonů 89/2021Sb. (zdravotnické prostředky), 268/2014 Sb. (IVD) a 22/1997 Sb. (ostatní přístroje) a jejich prováděcích vyhlášek po dobu záruky zdarma
Zaškolení personálu v rámci návodu k použití zdarma v souladu s aktuálním znění zákonů 89/2021Sb. (zdravotnické prostředky), 268/2014 Sb. (IVD) a 22/1997 Sb. (ostatní přístroje) a jejich prováděcích vyhlášek
Zajištění servisní podpory a náhradních dílů autorizovanou společností po celou dobu předpokládané životnosti přístroje
Obecné požadavky
Délka záruky za jakost a bezvadnost provedeného díla minimálně po dobu 24 měsíců, případně uveďte jinou delší
Životnost přístroje minimálně 8 let