## TECHNICKÉ SPECIFIKACE
Název veřejné zakázky: Videolaryngoskop
Uveďte typ, výrobce:
Technická specifikace | ANO / NE | poznámky
Předmět dodávky
Dodávka, instalace a uvedení do provozu 2ks videolaryngoskopu, přičemž 1ks pro KARIM (Klinika anesteziologie, resuscitace a intenzivní medicíny) a 1ks pro OUP (Oddělení urgentního příjmu) včetně provedení zaškolení personálu
Specifikace
2ks přenosného videolaryngoskopického přístroje
Zobrazovací a řídící jednotka je součástí jednoho přístroje
Nízký profil lžíce pro umožnění obtížné intubace
Tělo lžíce musí být z takového materiálu, aby byla zajištěna biokompatibilita
Lžíce musí mít zvýšenou odolnost proti opotřebení včetně opakované sterilizace agresivními desinfekčními prostředky
Zobrazovací jednotka musí mít barevný displej s velikostí minimálně 16cm
Přístroj musí umožňovat provoz na baterii po dobu min 1 hodinu
Lžíce videolaryngoskopu musí být z odolného biokompatibilního materiálu, který umožňuje opakovanou dezinfekci/sterilizaci včetně rukojeti
Ve lžíci videolaryngoskopu musí být zabudované snímací zařízení (kamera) společně se zdrojem LED světla
Přístroj musí mít možnost ukládání videa a fotografií na interní paměť nebo na externí uložiště
Možnost intubace v neutrální pozici (výhodné při poranění / imobilizaci páteře), možnost intubace vsedě
Využití I pro intubaci pacientů od 1,5 kg (vyžaduje speciální konfiguraci s neonatálními lžícemi)
HDMI výstup, spojovací videokabeláž
Externí napájecí adaptér
USB flash disk
Přenosné ochranné pouzdro pro přístroj a příslušenství
Součást dodávky - další požadavky a příslušenství
V rámci dodávky musí být 2x dospělá lžíce (1x pro každá přístroj)
V rámci dodávky musí být 2x dětská lžíce (1x pro každá přístroj)
V rámci dodávky musí být 4x rigidní zavaděč (2x pro každý přístroj)
Pravidelné prohlídky, servis a instruktáž
Zajištění pravidelných předepsaných kontrol, revizí a validací minimálně dle doporučení výrobce a v souladu se zákony 268/2014 Sb. (zdravotnické prostředky) a 22/1997 Sb. (vše ostatní) po dobu záruky zdarma
Zaškolení personálu v rámci návodu k použití zdarma v souladu se zákony 268/2014 Sb. (zdravotnické prostředky) a 22/1997 Sb. (vše ostatní)
Zajištění servisní podpory a náhradních dílů autorizovanou po celou dobu předpokládané životnosti přístroje
Obecné požadavky
Délka záruky minimálně 24 měsíců
Životnost přístroje minimálně 8 let
Záruka za jakost a bezvadnost provedeného díla po dobu 24 měsíců včetně povinných preventivních prohlídek
Nabídková cena bez DPH
Nabídková cena včetně DPH