## technická specifikace
TRŽNÍ PRŮZKUM
Název: Klinický stimulátor
Uveďte typ, výrobce:
Předmět veřejné zakázky | ano/ne | poznámky
Dodávka, instalace, uvedení do provozu Klinického stimulátoru pro I.interní kliniku-kardiologickou včetně provedení zaškolení personálu. | Ano
Technická specifikace | ANO / NE | poznámky
Specifikace Klinického stimulátoru
• Minimálně 2 nezávislé stimulační kanály | Ano
• Schopnost provádění rutinních stimulačních protokolů (SNRT, PSK apod) | Ano
• Samočinný test při zapnutí | Ano
• Ovládací část stimulátoru umístěná v ovladovně | Ano
• Ovládání dotykovým displejem (touchscreen) - min. 7", nebo klávesnicí | Ano
• Akustické signály (možnost regulace hlasitosti a úplného vypnutí) | Ano
Parametry stimulace
• Stimulační proud nastavitelný v rozmezí min. 0,1mA-20mA po krocích 0,1mA, nebo nastavitelná amplituda stimulace v rozmezí min. 0,1 - 10V po krocích 0,1V | Ano
• Šířka stimulačního impulzu nastavitelná v rozsahu min. 0,5 – 2ms | Ano
• Nastavitelný interval mezi stimulačními impulzy v rozsahu min. 200-2000ms s krokem 1ms, nebo nastavitelná frekvence stimulace v rozsahu min. 30-300 bpm | Ano
• Funkce „sensovaných“ a „paceovaných“ extrastimulů pro programovou stimulaci | Ano
• Indikace vysoké impedance během stimulace | Ano
• ATP režim | Ano
Programové parametry
• Měření intervalu vlastního rytmu snímaného signálu | Ano
• Měření SNRT | Ano
• Refrakterní perioda 150-600ms | Ano
• Nastavitelné prahové hodnoty | Ano
• Režimy stimulace: Fixed, Sensed, Inhibited | Ano
• Nastavení počtu opakování základního intervalu - min. rozsah 0-10 opakování | Ano
• Minimálně 3 uživatelsky definované intervaly | Ano
• Automatické prodlužování, resp. zkracování intervalů | Ano
• Pauza mezi stimulačními frekvencemi v intervalu min. 0 – 10s | Ano
• Režim High Rate stimulace v rozsahu min. 150 – 600 bpm | Ano
• Zastavení stimulace při vyvolání tachyarytmie | Ano
• Detekce ektopických stahů | Ano
• Adaptabilní snímání podle morfologie signálu + jeho grafické znázornění v reálném čase | Ano
• Zobrazování odezvy tkáně na stimulaci (post pacing interval) | Ano
Součást dodávky
• Stimulační jednotka | Ano
• Ovládací jednotka do ovladovny | Ano
• Modul na vzájemné propojení stimulačních kanálů | Ano
• Kabel na připojení k EP záznamovému systému | Ano
• Propojovací kabel k dálkovému ovládání (v ovladovně) v minimální délce 15m | Ano
• Napájecí kabel | Ano
Pravidelné prohlídky, servis a instruktáž
Zajištění pravidelných předepsaných kontrol, revizí a validací minimálně dle doporučení výrobce a v souladu se zákony 268/2014 Sb. (zdravotnické prostředky) a 22/1997 Sb. (ostatní přístroje) po dobu záruky zdarma | Ano
Zaškolení personálu v rámci návodu k použití zdarma v souladu se zákony 268/2014 Sb. (zdravotnické prostředky) a 22/1997 Sb. (ostatní přístroje) | Ano
Zajištění servisní podpory a náhradních dílů autorizovanou po celou dobu předpokládané životnosti přístroje | Ano
Obecné požadavky
Délka záruky za jakost a bezvadnost provedeného díla minimálně po dobu 24 měsíců, případně uveďte jinou delší | Ano
Životnost přístroje minimálně 8 let | Ano
Nabídková cena v Kč bez DPH | 805 000,- Kč
Nabídková cena v Kč včetně DPH | 974 050,- Kč
Nabídková cena pravidelného servisu v Kč bez DPH - cena za periodické btk a pravidelné servisní zásahy předepsané výrobcem přístroje během celé pozáruční doby (maximálně 6let), po skončení minimální dvouleté záruční lhůty poskytnuté zdarma | Konkrétní podmínky pozáručního servisu budou stanoveny ve výběrovém řízení. Následnou separátní servisní smlouvu doporučujeme uzavřít přímo s dodavatelem dané technologie.
cena 1 BTK/rok v Kč bez DPH
jiné pravidelné servisní zásahy předepsané výrobcem v Kč bez DPH
školení v Kč bez DPH
cestovné v Kč bez DPH
hodinová sazba technika v Kč bez DPH