## technick specifikace
Název veřejné zakázky: Přístroj pro vakuově-kompresní terapii
Uveďte typ, výrobce:
Předmět veřejné zakázky | ano/ne | poznámky
Dodávka, instalace a uvedení do provozu 1ks přístroje pro vakuově-kompresní terapii na Oddělení rejabilitace včetně provedení zaškolení personálu
Technická specifikace |  | poznámky
Rehabilitační přístroj pro vakuově kompresní terapii dolních a horních končetin
Automatické střídání fáze podtlaku a fáze přetlaku v aplikačním válci
Grafický displej s ovládáním
Monitorování časového průběhu procedury
Elektronický záznam atributů každé podané procedury do databáze
Knihovna vhodných indikací dle diagnóz
Funkce vytváření individuálních uživatelských procedur
Zpětnovazební systém, který nepřetržitě kontroluje parametry a v případě odchylek ihned spustí zvukové upozornění, popřípadě zastaví proceduru
Motorické řízení výšky i sklonu aplikačního válce
Lineární pojezd aplikačním válcem pro zasunutí končetiny
Automatizované udržování co nejnižšího tlaku v těsnicí manžetě
Tlak produkovaný v aplikátoru min. v rozmezí +-15kPa
Válcový aplikátor min. 100 cm dlouhý a průměr min. 30 cm
Biokompatibilní materiály
Polohovatelné křeslo pacienta s možností bočního vyrovnání pacientových anatomických asymetrií
6ks manžet (velikosti manžety - XS, S, M, L, XL, XXL)
Pravidelné prohlídky, servis a instruktáž
Zajištění pravidelných předepsaných kontrol, revizí a validací minimálně dle doporučení výrobce a v souladu se zákony 268/2014 Sb. (zdravotnické prostředky) a 22/1997 Sb. (ostatní přístroje) po dobu záruky zdarma
Zaškolení personálu v rámci návodu k použití zdarma v souladu se zákony 268/2014 Sb. (zdravotnické prostředky) a 22/1997 Sb. (ostatní přístroje)
Zajištění servisní podpory a náhradních dílů autorizovanou po celou dobu předpokládané životnosti přístroje
Obecné požadavky
Délka záruky za jakost a bezvadnost provedeného díla minimálně po dobu 24 měsíců, případně uveďte jinou delší
Životnost přístroje minimálně 8 let