## List1
technická specifikace - průzkum trhu
centrifugační koncentrátor DNA/RNA vzorků
víko s průhledem pro kontrolu vzorku, teflonový povlak vnitřního prostoru
integrovaná membránová vývěva až 30l/min
tlak vývěvy až 13mBar
digitální displej teploty, času, programování teploty ohřevu a času běhu
rozsah ohřevu vnitřní komory minimálně +35°C až +65°C a bez ohřevu, nastavení po kroku alespoň 5°C
možnost uložení alespoň 3 uživatelských programů
automatický a manuální režim
rotor pro alespoň 36 mikrozkumavek o objemu 1,5ml
maximální rozměry šxvxh 300 x 310 x 630 mm
hmotnost maximálně 39kg