## List1
Vyhodnocení parametrů technických požadavků k VZMR
"Laboratorní mraznička"
technické požadavky
1.1. Charakteristika laboratorní mrazničky: | BioTech s.r.o. | Fisher Scientific spol. s r.o. | Helago-CZ s.r.o. | KRD obchodní společnost s.r.o. | Labmark s.r.o. | Lab-met s.r.o. | Merci s.r.o. | Schoeller Instruments s.r.o. | Trigon Plus s.r.o. | Unimed Praha s.r.o. | Verkon s.r.o. | VWR International s.r.o.
Požadujeme samostatně stojící laboratorní mrazničku určenou pro uchování biologických vzorků za stálé požadované teploty v laboratořích Hemato-onkologické kliniky FNOL | Liebherr – Hausgeräte Lienz GmbH | nabídka nepodána | nabídka nepodána | nabídka nepodána | nabídka nepodána | nabídka nepodána | nabídka nepodána | Liebherr – Hausgeräte Lienz GmbH | nabídka nepodána | Liebherr – Hausgeräte Lienz GmbH | nabídka nepodána | Liebherr – Hausgeräte Lienz GmbH
1.2. Technická specifikace laboratorní mrazničky:
• 1 kus samostatně stojící laboratorní mrazničky pro Hemato-onkologickou kliniku | ANO / G 5216 | [6 empty] | ANO / G 5216 |  | ANO / G 5216 |  | ANO / G 5216
• laboratorní mraznička musí být určena pro udržení stabilní teploty -20 °C | ANO | [6 empty] | ANO |  | ANO |  | ANO
• laboratorní mraznička musí mít plné dveře s možností záměny strany otvírání | ANO | [6 empty] | ANO |  | ANO |  | ANO
• laboratorní mraznička musí mít celkový užitný objem minimálně 472 litrů | ANO | [6 empty] | ANO |  | ANO |  | ANO
• laboratorní mraznička musí mít statické chlazení | ANO | [6 empty] | ANO |  | ANO |  | ANO
• laboratorní mraznička musí pracovat s chladicími médii R600a a musí mít vysokou energetickou účinnost s udávanou spotřebou energie za 24 h do 1,051 kWh | ANO | [6 empty] | ANO |  | ANO |  | ANO
• laboratorní mraznička musí mít mrazicí výkon minimálně 30 kg / 24 hod | ANO | [6 empty] | ANO |  | ANO |  | ANO
• laboratorní mraznička musí patřit do klimatické třídy spotřebičů SN-ST | ANO | [6 empty] | ANO |  | ANO |  | ANO
• laboratorní mraznička musí mít hlučnost mrazáku maximálně 46 dB | ANO | [6 empty] | ANO |  | ANO |  | ANO
• laboratorní mraznička musí mít alespoň manuální proces odmrazování | ANO | [6 empty] | ANO |  | ANO |  | ANO
• laboratorní mraznička musí být připojitelná do standardní jednofázové elektrické zásuvky 230 V/50 Hz | ANO | [6 empty] | ANO |  | ANO |  | ANO
• požadované rozměry laboratorní mrazničky jsou minimálně VxŠxH 173 x 75 x 75 cm | ANO | [6 empty] | ANO |  | ANO |  | ANO
• hmotnost laboratorní mrazničky musí být maximálně 105 kg | ANO | [6 empty] | ANO |  | ANO |  | ANO
• laboratorní mraznička musí mít elektronické řízení s ovládacími tlačítky
• laboratorní mraznička musí mrazit v teplotním rozsahu -14 °C až -28 °C | ANO | [6 empty] | ANO |  | ANO |  | ANO
• laboratorní mraznička musí mít vnější digitální ukazatel teploty interiéru mrazáku | ANO | [6 empty] | ANO |  | ANO |  | ANO
• laboratorní mraznička musí mít optickou a akustickou signalizaci poruchy | ANO | [6 empty] | ANO |  | ANO |  | ANO
• laboratorní mraznička musí mít funkci SuperFrost řízenou podle množství mraženého materiálu | ANO | [6 empty] | ANO |  | ANO |  | ANO
• laboratorní mraznička musí mít bočnice a dvířka z oceli | ANO | [6 empty] | ANO |  | ANO |  | ANO
• laboratorní mraznička musí být uzamykatelná | ANO | [6 empty] | ANO |  | ANO |  | ANO
• laboratorní mraznička musí mít vnitřní nádobu z bílé umělé hmoty | ANO | [6 empty] | ANO |  | ANO |  | ANO
• laboratorní mraznička musí mít 14 zásuvek a 7 odkládacích ploch | ANO | [6 empty] | ANO |  | ANO |  | ANO
• laboratorní mraznička musí mít nosnost odkládacích ploch minimálně 60 kg | ANO | [6 empty] | ANO |  | ANO |  | ANO
• laboratorní mraznička musí mít dveře s tyčovým madlem s integrovanou mechanikou otevírání | ANO | [6 empty] | ANO |  | ANO |  | ANO
• laboratorní mraznička musí mít stavěcí nohy z nerezové oceli | ANO | [6 empty] | ANO |  | ANO |  | ANO
• laboratorní mraznička musí mít vnitřní šířku minimálně 60 cm | ANO | [6 empty] | ANO |  | ANO |  | ANO
• laboratorní mraznička musí mít délku přívodního kabelu minimálně 190 cm | ANO | [6 empty] | ANO |  | ANO |  | ANO
• laboratorní mraznička musí mít statické chlazení | ANO | [6 empty] | ANO |  | ANO |  | ANO
• laboratorní mraznička musí mít otvory pro čidla vnějších přístrojů snímajících vnitřní teplotu | ANO | [6 empty] | ANO |  | ANO |  | ANO
• laboratorní mraznička musí mít jedno teplotní čidlo napojené na automatický monitorovací systém teploty dle již používaného standardu ve FNOL (systém ConWin firmy Condata s.r.o.) | ANO | [6 empty] | ANO |  | NE * |  | ANO
• zajištění pravidelných předepsaných kontrol jedenkrát ročně po dobu záruky zdarma | ANO | [6 empty] | ANO |  | ANO |  | ANO
• jednoduchá obsluha a ovládání přístroje, snadná údržba | ANO | [6 empty] | ANO |  | ANO |  | ANO
• délka záruky | 24 | nabídka nepodána | nabídka nepodána | nabídka nepodána | nabídka nepodána | nabídka nepodána | nabídka nepodána | 24 | nabídka nepodána | 24 | nabídka nepodána | 24
• nabídková cena vč. DPH | 42229 | [6 empty] | 39325 |  | 37732.64 |  | 45422.34
* - uchazeč v nabídce uvedl, že se jedná o cenu bez teplotního čidla