## průzkum trhu - specifikace
TRŽNÍ PRŮZKUM
Název veřejné zakázky: Laboratorní mikroskopy
Uveďte typ, výrobce: Nikon Ci-L
Předmět veřejné zakázky | ano/ne | poznámky
Dodávka, instalace a uvedení do provozu 2 kusů laboratorních mikroskopů na hemato-onkologickou kliniku ve FNOL, včetně příslušenství a provedení zaškolení personálu. | Ano
Technická specifikace | ANO / NE | poznámky
Mikroskopy musí být určeny pro diferencování kostní dřeně a periferní krve | Ano
Mikroskopy musí být zdravotnickým prostředkem in vitro dle směrnice EU „Directive 98/79/EC on in vitro diagnostic medical device“ | Ano
Musí se jednat o přímé mikroskopy s optikou korigovanou na nekonečno | Ano
Mikroskopy musí být vybaveny stativem s LED osvětlením s věrným podáním barev, které musí být plynule regulovatelné ovladačem na stativu mikroskopu a musí umožnit tepelnou kompenzaci pro pozorování v procházejícím světle | Ano | LED osvětlení, které má bílou barvu zpravidla pro potřeby hematologů kompenzujeme konverzním filtrem pro získání přijemnější barvy světla
Mikroskopy musí mít uživatelsky nastavitelnou automatickou změnu intenzity osvětlení v závislosti na zvoleném zvětšení objektivu spolupracující s revolverovým nosičem objektivů s automatickým odečtem pozic | Ne | Resp. můžeme nabídnout mikroskop s automatickou změnou intenzity světla, ale u něj je to kombinováno s motorizovanou výměnou objektivů. (typ Ci-E) Nerozumím požadavku pro automatický odečet pozit. To má smysl, je-li k mikroskopu připojena kamera a SW, což ale v tomto případě není... U modelu Ci-E tato funkce je.
Mikroskopy musí mít pravé Koehlerovo osvětlení (zdroj na zadní straně stativu), irisovou polní clonu zabudovanou ve stativu a irisovou aperturní clonu v kondenzoru | Ano
Mikroskopy musí být vybaveny objektivovými revolvery s kapacitou minimálně 5 objektivů | Ano | 6
Objektivy musí být v reverzní poloze ve směru od obsluhy mikroskopu | Ano
Mikroskopy musejí mít slot pro vložení polarizačního filtru | Ano | proč?
Mikroskopy musejí být vybaveny planchromatickými objektivy s 10 násobným, 50 násobným a se 100 násobným zvětšením | Ano | pro hematologii máme v nabídce případně i specializovaný objektiv 40x, typ NCG (No Cover Glass), tedy pro použití s preparáty bez krycího skla, jako jsou právě ty hematologické. Objektiv 100x doporučujeme ve třídě plan APOchromat také typ NCG, který dává oproti standardnímu planachromátu nesrovnatelně lepší výsledky
Objektiv se zvětšením 100× musí být s olejovou imerzí | Ano | viz. výše, optimálně typ Plan Apo NCG
Mikroskopy musí být vybaveny binokulárním tubusem | Ano
Mikroskopy musí mít dioptrickou korekci rozdílu levé / pravé oko na tubusu a nastavitelnou interpupilární vzdálenost v rozsahu minimálně 48 – 75 mm | Ne | nabízíme řešení s dioptrickou korekcí nezávisle na obou okulárech. V principu je to totéž
Mikroskopy musí být vybaveny okuláry s gumovými očnicemi se zvětšením 10× a širokým zorným polem minimálně FN 20 | Ano | u této třídy mikroskopů je běžným standardem 22 mm zorné pole.
Mikroskopy musí mít bezhřebenový, mechanický, skenovací X-Y stolek s ochrannou keramickou povrchovou vrstvou, ovládání pro pravou ruku, možnost nastavení tuhosti posuvu pro každou osu, pevný stolek – ostření pohybem revolveru (zdvihem objektivů) s extrémně nízkou polohou stolku - vzdálenost povrchu skenovacího stolku od pracovní desky stolu max. 130 mm | Ne | Nemáme bezhřebenové vedení a nemáme ostření pomocí objektivů, ale zdvihem stolku
Mikroskopy musí mít držák preparátů s možností umístění jednoho nebo dvou sklíček současně a odečtem souřadnic | Ano
Mikroskopy musí mít na sobě nezávislé makro a mikro ostření – pohyb mikrošroubu nesmí způsobovat pohyb makrošroubu, přičemž rozsah pohybu v ose Z musí být minimálně 15 mm | Ano | rozsah 30 mm
Mikroskopy musí mít ostření: zdvihem objektivů, koaxiální systém hrubého a jemného ostření, mikro ostření nezávislé na makroostření, zdvih ostření 15 mm, stupnice jemného ostření po 1µm, zdvih hrubého ostření 15mm na 1 otáčku, zdvih jemného ostření 100 μm na 1 otáčku šroubu | ano/ne | Ostření zdvihem stolku, rozsah 30 mm, zdvih 9 mm/1 otáčka
Mikroskopy musí mít makro ostření se snadno stavitelnou tuhostí posuvu bez použití externího nástroje | Ano
Mikroskopy musí mít snadno nastavitelnou aretaci makroposuvu přímo na stativu pro zabránění nežádoucího kontaktu preparátu s objektivem a pro rychlý návrat do roviny ostrosti preparátu bez použití externího nástroje | Ano
Součást dodávky
Součástí dodávky musí být napájecí síťové kabely a ochranné protiprachové obaly na mikroskopy | Ano
Ceritifkát in vitro zdravotnický přístoj dle směrnice EU „Directive 98/79/EC | Ano
Pravidelné prohlídky, servis a instruktáž
Zajištění pravidelných předepsaných kontrol, revizí a validací minimálně dle doporučení výrobce a v souladu se zákony 268/2014 Sb. (zdravotnické prostředky) a 22/1997 Sb. (ostatní přístroje) po dobu záruky zdarma | Ano
Zaškolení personálu v rámci návodu k použití zdarma v souladu se zákony 268/2014 Sb. (zdravotnické prostředky) a 22/1997 Sb. (ostatní přístroje) | Ano
Zajištění servisní podpory a náhradních dílů autorizovanou po celou dobu předpokládané životnosti přístroje | Ano
Obecné požadavky
Délka záruky za jakost a bezvadnost provedeného díla minimálně po dobu 24 měsíců, případně uveďte jinou delší | Ano
Životnost přístroje minimálně 8 let | Ano
Nabídková cena v Kč bez DPH
Nabídková cena v Kč včetně DPH
Nabídková cena pravidelného servisu v Kč bez DPH - cena za periodické btk a pravidelné servisní zásahy předepsané výrobcem přístroje během celé pozáruční doby (maximálně 6let), po skončení minimální dvouleté záruční lhůty poskytnuté zdarma
Nabídková cena pravidelného servisu v Kč včetně DPH - cena za periodické btk a pravidelné servisní zásahy předepsané výrobcem přístroje během celé pozáruční doby (maximálně 6let), po skončení minimální dvouleté záruční lhůty poskytnuté zdarma

## průzkum trhu - rozpis cen
DOPLŇTE POUZE ŽLUTÁ POLE - BÍLÁ SE VYPOČTOU
Tržní konzultace
K zakázce:
Obchodní firma nebo název:
Kontaktní osoba | telefon na kontaktní osobu |  | e-mail na kontaktní osobu
Pořizovací náklady - všechny ks přístrojů vč. příslušenství
|  | Cena v Kč bez DPH | DPH | Cena v Kč vč. DPH
Nabídková cena nabídnutého 1ks přístroje, zařízení | Počet kusů
Celková nabídková cena všech přístrojů - celková pořizovací cena
Délka záruky v letech (min. 2 roky) |  |  |  |  | roky / let
Pravidelné servisní náklady jednoho přístroje po dobu životnosti 8let
|  | Cena v Kč bez DPH | DPH | Cena v Kč vč. DPH
Náklady na periodické kontroly - BTK, prohlídky, ZDS, …
Četnost periodických kontrol - násobitel za rok |  |  |  |  | rok
Náklady na periodické kontroly po celou dobu životnosti přístroje (Po dobu záruky budou periodické BTK prováděny zdarma) |  | 0 | 0 | 0
Náklady za pravidelný servisní zásah - úkony mimo periodické kontroly
Četnost pravidelných servisních zásahů - násobitel za rok |  |  |  |  | rok
Náklady na pravidelné servisní zásahy po celou dobu životnosti přístroje (Po dobu záruky budou pravidelné servisní zásahy prováděny zdarma) |  | 0 | 0 | 0
Nabídková cena za jednotlivou pravidelnou elektrickou revizi - pokud není součástí periodických kontrol
Četnost pravidelných elektrických revizí - násobitel za rok |  |  |  |  | rok
Náklady na pravidelné elektrické revize (Po dobu záruky budou pravidelné elektrické revize prováděny zdarma) |  | 0 | 0 | 0
Celkové pravidelné servisní náklady |  | 0 | 0 | 0
Náklady na instruktáž personálu dle §61 zákona č. 268/2014 Sb.
Náklady na instruktáž personálu - případná další jednotlivou instruktáž personálu mimo první bezplatné
Modelové servisní náklady po dobu životnosti 8let
Hodinová sazba servisního technika
Náklady na dopravu (1 návštěva) v souvislosti s příjezdem servisního technika na pracoviště, zahrnující kilometrovné, čás strávený na cestě, apod.)
Modelové servisní náklady po celou dobu životnosti přístroje (Po dobu záruky budou servisní zásahy prováděny zdarma). |  | 0 | 0 | 0
Celkové náklady na pořízení přístrojů a jejich servisní náklady |  | 0 | 0 | 0
Náklady na periodické BTK po celou dobu předpokládané životnosti přístroje, zařízení budou vypočteny podle následujícího vzorce: Náklady na jednotlivou periodickou kontrolu x Četnost periodických kontrol x (Předpokládaná doba životnosti přístroje, zařízení 8 let - Doba záruky)
Náklady na pravidelné servisní zásahy po celou dobu předpokládané životnosti přístroje, zařízení budou vypočteny podle následujícího vzorce: Náklady na jednotlivý servisní zásah x Četnost pravidelných servisních zásahů x (Předpokládaná doba životnosti přístroje, zařízení 8 let - Doba záruky)
Náklady na pravidelné elektrické revize / kontroly po celou dobu předpokládané životnosti přístroje, zařízení budou vypočteny podle následujícího vzorce: Náklady na jednotlivou pravidelnou elektrickou revizi / kontrolu x Četnost pravidelných elektrických revizí / kontrol x (Předpokládaná doba životnosti přístroje, zařízení 8 let - Doba záruky) 5
Servisní náklady po celou dobu předpokládané životnosti přístroje, zařízení budou vypočteny podle následujícího vzorce modelové návštěvy: Modelová návštěva (hodinová sazba servisního technika + náklady na dopravu) x 1 návštěva za rok x (Předpokládaná doba životnosti přístroje, zařízení 8 let - Doba záruky)
V případě jiné četnosti periodických BTK než 1 x za rok, musí být tato četnost přepočtena na 1 rok, tzn. V případě četnosti peridocké BTK 1 x za 2 roky, bude tato četnost uvedena 0,5 / rok.
V případě jiné četnosti pravidelných servisních zásahů než 1 x za rok, musí být tato četnost přepočtena na 1 rok, tzn. V případě četnosti pravidelných servisních zásahů 1 x za 2 roky, bude tato četnost uvedena 0,5 / rok. Pokud se neprovádí nebo je součástí peridodické BTK, účastník uvede 0.
V případě jiné četnosti pravidelných elektrických revizí / kontrol než 1 x za rok, musí být tato četnost přepočtena na 1 rok, tzn. V případě četnosti pravidelných elektrických revizí / kontrol 1 x za 2 roky, bude tato četnost uvedena 0,5 / rok. Pokud se neprovádí nebo je součástí peridodické BTK, účastník uvede 0.