## průzkum trhu - specifikace
TRŽNÍ PRŮZKUM
Název veřejné zakázky: Laboratorní mikroskopy
Uveďte typ, výrobce:
Předmět veřejné zakázky | ano/ne | poznámky | ano/ne | poznámky
Dodávka, instalace a uvedení do provozu 2 kusů laboratorních mikroskopů na hemato-onkologickou kliniku ve FNOL, včetně příslušenství a provedení zaškolení personálu. | ano |  | ano
Technická specifikace |  |  | ANO / NE | poznámky
Mikroskopy musí být určeny pro diferencování kostní dřeně a periferní krve | Ano |  | ano
Mikroskopy musí být zdravotnickým prostředkem in vitro dle směrnice EU „Directive 98/79/EC on in vitro diagnostic medical device“ | Ano |  | ano
Musí se jednat o přímé mikroskopy s optikou korigovanou na nekonečno | Ano |  | ano
Mikroskopy musí být vybaveny stativem s LED osvětlením s věrným podáním barev, které musí být plynule regulovatelné ovladačem na stativu mikroskopu a musí umožnit tepelnou kompenzaci pro pozorování v procházejícím světle | Ano | LED osvětlení, které má bílou barvu zpravidla pro potřeby hematologů kompenzujeme konverzním filtrem pro získání přijemnější barvy světla | ano | nabizime mikroskop s LED osvětlením , 14 W, životnost min. 50 000 hodin
Mikroskopy musí mít uživatelsky nastavitelnou automatickou změnu intenzity osvětlení v závislosti na zvoleném zvětšení objektivu spolupracující s revolverovým nosičem objektivů s automatickým odečtem pozic | Ne | Resp. můžeme nabídnout mikroskop s automatickou změnou intenzity světla, ale u něj je to kombinováno s motorizovanou výměnou objektivů. (typ Ci-E) Nerozumím požadavku pro automatický odečet pozit. To má smysl, je-li k mikroskopu připojena kamera a SW, což ale v tomto případě není... U modelu Ci-E tato funkce je. | ano | funkce Light Intensity Manager - a revolver je kodovany | Poznámka k vyjádření NIKON: k mikroskopu na pracovišti používají kameru a SW který tudíž není zapotřebí, a proto poptáváme vyšší model mikroskopu Ci-E a kompatibilitu s kamerou na pracovišti nebo dodání nové kamery i SW se stejnými parametry (viz. níže)
Mikroskopy musí mít pravé Koehlerovo osvětlení (zdroj na zadní straně stativu), irisovou polní clonu zabudovanou ve stativu a irisovou aperturní clonu v kondenzoru | Ano |  | ano
Mikroskopy musí být vybaveny objektivovými revolvery s kapacitou minimálně 5 objektivů | Ano | 6 | ano | pro 5 objektivů kódovaný
Objektivy musí být v reverzní poloze ve směru od obsluhy mikroskopu | Ano |  | ano
Mikroskopy musejí mít slot pro vložení polarizačního filtru | Ano |  | ano
Součástí mikroskopů musí být následujícími objektivy: | Ano | pro hematologii máme v nabídce případně i specializovaný objektiv 40x, typ NCG (No Cover Glass), tedy pro použití s preparáty bez krycího skla, jako jsou právě ty hematologické. Objektiv 100x doporučujeme ve třídě plan APOchromat také typ NCG, který dává oproti standardnímu planachromátu nesrovnatelně lepší výsledky
• 2 kusy Planachromatických objektivů se zvětšením 10×, suché | Ano |  | ano | pro zorné pole FN 22
• 2 kusy planachromatických objektivů se zvětšením 50×, NC pro vzorky bez krycího sklíčka suché | Ano |  | ano
• 1 ks fluoritového objektivu se zvětšením 100×, olejový, imerzní | Ano |  | ano
• 1 ks plan apochromatického objektivu se zvětšením 100×, pro nátěry - NC, olejový imerzní | Ano | viz. výše, optimálně typ Plan Apo NCG | ano
Mikroskopy musí být vybaveny naklonitelnými binokulárními tubusy | Ano |  | ano | FN zorné pole 22
Mikroskopy musí mít dioptrickou korekci rozdílu levé / pravé oko na tubusu a nastavitelnou interpupilární vzdálenost v rozsahu minimálně 48 – 75 mm | Ne | nabízíme řešení s dioptrickou korekcí nezávisle na obou okulárech. V principu je to totéž | ne | naklonitelný ( 5°–35°) nastavitelný oční rozestup 50mm až 76mm | oprava plní oba v3
Mikroskopy musí být vybaveny okuláry s gumovými očnicemi se zvětšením 10× a širokým zorným polem minimálně FN 20 | Ano | u této třídy mikroskopů je běžným standardem 22 mm zorné pole. | ano | nabízíme vhodnější parametr FN 22
Mikroskopy musí mít bezhřebenový, mechanický, skenovací X-Y stolek s ochrannou keramickou povrchovou vrstvou, ovládání pro pravou ruku, možnost nastavení tuhosti posuvu pro každou osu, pevný stolek – ostření pohybem revolveru (zdvihem objektivů) s extrémně nízkou polohou stolku - vzdálenost povrchu skenovacího stolku od pracovní desky stolu max. 130 mm | Ne | Nemáme bezhřebenové vedení a nemáme ostření pomocí objektivů, ale zdvihem stolku | ne | nabízené mikroskopy mají ostření stolkem a nemají řešení s nízko položeným pevným stolkem jako náš model BX 46 | oprava plní oba v3
Mikroskopy musí mít držák preparátů s možností umístění jednoho nebo dvou sklíček současně a odečtem souřadnic | Ano |  | ano
Mikroskopy musí mít na sobě nezávislé makro a mikro ostření – pohyb mikrošroubu nesmí způsobovat pohyb makrošroubu, přičemž rozsah pohybu v ose Z musí být minimálně 15 mm | Ano | rozsah 30 mm | ano | rozsah pohybu v Z ose je 25mm
Mikroskopy musí mít ostření: zdvihem objektivů, koaxiální systém hrubého a jemného ostření, mikro ostření nezávislé na makroostření, zdvih ostření min. 15 mm, stupnice jemného ostření po 1µm, zdvih hrubého ostření min 9 mm na 1 otáčku, zdvih jemného ostření 100 μm na 1 otáčku šroubu | Ano/Ne | Ostření zdvihem stolku, rozsah 30 mm, zdvih 9 mm/1 otáčka | ne | ostření zdvihem stolku, rozsah zdvihu 25mm , stupnice jemného ostření značená po 1µm, zdvih hrubého ostření 15 mm na 1 otáčku, zdvih jemného ostření 100 μm na 1 otáčku šroubu | Opraveno plní oba v3
Mikroskopy musí mít makro ostření se snadno stavitelnou tuhostí posuvu bez použití externího nástroje | Ano |  | ano
Mikroskopy musí mít snadno nastavitelnou aretaci makroposuvu přímo na stativu pro zabránění nežádoucího kontaktu preparátu s objektivem a pro rychlý návrat do roviny ostrosti preparátu bez použití externího nástroje | Ano |  | ano | páčka Focus Lock
Mikroskopy musí být kompatibilní s diskuzním zařízením Olympus U-SDO (Dual observation attachement), které je ve vybavení laboratoře, nebo musí být dodán nový systém kompatibilní s mikroskopy |  |  | ano | je plně kompatibilní | musí jít o řešení side by side boční pozorovatel s naklonitelným tubusem FN 22 , 2 barevná LED šipka s regulací intenzity levnější řešení např.proti sobě by nešlo použít
Mikroskopy musí být kompatibilní se softwarem CellSens, nebo musí být dodán nový software do celé laboratoře |  |  | ano | plně kompatibilní | sw musí podporovat kódované a motorizované komponenty mikroskopů a kameru
Mikroskopy musí být kompatibilní s kamerou DP73 a trinokulárním tubusem, které jsou ve vybavení laboratoře, nebo musí být dodána nová kamera a trinokulární tubus |  |  | ano | plně kompatibilní | nová kamera musí mít min. parametry stavající kamery DP73, stejně tak trinokulární tubus musí mít parametry stávajícího tubusu nebo lepší tedy FN 22 dělení světla 3cestne 100/0,20/80,0/100 procent
Dodané objektivy musí být kompatibilní s mikroskopy v laboratoři (typ BX51 Olympus) nebo musí být dodány další takové, aby byla splněna podmínka kompatibility |  |  | ano |  | opět by objektivy měly mít minimálně stejne nebo lepší parametry

## průzkum trhu - rozpis cen
DOPLŇTE POUZE ŽLUTÁ POLE - BÍLÁ SE VYPOČTOU
Tržní konzultace
K zakázce: | olympus
Obchodní firma nebo název:
Kontaktní osoba |  | telefon na kontaktní osobu |  | e-mail na kontaktní osobu
Pořizovací náklady - všechny ks přístrojů vč. příslušenství
|  |  | Cena v Kč bez DPH | DPH | Cena v Kč vč. DPH
Nabídková cena nabídnutého 1ks přístroje, zařízení |  | Počet kusů | 293826 | 61704 | 355530
Celková nabídková cena všech přístrojů - celková pořizovací cena |  | 2 | 587653 | 123407 | 711060
Délka záruky v letech (min. 2 roky) |  |  |  |  | 2 | roky / let
Pravidelné servisní náklady jednoho přístroje po dobu životnosti 8let
|  |  | Cena v Kč bez DPH | DPH | Cena v Kč vč. DPH
Náklady na periodické kontroly - BTK, prohlídky, ZDS, … |  |  | 2640 | 554 | 3194
Četnost periodických kontrol - násobitel za rok |  |  |  |  | 1 | rok
Náklady na periodické kontroly po celou dobu životnosti přístroje (Po dobu záruky budou periodické BTK prováděny zdarma) |  |  | 21120 | 3324 | 25552
Náklady za pravidelný servisní zásah - úkony mimo periodické kontroly |  |  | 0 | 0 | 0
Četnost pravidelných servisních zásahů - násobitel za rok |  |  |  |  | 1 | rok
Náklady na pravidelné servisní zásahy po celou dobu životnosti přístroje (Po dobu záruky budou pravidelné servisní zásahy prováděny zdarma) |  |  | 2640 | 554 | 3194
Nabídková cena za jednotlivou pravidelnou elektrickou revizi - pokud není součástí periodických kontrol |  |  | 0 | 0 | 0
Četnost pravidelných elektrických revizí - násobitel za rok |  |  |  |  | 0 | rok
Náklady na pravidelné elektrické revize (Po dobu záruky budou pravidelné elektrické revize prováděny zdarma) |  |  | 0 | 0 | 0
Celkové pravidelné servisní náklady |  |  | 42240 | 7756 | 51104
Náklady na instruktáž personálu dle §61 zákona č. 268/2014 Sb.
Náklady na instruktáž personálu - případná další jednotlivou instruktáž personálu mimo první bezplatné |  |  | 0 | 0 | 0
Modelové servisní náklady po dobu životnosti 8let
Hodinová sazba servisního technika |  |  | 690 | 144 | 834
Náklady na dopravu (1 návštěva) v souvislosti s příjezdem servisního technika na pracoviště, zahrnující kilometrovné, čás strávený na cestě, apod.) |  |  | 0 | 0 | 0
Modelové servisní náklady po celou dobu životnosti přístroje (Po dobu záruky budou servisní zásahy prováděny zdarma). |  |  | 4140 | 864 | 5004
Celkové náklady na pořízení přístrojů a jejich servisní náklady |  |  | 634033 | 132027 | 767168
Náklady na periodické BTK po celou dobu předpokládané životnosti přístroje, zařízení budou vypočteny podle následujícího vzorce: Náklady na jednotlivou periodickou kontrolu x Četnost periodických kontrol x (Předpokládaná doba životnosti přístroje, zařízení 8 let - Doba záruky)
Náklady na pravidelné servisní zásahy po celou dobu předpokládané životnosti přístroje, zařízení budou vypočteny podle následujícího vzorce: Náklady na jednotlivý servisní zásah x Četnost pravidelných servisních zásahů x (Předpokládaná doba životnosti přístroje, zařízení 8 let - Doba záruky)
Náklady na pravidelné elektrické revize / kontroly po celou dobu předpokládané životnosti přístroje, zařízení budou vypočteny podle následujícího vzorce: Náklady na jednotlivou pravidelnou elektrickou revizi / kontrolu x Četnost pravidelných elektrických revizí / kontrol x (Předpokládaná doba životnosti přístroje, zařízení 8 let - Doba záruky) 5
Servisní náklady po celou dobu předpokládané životnosti přístroje, zařízení budou vypočteny podle následujícího vzorce modelové návštěvy: Modelová návštěva (hodinová sazba servisního technika + náklady na dopravu) x 1 návštěva za rok x (Předpokládaná doba životnosti přístroje, zařízení 8 let - Doba záruky)
V případě jiné četnosti periodických BTK než 1 x za rok, musí být tato četnost přepočtena na 1 rok, tzn. V případě četnosti peridocké BTK 1 x za 2 roky, bude tato četnost uvedena 0,5 / rok.
V případě jiné četnosti pravidelných servisních zásahů než 1 x za rok, musí být tato četnost přepočtena na 1 rok, tzn. V případě četnosti pravidelných servisních zásahů 1 x za 2 roky, bude tato četnost uvedena 0,5 / rok. Pokud se neprovádí nebo je součástí peridodické BTK, účastník uvede 0.
V případě jiné četnosti pravidelných elektrických revizí / kontrol než 1 x za rok, musí být tato četnost přepočtena na 1 rok, tzn. V případě četnosti pravidelných elektrických revizí / kontrol 1 x za 2 roky, bude tato četnost uvedena 0,5 / rok. Pokud se neprovádí nebo je součástí peridodické BTK, účastník uvede 0.