## technické specifikace
Název veřejné zakázky: Laboratorní myčka
Uveďte typ, výrobce:
Předmět veřejné zakázky | ano / ne | poznámky
Dodávka, instalace, uvedení do provozu 1 kusu laboratorní myčky pro transfůzní oddělení včetně provedení zaškolení personálu
Technická specifikace | ANO / NE | poznámky
Specifikace laboratorní myčky
Myčka musí mít funkci mytí, dezinfekci a sušení laboratorního skla, minimálně zkumavek, stojanů na zkumavky, kádinek s objemem do 600 ml a mikroskopických sklíček
Myčku musí být možno umístit do prostoru s maximálními rozměry (šířka x hloubka) 100x80 cm
Myčka musí být jednodvéřová s otevíráním dveří dopředu, samostatně stojící a vyrobena z nerezové oceli
Myčka musí mít prostor pro uschování nádob s čistícím prostředkem a jiných potřebných chemikálií
Myčka musí obsahovat minimálně 3 přednastavené automatické programy
Myčka musí mít kapacitu pro mytí minimálně 150 ks pipet s maximální výškou až 45 cm nebo pro mytí minimálně 1500 ks zkumavek nebo pro mytí minimálně 200 ks mikroskopických sklíček
Myčka musí mít funkci automatického blokování dveří v průběhu mycího cyklu
Myčka musí mít HEPA filtr minimálně třídy H 13
Myčka musí být napojena na třífázový přívod s vypínačem nebo elektrickou zásuvku 400V/50Hz s jištěním 16A - řeší dodavatel v rámci realizace instalace
Myčka musí být možno napojit na běžnou vodovodní přípojku teplé a studené vody s tvrdostí 2,62 mmol/l (14,7°dH), tlakem 200-600 kPa, přípojku demineralizované vody a odpad ve variantě do stěny, přesné zaměření rozměrů a prostoru provede uchazeč sám
Součást dodávky - další požadavky a příslušenství
Součástí přístroje musí být minimálně 1 ks spodního koše a 1 ks horního koše pro mytí laboratorního skla
V rámci dodávky musí být dodáno příslušenství pro mytí minimálně 1000 ks zkumavek s výškou maximálně 10,5 cm a minimálně 400 ks zkumavek s výškou maximálně 7,5 cm, a dále držák s krycím víčkem pro minimálně 130 ks laboratorních sklíček a dále koš s krycím víčkem pro širokohrdlé sklo s maximální výškou 12 cm. Část příslušenství lze využít z myčky Miele G7783 CD používané na pracovišti Transfuzního oddělení FNOL za podmínky, že je kompatibilní k nabízené laboratorní myčce
V rámci dodávky musí být alespoň 1 kg čistícího přípravku
V rámci dodávky musí být dodány bezpečnostní listy, Prohlášení o shodě k použitým chemikáliím
Pravidelné prohlídky, servis a instruktáž
Zajištění pravidelných předepsaných kontrol, revizí a validací minimálně dle doporučení výrobce a v souladu se zákony 268/2014 Sb. (zdravotnické prostředky) nebo 22/1997 Sb. (nezdravotnické přístroje) po dobu záruky zdarma
Zaškolení personálu v rámci návodu k použití zdarma v souladu se zákony 268/2014 Sb. (zdravotnické prostředky) nebo 22/1997 Sb. (nezdravotnické přístroje)
Zajištění servisní podpory a náhradních dílů autorizovanou po celou dobu předpokládané životnosti přístroje
Obecné požadavky
Délka záruky minimálně 24 měsíců
Životnost přístroje minimálně 8 let
Záruka za jakost a bezvadnost provedeného díla po dobu 24 měsíců včetně povinných preventivních prohlídek
Nabídková cena bez DPH
Nabídková cena včetně DPH
Nabídková cena v Kč bez DPH - cena za periodické btk a pravidelné servisní zásahy předepsané výrobcem přístroje po dobu 6 let, po skončení dvouleté záruční lhůty poskytnuté zdarma
Nabídková cena v Kč včetně DPH - cena za periodické btk a pravidelné servisní zásahy předepsané výrobcem přístroje po dobu 6 let, po skončení dvouleté záruční lhůty poskytnuté zdarma