## List1
Splnění minimálních technických podmínek
VZ-2018-000919 veřejná zakázka malého rozsahu: Chladící a mrazící zařízení, část II. Hlubokomrazící boxy
Typ zařízení:
Výrobce:
Technická specifikace | ano/ne | poznámky
Charakteristika zařízení:
Dodávka, instalace a uvedení do provozu 2 kusů mrazících zařízení pro pracoviště Fakultní nemocnice Olomouc (FNOL), z toho 2ks samostatně stojícího mrazáku -20°C pro Hemato-onkologickou kliniku, 1ks samostatně stojícího hlubokomrazicího boxu -80°C pro Hemato-onkologickou kliniku a 1ks samostatně stojícího hlubokomrazicího boxu -80°C pro Onkologickou kliniku. Součástí zakázky jsou všechny povinné vstupní kontroly, validace a revize před uvedením do provozu a zaškolení personálu na každém z pracovišť.
Specifikace
3.4 Technická specifikace pro 1ks hlubokomrazicího boxu -80°C pro Onkologickou kliniku:
ü musí mít minimální teplotní rozsah -50 ºC až -86 ºC (při teplotě okolí do +30 ºC)
ü musí garantovat homogenní rozložení teploty v celém prostoru boxu pomocí distribuce zdroje chladu podél vnitřních stěn či obdobným způsobem
ü požadované vnější rozměry boxu jsou minimálně VxŠxH 199x103x88cm
ü musí mít minimální vnitřní objem 729 litrů
ü obsahuje systém šuplíkových racků se vkládacími krabičkami z přední strany, celkem 5ks nerezových racků pro krabičky s rozměrem minimálně 133x133x53mm s kapacitou minimálně 160ks a 1ks nerezového racku pro krabičky s rozměrem minimálně 133x133x102mm s kapacitou minimálně 16ks
ü musí mít vnitřní plášť z lakované oceli odolávající běžné dezinfekci
ü musí mít izolaci boxu s použitím technologie izolace stěn pomocí vakua
ü musí mít vysokou energetickou účinnost s udávanou spotřebou energie za 24h do 7,7kWh
ü musí mít provedení se dvěma kaskádově uspořádanými kompresory tvořícími dvou kaskádový chladicí systém
ü musí mít hlučnost maximálně 60dB
ü musí používat ekologické HC chladivo
ü musí mít minimálně 3 nastavitelné police (4 sekce)
ü musí mít mikroprocesorové řízení, obsahovat ovládací displej s pamětí a USB port
ü musí mít uzamykatelný přístup uživatelským heslem na displeji
ü musí umožnit zablokování mechanismu nastavení hodnot proti náhodnému přenastavení nebo zneužití
ü musí umět uchovat nastavené parametry v případě výpadku elektrického proudu
ü musí umožnit nastavení rozsahu alarmových hodnot teploty
ü musí mít opticko – akustický alarm pro signalizaci poklesu/nárůstu teploty, výpadku napájení elektrickým proudem, otevřených dveří nebo ucpaného filtru
ü musí mít zasílání alarmového hlášení přes GSM bránu pomocí SMS zpráv minimálně na dvě mobilní telefonní čísla
ü musí mít opětovné automatické spuštění po obnovení napájení elektrickým proudem
ü musí mít dvoje vnitřní izolované dělené dveře
ü musí mít vnější uzamykatelné dveře se speciálním pákovým otevíráním a vakuový ventil umožňující znovuotevření dveří ihned po zavření
ü musí mít čtyři pojezdová kolečka, z toho minimálně dvě brzděná a 2 výškově nastavitelné nožky
ü musí mít průchodku pro externí čidlo měření teploty
ü musí být zdravotnickým prostředkem
ü zajištění pravidelné PBTK a validace, po dobu záruky zdarma
3.5. Technická specifikace 1ks hlubokomrazicího boxu -80°C pro Hemato-onkologickou kliniku:
ü musí mít minimální teplotní rozsah -50 ºC až -86 ºC (při teplotě okolí do +30 ºC)
ü musí garantovat homogenní rozložení teploty v celém prostoru boxu pomocí distribuce zdroje chladu podél vnitřních stěn či obdobným způsobem
ü požadované vnější rozměry boxu jsou minimálně VxŠxH 199x79x88cm
ü musí mít minimální vnitřní objem 528 litrů
ü obsahuje systém šuplíkových racků se vkládacími krabičkami z přední strany, celkem 16ks nerezových racků pro krabičky s rozměrem minimálně 133x133x51mm s kapacitou minimálně 384ks
ü musí mít vnitřní plášť z lakované oceli odolávající běžné dezinfekci
ü musí mít izolaci boxu s použitím technologie izolace stěn pomocí vakua
ü musí mít vysokou energetickou účinnost s udávanou spotřebou energie za 24h do 6,7kWh
ü musí mít provedení se dvěma kaskádově uspořádanými kompresory tvořícími dvou kaskádový chladicí systém
ü musí mít hlučnost maximálně 60dB
ü musí používat ekologické HC chladivo
ü musí mít minimálně 3 nastavitelné police (4 sekce)
ü musí mít mikroprocesorové řízení, obsahovat ovládací displej s pamětí a USB port
ü musí mít uzamykatelný přístup uživatelským heslem na displeji
ü musí umožnit zablokování mechanismu nastavení hodnot proti náhodnému přenastavení nebo zneužití
ü musí umět uchovat nastavené parametry v případě výpadku elektrického proudu
ü musí umožnit nastavení rozsahu alarmových hodnot teploty
ü musí mít opticko – akustický alarm pro signalizaci poklesu/nárůstu teploty, výpadku napájení elektrickým proudem, otevřených dveří nebo ucpaného filtru
ü musí mít opětovné automatické spuštění po obnovení napájení elektrickým proudem
ü musí mít dvoje vnitřní izolované dělené dveře
ü musí mít vnější uzamykatelné dveře se speciálním pákovým otevíráním a vakuový ventil umožňující znovuotevření dveří ihned po zavření
ü musí mít čtyři pojezdová kolečka, z toho minimálně dvě brzděná a 2 výškově nastavitelné nožky
ü musí mít průchodku pro externí čidlo měření teploty
ü musí být zdravotnickým prostředkem
ü zajištění pravidelné PBTK a validace, po dobu záruky zdarma