## Celkové náklady po profesích
Akce: | Rekonstrukce vodního hospodářství pro chlazení
VZT. Jednotky umístěné v kuchyni - objekt WD
Celkové náklady po profesích:
|  | Cena bez DPH | DPH | Cena s DPH
Chlazení |  | 439735 | 92344.35 | 532079.35
Silnoproudá ele. |  | 19376 | 4068.96 | 23444.96
Cena celkem |  | 459111 | 96413.31 | 555524.31

## Rekapitulace stavby
2012 |  | List obsahuje: |  |  |  | 1) Souhrnný list stavby |  |  |  | 2) Rekapitulace objektů | [16 empty] | 2.0 |  |  |  |  | False | False
| optimalizováno pro tisk sestav ve formátu A4 - na výšku | [16 empty] | >> skryté sloupce << | [12 empty] | 0.01 | 21
[31 empty] | 0.01 | 15
| SOUHRNNÝ LIST STAVBY | [17 empty] | v --- níže se nacházejí doplnkové a pomocné údaje k sestavám --- v | [11 empty] | 0.001
|  | Kód: |  |  |  | 2016_08 | [24 empty] | 0.01
|  | Stavba: |  |  |  | Rekonstrukce vodního hospodářství pro chlazení VZT. Jednotky umístěné v kuchyni - objekt WD | [24 empty] | 0.1
|  | JKSO: | [12 empty] | CC-CZ: | [15 empty] | 1
|  | Místo: |  |  |  | Olomouc | [8 empty] | Datum: |  | 2016-04-20 | [13 empty] | 10
|  | CZ-CPV: |  |  |  | 44000000-0 | [24 empty] | 100
|  | Objednavatel: |  |  |  | FN Olomouc | [8 empty] | IČ: | [15 empty] | 0.1
[6 empty] | I.P.Pavlova 185/6 | [8 empty] | DIČ: | [15 empty] | 0.1
0.1
|  | Zhotovitel: | [12 empty] | IČ: | [15 empty] | 0.1
[15 empty] | DIČ: | [15 empty] | 0.1
False
|  | Projektant: | [12 empty] | IČ: | [15 empty] | False
[15 empty] | DIČ: | [15 empty] | True
0.01
|  | Zpracovatel: |  |  | Ing. Zdeněk Smolka | [9 empty] | IČ: | [15 empty] | 0.01
DIČ:
Poznámka:
|  | Náklady z rozpočtů | [12 empty] | 439735.11
|  | Ostatní náklady ze souhrnného listu | [12 empty] | 0
|  | Cena bez DPH | [12 empty] | 439735.11
|  | DPH | základní |  |  |  | 21% |  | ze | 439735.11 |  |  |  |  | 92344.37
|  |  | snížená |  |  |  | 15% |  | ze | 0 |  |  |  |  | 0
|  |  | zákl. přenesená |  |  |  | 21% |  | ze | 0 |  |  |  |  | 0
|  |  | sníž. přenesená |  |  |  | 15% |  | ze | 0 |  |  |  |  | 0
|  |  | nulová |  |  |  | 0% |  | ze | 0 |  |  |  |  | 0
|  | Cena s DPH | [6 empty] | v |  | CZK |  |  |  | 532079.48
|  | Projektant | [9 empty] | Zpracovatel
|  | Datum a podpis: | [5 empty] | Razítko |  |  |  | Datum a podpis: |  |  |  | Razítko
|  | Objednavatel | [9 empty] | Zhotovitel
|  | Datum a podpis: | [5 empty] | Razítko |  |  |  | Datum a podpis: |  |  |  | Razítko
REKAPITULACE OBJEKTŮ STAVBY
| Kód: | [5 empty] | 2016_08
| Stavba: | [5 empty] | Rekonstrukce vodního hospodářství pro chlazení VZT. Jednotky umístěné v kuchyni - objekt WD
| Místo: | [5 empty] | Olomouc | [6 empty] | Datum: |  | 2016-04-20
| Objednavatel: | [12 empty] | Projektant: |  |  |  |  | Informatívní údaje z listů zakázek
| Zhotovitel: | [12 empty] | Zpracovatel:
| Kód |  |  | Objekt | [8 empty] | Cena bez DPH [CZK] |  |  |  | Cena s DPH [CZK] |  | z toho Ostat. náklady [CZK] | DPH [CZK] | Normohodiny [h] | DPH základní [CZK] | DPH snížená [CZK] | DPH základní přenesená [CZK] | DPH snížená přenesená [CZK] | Základna DPH základní | Základna DPH snížená | Základna DPH zákl. přenesená | Základna DPH sníž. přenesená | Základna DPH nulová
| 1) Náklady z rozpočtů | [11 empty] | 439735.11 |  |  |  | 532079.48 |  | 0 | 92344.37 | 264.4257 | 92344.37 | 0 | 0 | 0 | 439735.11 | 0 | 0 | 0 | 0 | D | 0 | ###NOIMPORT### | IMPORT | {F7751DD9-554F-427F-BBDF-CE53F4768B11} | {00000000-0000-0000-0000-000000000000}
/ |  | 01 |  |  | Chlazení | [7 empty] | 439735.11 |  |  |  | 532079.48 |  | 0 | 92344.37 | 264.4257 | 92344.37 | 0 | 0 | 0 | 439735.11 | 0 | 0 | 0 | 0 |  | 1 |  | IMPORT | {21FCC359-B4C7-4882-848B-6012DEEA1570} | {F7751DD9-554F-427F-BBDF-CE53F4768B11}
| 2) Ostatní náklady ze souhrnného listu | [11 empty] | 0 |  |  |  | 0 |  | Procent. zadání [% nákladů rozpočtu] | Zařazení nákladů | DPH | DPH [CZK]
| Celkové náklady za stavbu 1) + 2) | [11 empty] | 439735.11 |  |  |  | 532079.48

## Chlazení
| List obsahuje: |  | 1) Krycí list rozpočtu |  | 2) Rekapitulace rozpočtu |  |  | 3) Rozpočet |  |  | Zpět na list: | Rekapitulace stavby
optimalizováno pro tisk sestav ve formátu A4 - na výšku | [11 empty] | >> skryté sloupce << | [9 empty] | {21FCC359-B4C7-4882-848B-6012DEEA1570}
2
KRYCÍ LIST ROZPOČTU | [12 empty] | v --- níže se nacházejí doplnkové a pomocné údaje k sestavám --- v | [8 empty] | False
| Stavba: |  | Rekonstrukce vodního hospodářství pro chlazení VZT. Jednotky umístěné v kuchyni - objekt WD
| Objekt: |  | 01 - Chlazení
| JKSO: | [7 empty] | CC-CZ: |  | 1
| Místo: |  | Olomouc | [5 empty] | Datum: |  | 2016-04-20
| Objednavatel: |  | FN Olomouc | [5 empty] | IČ:
DIČ:
| Zhotovitel: | [7 empty] | IČ:
DIČ:
| Projektant: | [7 empty] | IČ:
DIČ:
| Zpracovatel: |  | Ing.Zdeněk Smolka | [5 empty] | IČ:
DIČ:
Poznámka:
| Náklady z rozpočtu | [7 empty] | 439735.11
| Ostatní náklady | [7 empty] | 0
| Cena bez DPH | [7 empty] | 439735.11
| DPH | základní | 21% | ze | 439735.11 |  |  |  | 92344.37
|  | snížená | 15% | ze | 0 |  |  |  | 0
|  | zákl. přenesená | 21% | ze | 0 |  |  |  | 0
|  | sníž. přenesená | 15% | ze | 0 |  |  |  | 0
|  | nulová | 0% | ze | 0 |  |  |  | 0
| Cena s DPH |  |  | v | CZK |  |  | 532079.48
| Projektant |  |  |  |  | Zpracovatel
| Datum a podpis: |  |  | Razítko |  | Datum a podpis: |  |  |  | Razítko
| Objednavatel |  |  |  |  | Zhotovitel
| Datum a podpis: |  |  | Razítko |  | Datum a podpis: |  |  |  | Razítko
REKAPITULACE ROZPOČTU
Stavba: |  |  | Rekonstrukce vodního hospodářství pro chlazení VZT. Jednotky umístěné v kuchyni - objekt WD
Objekt: |  |  | 01 - Chlazení
Místo: |  |  | Olomouc |  |  |  | Datum: |  | 2016-04-20
Objednavatel: | [6 empty] | Projektant:
Zhotovitel: | [6 empty] | Zpracovatel:
Kód - Popis | [9 empty] | Cena celkem [CZK]
1) Náklady z rozpočtu | [9 empty] | 439735.11 | [12 empty] | -1
| HSV - Práce a dodávky HSV | [8 empty] | 2011.5
| 9 - Ostatní konstrukce a práce, bourání | [8 empty] | 2011.5
| PSV - Práce a dodávky PSV | [8 empty] | 403597.61
| 713 - Izolace tepelné | [8 empty] | 24098.63
| 731 - Ústřední vytápění - kotelny | [8 empty] | 3500
| 732 - Ústřední vytápění - strojovny | [8 empty] | 223096.45
| 733 - Ústřední vytápění - rozvodné potrubí | [8 empty] | 75285.14
| 734 - Ústřední vytápění - armatury | [8 empty] | 61894.39
| 763 - Konstrukce suché výstavby | [8 empty] | 9555
| 783 - Dokončovací práce - nátěry | [8 empty] | 6168
| M - Práce a dodávky M | [8 empty] | 34126
| 23-M - Montáže potrubí | [8 empty] | 34126
2) Ostatní náklady | [9 empty] | 0 |  |  |  | DPH
Celkové náklady za stavbu 1) + 2) | [7 empty] | 439735.11
ROZPOČET
Stavba: |  |  | Rekonstrukce vodního hospodářství pro chlazení VZT. Jednotky umístěné v kuchyni - objekt WD
Objekt: |  |  | 01 - Chlazení
Místo: |  |  | Olomouc |  |  |  | Datum: |  | 2016-04-20
Objednavatel: | [6 empty] | Projektant:
Zhotovitel: | [6 empty] | Zpracovatel:
PČ | Typ | Kód | Popis |  |  | MJ | Množství | J.cena [CZK] |  | Cena celkem [CZK] |  |  | Poznámka | DPH | J. Nh [h] | Nh celkem [h] | J. hmotnost [t] | Hmotnost celkem [t] | J. suť [t] | Suť Celkem [t]
Náklady z rozpočtu | [9 empty] | 439735.11 | [5 empty] | 264.4257 |  | 1.6416 |  | 2.2735 |  | D | -1 | [7 empty] | 439735.11
| HSV - Práce a dodávky HSV | [8 empty] | 2011.5 | [5 empty] | 5.37 |  | 0 |  | 0 | 1 | D | 0 | ROZPOCET | [6 empty] | 2011.5
| 9 - Ostatní konstrukce a práce, bourání | [8 empty] | 2011.5 | [5 empty] | 5.37 |  | 0 |  | 0 | 1 | D | 1 | ROZPOCET | [6 empty] | 2011.5
1 | K | 941211111 | Montáž lešení řadového rámového lehkého zatížení do 200 kg/m2 š do 0,9 m v do 10 m |  |  | m2 | 30 | 34.2 |  | 1026 |  |  |  | základní | 0.11 | 3.3 | 0 | 0 | 0 | 0 | 4 | K | 2 | ROZPOCET | 1026 | 0 | 0 | 0 | 0 | 1 | 1026 | 4 | 255472799
2 | K | 941211211 | Příplatek k lešení řadovému rámovému lehkému š 0,9 m v do 25 m za první a ZKD den použití |  |  | m2 | 210 | 1.75 |  | 367.5 |  |  |  | základní | 0 | 0 | 0 | 0 | 0 | 0 | 4 | K | 2 | ROZPOCET | 367.5 | 0 | 0 | 0 | 0 | 1 | 367.5 | 4 | 984300986
3 | K | 941211811 | Demontáž lešení řadového rámového lehkého zatížení do 200 kg/m2 š do 0,9 m v do 10 m |  |  | m2 | 30 | 20.6 |  | 618 |  |  |  | základní | 0.069 | 2.07 | 0 | 0 | 0 | 0 | 4 | K | 2 | ROZPOCET | 618 | 0 | 0 | 0 | 0 | 1 | 618 | 4 | 607682366
| PSV - Práce a dodávky PSV | [8 empty] | 403597.61 | [5 empty] | 201.5477 |  | 1.2088 |  | 2.2735 | 2 | D | 0 | ROZPOCET | [6 empty] | 403597.61
| 713 - Izolace tepelné | [8 empty] | 24098.63 | [5 empty] | 32.28 |  | 0.16753 |  | 0.574 | 2 | D | 1 | ROZPOCET | [6 empty] | 24098.63
4 | K | 713300812 | Izolace tepelné odstranění z nádrže |  |  | m2 | 10 | 89 |  | 890 |  |  |  | základní | 0.3 | 3 | 0 | 0 | 0.008 | 0.08 | 16 | K | 2 | ROZPOCET | 890 | 0 | 0 | 0 | 0 | 1 | 890 | 16 | 455117951
5 | K | 713410813 | Odstanění izolace tepelné potrubí pásy nebo rohožemi bez úpravy staženými drátem tl přes 50 mm |  |  | m | 52 | 48.7 |  | 2532.4 |  |  |  | základní | 0.184 | 9.568 | 0 | 0 | 0.0095 | 0.494 | 16 | K | 2 | ROZPOCET | 2532.4 | 0 | 0 | 0 | 0 | 1 | 2532.4 | 16 | -771655325
6 | K | 713461121 | Montáž izolace tepelné z pásů K-flex |  |  | m2 | 16 | 259 |  | 4144 |  |  |  | základní | 0.607 | 9.712 | 0.00139 | 0.02224 | 0 | 0 | 16 | K | 2 | ROZPOCET | 4144 | 0 | 0 | 0 | 0 | 1 | 4144 | 16 | 421370326
7 | M | 283722010 | izolace z pásů K-flex tl.25mm |  |  | m2 | 16 | 226 |  | 3616 |  |  |  | základní | 0 | 0 | 0.0035 | 0.056 | 0 | 0 | 32 | M | 2 | ROZPOCET | 3616 | 0 | 0 | 0 | 0 | 1 | 3616 | 16 | -1208490218
|  |  | Stabilizovaný pěnový polystyren kašírovaný bitumenovými střešními pásy. | [18 empty] | P | 2
8 | K | 713463111 | Montáž izolace tepelné potrubí potrubními pouzdry bez úpravy staženými drátem 1x D do 100 mm |  |  | m | 100 | 29.8 |  | 2980 |  |  |  | základní | 0.1 | 10 | 0 | 0 | 0 | 0 | 16 | K | 2 | ROZPOCET | 2980 | 0 | 0 | 0 | 0 | 1 | 2980 | 16 | -131640769
9 | M | 631544020 | pouzdro potrubní izolační K-flex DN 25/tl. 25 mm |  |  | m | 3 | 55.7 |  | 167.1 |  |  |  | základní | 0 | 0 | 0.000322 | 0.000966 | 0 | 0 | 32 | M | 2 | ROZPOCET | 167.1 | 0 | 0 | 0 | 0 | 1 | 167.1 | 16 | 83985896
10 | M | 631544450 | pouzdro potrubní izolační K-flex DN 50/tl.32 mm |  |  | m | 86 | 93.5 |  | 8041 |  |  |  | základní | 0 | 0 | 0.000882 | 0.075852 | 0 | 0 | 32 | M | 2 | ROZPOCET | 8041 | 0 | 0 | 0 | 0 | 1 | 8041 | 16 | -1132738900
11 | M | 631544480 | pouzdro potrubní izolační K-flex DN 80/ tl. 40 mm |  |  | m | 11 | 119 |  | 1309 |  |  |  | základní | 0 | 0 | 0.001134 | 0.012474 | 0 | 0 | 32 | M | 2 | ROZPOCET | 1309 | 0 | 0 | 0 | 0 | 1 | 1309 | 16 | 716834916
12 | K | 998713201 | Přesun hmot procentní pro izolace tepelné v objektech v do 6 m |  |  | % | 236.795 | 1.77 |  | 419.13 |  |  |  | základní | 0 | 0 | 0 | 0 | 0 | 0 | 16 | K | 2 | ROZPOCET | 419.13 | 0 | 0 | 0 | 0 | 1 | 419.13 | 16 | -942940701
| 731 - Ústřední vytápění - kotelny | [8 empty] | 3500 | [5 empty] | 0 |  | 0 |  | 0 | 2 | D | 1 | ROZPOCET | [6 empty] | 3500
13 | K | 731100640 | Zaregulování soustavy, nastavení vyvažovacích ventilů |  |  | kompl | 1 | 3500 |  | 3500 |  |  |  | základní | 0 | 0 | 0 | 0 | 0 | 0 | 16 | K | 2 | ROZPOCET | 3500 | 0 | 0 | 0 | 0 | 1 | 3500 | 16 | 1168762720
| 732 - Ústřední vytápění - strojovny | [8 empty] | 223096.45 | [5 empty] | 20.673 |  | 0.3255 |  | 0.53396 | 2 | D | 1 | ROZPOCET | [6 empty] | 223096.45
14 | K | 732212815 | Demontáž ohříváku zásobníkového stojatého obsah do 1600 litrů |  |  | kus | 1 | 774 |  | 774 |  |  |  | základní | 2.478 | 2.478 | 0 | 0 | 0.51196 | 0.51196 | 16 | K | 2 | ROZPOCET | 774 | 0 | 0 | 0 | 0 | 1 | 774 | 16 | 957995772
15 | K | 732213814 | Rozřezání demontovaného ohříváku obsah do 1600 litrů |  |  | kus | 1 | 2300 |  | 2300 |  |  |  | základní | 3.54 | 3.54 | 0.00608 | 0.00608 | 0 | 0 | 16 | K | 2 | ROZPOCET | 2300 | 0 | 0 | 0 | 0 | 1 | 2300 | 16 | -301666614
16 | K | 732214815 | Vypuštění vody z ohříváku obsah do 1600 litrů |  |  | kus | 1 | 433 |  | 433 |  |  |  | základní | 1.46 | 1.46 | 0 | 0 | 0 | 0 | 16 | K | 2 | ROZPOCET | 433 | 0 | 0 | 0 | 0 | 1 | 433 | 16 | 832974323
17 | K | 732320815 | Demontáž nádrže beztlaké nebo tlakové odpojení od rozvodů potrubí obsah do 1000 litrů |  |  | kus | 1 | 433 |  | 433 |  |  |  | základní | 1.46 | 1.46 | 0 | 0 | 0 | 0 | 16 | K | 2 | ROZPOCET | 433 | 0 | 0 | 0 | 0 | 1 | 433 | 16 | -286380289
18 | K | 732324815 | Demontáž nádrže beztlaké nebo tlakové vypuštění vody z nádrže obsah do 1000 litrů |  |  | kus | 1 | 187 |  | 187 |  |  |  | základní | 0.63 | 0.63 | 0 | 0 | 0 | 0 | 16 | K | 2 | ROZPOCET | 187 | 0 | 0 | 0 | 0 | 1 | 187 | 16 | -1958981718
19 | K | 732344425 | Nádoba tlaková stojatá atyp o obsahu 800 litrů |  |  | soubor | 1 | 84000 |  | 84000 |  |  |  | základní | 3.019 | 3.019 | 0.23003 | 0.23003 | 0 | 0 | 16 | K | 2 | ROZPOCET | 84000 | 0 | 0 | 0 | 0 | 1 | 84000 | 16 | 549755696
|  |  | dodávka a montáž hmotnost 700kg, včetně tlakové zkoušky a dopravy | [18 empty] | P | 2
20 | K | 732420813 | Demontáž čerpadla oběhového spirálního DN 50 |  |  | kus | 1 | 157 |  | 157 |  |  |  | základní | 0.5 | 0.5 | 7e-05 | 7e-05 | 0.022 | 0.022 | 16 | K | 2 | ROZPOCET | 157 | 0 | 0 | 0 | 0 | 1 | 157 | 16 | -1094332202
21 | K | 732422312 | Čerpadlo teplovodní mokroběžné přírubové Magna 3 40-120F DN 40 pro vytápění |  |  | soubor | 2 | 64500 |  | 129000 |  |  |  | základní | 1.768 | 3.536 | 0.03874 | 0.07748 | 0 | 0 | 16 | K | 2 | ROZPOCET | 129000 | 0 | 0 | 0 | 0 | 1 | 129000 | 16 | -424089105
22 | K | 732429135 | Montáž čerpadla oběhového (demontovaného) suchoběžného přírubového DN 65 |  |  | soubor | 1 | 1810 |  | 1810 |  |  |  | základní | 1.891 | 1.891 | 0.01184 | 0.01184 | 0 | 0 | 16 | K | 2 | ROZPOCET | 1810 | 0 | 0 | 0 | 0 | 1 | 1810 | 16 | 1038631074
23 | K | 732890801 | Přesun demontovaných strojoven vodorovně 100 m v objektech výšky do 6 m |  |  | t | 0.534 | 1240 |  | 662.16 |  |  |  | základní | 4.043 | 2.159 | 0 | 0 | 0 | 0 | 16 | K | 2 | ROZPOCET | 662.16 | 0 | 0 | 0 | 0 | 1 | 662.16 | 16 | 856190369
24 | K | 998732201 | Přesun hmot procentní pro strojovny v objektech v do 6 m |  |  | % | 2197.562 | 1.52 |  | 3340.29 |  |  |  | základní | 0 | 0 | 0 | 0 | 0 | 0 | 16 | K | 2 | ROZPOCET | 3340.29 | 0 | 0 | 0 | 0 | 1 | 3340.29 | 16 | 103413225
| 733 - Ústřední vytápění - rozvodné potrubí | [8 empty] | 75285.14 | [5 empty] | 98.9841 |  | 0.64042 |  | 0.88952 | 2 | D | 1 | ROZPOCET | [6 empty] | 75285.14
25 | K | 733111115 | Potrubí ocelové závitové bezešvé běžné v kotelnách nebo strojovnách DN 25 |  |  | m | 3 | 302 |  | 906 |  |  |  | základní | 0.517 | 1.551 | 0.00296 | 0.00888 | 0 | 0 | 16 | K | 2 | ROZPOCET | 906 | 0 | 0 | 0 | 0 | 1 | 906 | 16 | -1622434898
26 | K | 733111118 | Potrubí ocelové závitové bezešvé běžné v kotelnách nebo strojovnách DN 50 |  |  | m | 86 | 675 |  | 58050 |  |  |  | základní | 0.784 | 67.424 | 0.00629 | 0.54094 | 0 | 0 | 16 | K | 2 | ROZPOCET | 58050 | 0 | 0 | 0 | 0 | 1 | 58050 | 16 | 118646806
27 | K | 733113115 | Příplatek k porubí z trubek ocelových závitových za zhotovení závitové ocelové přípojky DN 25 |  |  | kus | 1 | 140 |  | 140 |  |  |  | základní | 0.422 | 0.422 | 0 | 0 | 0 | 0 | 16 | K | 2 | ROZPOCET | 140 | 0 | 0 | 0 | 0 | 1 | 140 | 16 | -1334641762
28 | K | 733113118 | Příplatek k porubí z trubek ocelových závitových za zhotovení závitové ocelové přípojky DN 50 |  |  | kus | 4 | 322 |  | 1288 |  |  |  | základní | 0.968 | 3.872 | 0 | 0 | 0 | 0 | 16 | K | 2 | ROZPOCET | 1288 | 0 | 0 | 0 | 0 | 1 | 1288 | 16 | 1672474477
29 | K | 733120832 | Demontáž potrubí ocelového hladkého do D 133 |  |  | m | 52 | 80.8 |  | 4201.6 |  |  |  | základní | 0.198 | 10.296 | 0.0001 | 0.0052 | 0.01384 | 0.71968 | 16 | K | 2 | ROZPOCET | 4201.6 | 0 | 0 | 0 | 0 | 1 | 4201.6 | 16 | 684528119
30 | K | 733120836 | Demontáž rozdělovače do DN 100 |  |  | m | 6 | 90.1 |  | 540.6 |  |  |  | základní | 0.208 | 1.248 | 0.00012 | 0.00072 | 0.02359 | 0.14154 | 16 | K | 2 | ROZPOCET | 540.6 | 0 | 0 | 0 | 0 | 1 | 540.6 | 16 | 6394566
31 | K | 733121125 | Potrubí ocelové hladké bezešvé běžné nízkotlaké D 89x3,6 |  |  | m | 11 | 726 |  | 7986 |  |  |  | základní | 0.683 | 7.513 | 0.00768 | 0.08448 | 0 | 0 | 16 | K | 2 | ROZPOCET | 7986 | 0 | 0 | 0 | 0 | 1 | 7986 | 16 | -638085603
32 | K | 733190107 | Zkouška těsnosti potrubí ocelové závitové do DN 40 |  |  | m | 3 | 7.19 |  | 21.57 |  |  |  | základní | 0.021 | 0.063 | 0 | 0 | 0 | 0 | 16 | K | 2 | ROZPOCET | 21.57 | 0 | 0 | 0 | 0 | 1 | 21.57 | 16 | -1121069426
33 | K | 733190219 | Zkouška těsnosti potrubí ocelové hladké přes D 51x2,6 do D 60,3x2,9 |  |  | m | 86 | 11.9 |  | 1023.4 |  |  |  | základní | 0.032 | 2.752 | 0 | 0 | 0 | 0 | 16 | K | 2 | ROZPOCET | 1023.4 | 0 | 0 | 0 | 0 | 1 | 1023.4 | 16 | -1303388460
34 | K | 733190225 | Zkouška těsnosti potrubí ocelové hladké přes D 60,3x2,9 do D 89x5,0 |  |  | m | 11 | 15.9 |  | 174.9 |  |  |  | základní | 0.042 | 0.462 | 0 | 0 | 0 | 0 | 16 | K | 2 | ROZPOCET | 174.9 | 0 | 0 | 0 | 0 | 1 | 174.9 | 16 | 1733842104
35 | K | 733191828 | Odřezání držáku potrubí třmenového do D 108 bez demontáže podpěr, konzol nebo výložníků |  |  | kus | 10 | 3.87 |  | 38.7 |  |  |  | základní | 0.011 | 0.11 | 0 | 0 | 0.00068 | 0.0068 | 16 | K | 2 | ROZPOCET | 38.7 | 0 | 0 | 0 | 0 | 1 | 38.7 | 16 | -1204954691
36 | K | 733193810 | Rozřezání konzoly, podpěry nebo výložníku pro potrubí z L profilu do 50x50x5 mm |  |  | kus | 10 | 7.51 |  | 75.1 |  |  |  | základní | 0.01 | 0.1 | 2e-05 | 0.0002 | 0.00215 | 0.0215 | 16 | K | 2 | ROZPOCET | 75.1 | 0 | 0 | 0 | 0 | 1 | 75.1 | 16 | -1755151313
37 | K | 733890801 | Přemístění potrubí demontovaného vodorovně do 100 m v objektech výšky do 6 m |  |  | t | 0.89 | 943 |  | 839.27 |  |  |  | základní | 3.563 | 3.1711 | 0 | 0 | 0 | 0 | 16 | K | 2 | ROZPOCET | 839.27 | 0 | 0 | 0 | 0 | 1 | 839.27 | 16 | 54486691
| 734 - Ústřední vytápění - armatury | [8 empty] | 61894.39 | [5 empty] | 25.1687 |  | 0.05622 |  | 0.276 | 2 | D | 1 | ROZPOCET | [6 empty] | 61894.39
38 | K | 734100811 | Demontáž armatury přírubové se dvěma přírubami do DN 50 |  |  | kus | 3 | 155 |  | 465 |  |  |  | základní | 0.52 | 1.56 | 2e-05 | 6e-05 | 0.014 | 0.042 | 16 | K | 2 | ROZPOCET | 465 | 0 | 0 | 0 | 0 | 1 | 465 | 16 | -2033242514
39 | K | 734100812 | Demontáž armatury přírubové se dvěma přírubami do DN 100 |  |  | kus | 6 | 211 |  | 1266 |  |  |  | základní | 0.707 | 4.242 | 2e-05 | 0.00012 | 0.039 | 0.234 | 16 | K | 2 | ROZPOCET | 1266 | 0 | 0 | 0 | 0 | 1 | 1266 | 16 | -2077544570
40 | K | 734190814 | Rozpojení přírubového spoje do DN 50 |  |  | kus | 3 | 53.7 |  | 161.1 |  |  |  | základní | 0.177 | 0.531 | 2e-05 | 6e-05 | 0 | 0 | 16 | K | 2 | ROZPOCET | 161.1 | 0 | 0 | 0 | 0 | 1 | 161.1 | 16 | -79823487
41 | K | 734190818 | Rozpojení přírubového spoje do DN 100 |  |  | kus | 6 | 75.4 |  | 452.4 |  |  |  | základní | 0.25 | 1.5 | 2e-05 | 0.00012 | 0 | 0 | 16 | K | 2 | ROZPOCET | 452.4 | 0 | 0 | 0 | 0 | 1 | 452.4 | 16 | 536834640
42 | K | 734211119 | Ventil závitový odvzdušňovací G 3/8 PN 14 do 120°C automatický |  |  | kus | 3 | 184 |  | 552 |  |  |  | základní | 0.066 | 0.198 | 0.00023 | 0.00069 | 0 | 0 | 16 | K | 2 | ROZPOCET | 552 | 0 | 0 | 0 | 0 | 1 | 552 | 16 | 1958572249
43 | K | 734220104 | Ventil G2 vyvažovací |  |  | kus | 2 | 4980 |  | 9960 |  |  |  | základní | 0.35 | 0.7 | 0.0006 | 0.0012 | 0 | 0 | 16 | K | 2 | ROZPOCET | 9960 | 0 | 0 | 0 | 0 | 1 | 9960 | 16 | 1479116533
44 | K | 734220105 | Ventil vyvažovací DN 80 STAF |  |  | kus | 1 | 8360 |  | 8360 |  |  |  | základní | 0.422 | 0.422 | 0.0006 | 0.0006 | 0 | 0 | 16 | K | 2 | ROZPOCET | 8360 | 0 | 0 | 0 | 0 | 1 | 8360 | 16 | 557013750
45 | K | 734242417 | Zpětná klapka G 2 PN 16 do 110°C |  |  | kus | 2 | 889 |  | 1778 |  |  |  | základní | 0.422 | 0.844 | 0.00078 | 0.00156 | 0 | 0 | 16 | K | 2 | ROZPOCET | 1778 | 0 | 0 | 0 | 0 | 1 | 1778 | 16 | 1552902468
46 | K | 734242419 | Zpětná klapka G 3 PN 16 do 110°C |  |  | kus | 1 | 1980 |  | 1980 |  |  |  | základní | 0.639 | 0.639 | 0.00192 | 0.00192 | 0 | 0 | 16 | K | 2 | ROZPOCET | 1980 | 0 | 0 | 0 | 0 | 1 | 1980 | 16 | 1976419302
47 | K | 734291123 | Kohout plnící a vypouštěcí G 1/2 PN 10 do 110°C závitový |  |  | kus | 2 | 195 |  | 390 |  |  |  | základní | 0.082 | 0.164 | 0.00022 | 0.00044 | 0 | 0 | 16 | K | 2 | ROZPOCET | 390 | 0 | 0 | 0 | 0 | 1 | 390 | 16 | -698427126
48 | K | 734291124 | Kohout plnící a vypouštěcí G 1 PN 10 do 110°C závitový |  |  | kus | 1 | 263 |  | 263 |  |  |  | základní | 0.113 | 0.113 | 0.00027 | 0.00027 | 0 | 0 | 16 | K | 2 | ROZPOCET | 263 | 0 | 0 | 0 | 0 | 1 | 263 | 16 | 1441212
49 | K | 734291247 | Filtr závitový přímý G 2 PN 16 do 130°C s vnitřními závity |  |  | kus | 2 | 1250 |  | 2500 |  |  |  | základní | 0.422 | 0.844 | 0.00173 | 0.00346 | 0 | 0 | 16 | K | 2 | ROZPOCET | 2500 | 0 | 0 | 0 | 0 | 1 | 2500 | 16 | -1408382442
50 | K | 734291249 | Filtr závitový přímý G 3 PN 16 do 130°C s vnitřními závity |  |  | kus | 1 | 4230 |  | 4230 |  |  |  | základní | 0.639 | 0.639 | 0.00546 | 0.00546 | 0 | 0 | 16 | K | 2 | ROZPOCET | 4230 | 0 | 0 | 0 | 0 | 1 | 4230 | 16 | 316174024
51 | K | 734292713 | Kohout kulový přímý G 1/2 PN 42 do 185°C vnitřní závit |  |  | kus | 6 | 195 |  | 1170 |  |  |  | základní | 0.16 | 0.96 | 0.00021 | 0.00126 | 0 | 0 | 16 | K | 2 | ROZPOCET | 1170 | 0 | 0 | 0 | 0 | 1 | 1170 | 16 | -1828654122
52 | K | 734292718 | Kohout kulový přímý G 2 PN 42 do 185°C vnitřní závit |  |  | kus | 4 | 1240 |  | 4960 |  |  |  | základní | 0.41 | 1.64 | 0.00168 | 0.00672 | 0 | 0 | 16 | K | 2 | ROZPOCET | 4960 | 0 | 0 | 0 | 0 | 1 | 4960 | 16 | -1172659476
53 | K | 734292720 | Kohout kulový přímý G 3 PN 42 do 185°C vnitřní závit |  |  | kus | 3 | 3370 |  | 10110 |  |  |  | základní | 0.62 | 1.86 | 0.00432 | 0.01296 | 0 | 0 | 16 | K | 2 | ROZPOCET | 10110 | 0 | 0 | 0 | 0 | 1 | 10110 | 16 | -1070348411
54 | K | 734411128 | Teploměr technický s pevným stonkem a jímkou zadní připojení průměr 100 mm délky 150 mm |  |  | kus | 6 | 679 |  | 4074 |  |  |  | základní | 0.381 | 2.286 | 0.00055 | 0.0033 | 0 | 0 | 16 | K | 2 | ROZPOCET | 4074 | 0 | 0 | 0 | 0 | 1 | 4074 | 16 | 1293533386
55 | K | 734421112 | Tlakoměr s pevným stonkem a zpětnou klapkou tlak 0-16 bar průměr 100 mm zadní připojení |  |  | kus | 6 | 992 |  | 5952 |  |  |  | základní | 0.433 | 2.598 | 0.00147 | 0.00882 | 0 | 0 | 16 | K | 2 | ROZPOCET | 5952 | 0 | 0 | 0 | 0 | 1 | 5952 | 16 | 28055779
56 | K | 734424102 | Kondenzační smyčka k přivaření stočená PN 250 do 300°C |  |  | kus | 6 | 329 |  | 1974 |  |  |  | základní | 0.206 | 1.236 | 0.00085 | 0.0051 | 0 | 0 | 16 | K | 2 | ROZPOCET | 1974 | 0 | 0 | 0 | 0 | 1 | 1974 | 16 | -292595245
57 | K | 734494111 | Návarek s metrickým závitem M 12x1,5 délky do 220 mm |  |  | kus | 6 | 157 |  | 942 |  |  |  | základní | 0.247 | 1.482 | 0.00035 | 0.0021 | 0 | 0 | 16 | K | 2 | ROZPOCET | 942 | 0 | 0 | 0 | 0 | 1 | 942 | 16 | 924000299
58 | K | 734890801 | Přemístění demontovaných armatur vodorovně do 100 m v objektech výšky do 6 m |  |  | t | 0.276 | 682 |  | 188.23 |  |  |  | základní | 2.575 | 0.7107 | 0 | 0 | 0 | 0 | 16 | K | 2 | ROZPOCET | 188.23 | 0 | 0 | 0 | 0 | 1 | 188.23 | 16 | 251076376
59 | K | 998734201 | Přesun hmot procentní pro armatury v objektech v do 6 m |  |  | % | 617.277 | 0.27 |  | 166.66 |  |  |  | základní | 0 | 0 | 0 | 0 | 0 | 0 | 16 | K | 2 | ROZPOCET | 166.66 | 0 | 0 | 0 | 0 | 1 | 166.66 | 16 | 2016268615
| 763 - Konstrukce suché výstavby | [8 empty] | 9555 | [5 empty] | 18.645 |  | 0 |  | 0 | 2 | D | 1 | ROZPOCET | [6 empty] | 9555
60 | K | 763781111 | Rozebrání podhledu |  |  | m2 | 15 | 155 |  | 2325 |  |  |  | základní | 0.481 | 7.215 | 0 | 0 | 0 | 0 | 16 | K | 2 | ROZPOCET | 2325 | 0 | 0 | 0 | 0 | 1 | 2325 | 16 | 2139226824
61 | K | 763781222 | Montáž rozebraného podhledu plochy do 10 m2 |  |  | m2 | 15 | 482 |  | 7230 |  |  |  | základní | 0.762 | 11.43 | 0 | 0 | 0 | 0 | 16 | K | 2 | ROZPOCET | 7230 | 0 | 0 | 0 | 0 | 1 | 7230 | 16 | 280876669
| 783 - Dokončovací práce - nátěry | [8 empty] | 6168 | [5 empty] | 5.797 |  | 0.01915 |  | 0 | 2 | D | 1 | ROZPOCET | [6 empty] | 6168
62 | K | 783425424 | Nátěry syntetické potrubí do DN 50 barva dražší matný povrch 2x antikorozní, 1x základní, 2x email |  |  | m | 89 | 47.5 |  | 4227.5 |  |  |  | základní | 0.038 | 3.382 | 0.00014 | 0.01246 | 0 | 0 | 16 | K | 2 | ROZPOCET | 4227.5 | 0 | 0 | 0 | 0 | 1 | 4227.5 | 16 | 1873982349
63 | K | 783425524 | Nátěry syntetické potrubí do DN 100 barva dražší matný povrch 2x antikorozní, 1x základní, 2x email |  |  | m | 11 | 94.5 |  | 1039.5 |  |  |  | základní | 0.075 | 0.825 | 0.00029 | 0.00319 | 0 | 0 | 16 | K | 2 | ROZPOCET | 1039.5 | 0 | 0 | 0 | 0 | 1 | 1039.5 | 16 | -1963243901
64 | K | 783511000 | Nátěr syntetický tlak. nádoby 2x antikorozní, 1x základní, 2x email |  |  | m2 | 10 | 90.1 |  | 901 |  |  |  | základní | 0.159 | 1.59 | 0.00035 | 0.0035 | 0 | 0 | 16 | K | 2 | ROZPOCET | 901 | 0 | 0 | 0 | 0 | 1 | 901 | 16 | 91993517
| M - Práce a dodávky M | [8 empty] | 34126 | [5 empty] | 57.508 |  | 0.43276 |  | 0 | 3 | D | 0 | ROZPOCET | [6 empty] | 34126
| 23-M - Montáže potrubí | [8 empty] | 34126 | [5 empty] | 57.508 |  | 0.43276 |  | 0 | 3 | D | 1 | ROZPOCET | [6 empty] | 34126
65 | K | 230022057 | Montáž trubní díly přivařovací tř.11-13 do 3 kg D 89 mm tl 3,6 mm |  |  | kus | 2 | 393 |  | 786 |  |  |  | základní | 0.964 | 1.928 | 0.00018 | 0.00036 | 0 | 0 | 64 | K | 2 | ROZPOCET | 786 | 0 | 0 | 0 | 0 | 1 | 786 | 64 | -18654371
66 | K | 230022058 | Dno zaslepovací DN 80, dodávka |  |  | kus | 2 | 406 |  | 812 |  |  |  | základní | 0.99 | 1.98 | 0.0002 | 0.0004 | 0 | 0 | 64 | K | 2 | ROZPOCET | 812 | 0 | 0 | 0 | 0 | 1 | 812 | 64 | -954697485
67 | K | 230050003 | Montáž uložení přišroubováním DN přes 50 do 150 mm |  |  | kg | 560 | 18.8 |  | 10528 |  |  |  | základní | 0.055 | 30.8 | 0 | 0 | 0 | 0 | 64 | K | 2 | ROZPOCET | 10528 | 0 | 0 | 0 | 0 | 1 | 10528 | 64 | 205735407
68 | M | 130102100 | Ocel. konstrukce pro uložení tyč rovnoramenná |  |  | t | 0.4 | 21700 |  | 8680 |  |  |  | základní | 0 | 0 | 1 | 0.4 | 0 | 0 | 128 | M | 2 | ROZPOCET | 8680 | 0 | 0 | 0 | 0 | 1 | 8680 | 128 | 645848324
|  |  | Hmotnost: 3,77 kg/m | [18 empty] | P | 2
69 | K | 230050031 | Montáž a zhotovení doplňkové konstrukce z profilového materiálu |  |  | kg | 400 | 32 |  | 12800 |  |  |  | základní | 0.057 | 22.8 | 8e-05 | 0.032 | 0 | 0 | 64 | K | 2 | ROZPOCET | 12800 | 0 | 0 | 0 | 0 | 1 | 12800 | 64 | -1884033513
70 | K | M233040 | Dodávka + montáž štítků značení |  |  | kus | 8 | 65 |  | 520 |  |  |  | základní | 0 | 0 | 0 | 0 | 0 | 0 | 512 | K | 2 | ROZPOCET | 520 | 0 | 0 | 0 | 0 | 1 | 520 | 512 | -816693206