## List1
1 | Kompresorová stanice-OP centrum
Budova A II.PP
Č.M.A_A192850
Druh zařízení: | Typ: | Výrobní č.: | Výrobce: | Další údaje:
Kompresor K10 | ORL 7,5 BX NF | 111006 | Orlík kompresory | 10Bar; 57m3/h; 7,5KW;R.V.2011
Kompresor K20 | ORL 7,5 BX NF | 140829 | Orlík kompresory | 10Bar; 57m3/h; 7,5KW;R.V.2014
Kompresor K30 | ORL 7,5 BX NF | 110426 | Orlík kompresory | 10Bar; 57m3/h; 7,5KW;R.V.2011
Jednotka čištění č.1 | ALG 0080 S SPUC | 1679074 | Donaldson | 230V,40W
Jednotka čištění č.2 | ALG 0080 S SPUC | 73868636 | Donaldson | 230V,40W
Zásobník SV | 2500litrů | 2258 | Step Trutnov a.s. | Pojišťovací ventil:P15217616,v.č.2420, 1MPa
Manometr: Ø 160,rozsah 0-16Bar,v.č.110017783
Zásobník SV | 500litrů | 206 | Orlík kompresory | Pojišťovací ventil:Tuv.SV.00.746.12, v.č.F05.01, 1MPa/
|  |  | Česká Třebová | Manometr: Ø 50,rozsah 0-16Bar
Redukční skříň | RS AIR 210 | 0091/11 | Daniševský | Stlačený vzduch 0,4 Mpa
Redukční skříň | RS AIR 210 | 0092/11 | Daniševský | Stlačený vzduch 0,8 Mpa