## List1
1 | Kompresorová stanice-OP centrum
Budova A II.PP
Č.M.A_A192850
Druh zařízení: | Typ: | Výrobní č.: | Výrobce: | Další údaje: | Inv.č. | Tech.číslo
Kompresor K10 | ORL 7,5 BX NF | 111006 | Orlík kompresory | 10Bar; 57m3/h; 7,5KW;R.V.2011 | I022534-011 | GR0001-03
Kompresor K20 | ORL 7,5 BX NF | 140829 | Orlík kompresory | 10Bar; 57m3/h; 7,5KW;R.V.2014 | I022534-020 | GR0001-04
Kompresor K30 | ORL 7,5 BX NF | 110426 | Orlík kompresory | 10Bar; 57m3/h; 7,5KW;R.V.2011 | I022534-012 | GR0001-05
Jednotka čištění č.1 | ALG 0080 S SPUC | 1679074 | Donaldson | 230V,40W |  | GR0001-01
Jednotka čištění č.2 | ALG 0080 S SPUC | 73868636 | Donaldson | 230V,40W |  | GR0001-02
Zásobník SV | 2500litrů | 2258 | Step Trutnov a.s. | Pojišťovací ventil:P15217616,v.č.2420, 1MPa | I022534-015 | NG0003-00
Manometr: Ø 160,rozsah 0-16Bar,v.č.110017783
Zásobník SV | 500litrů | 206 | Orlík kompresory | Pojišťovací ventil:Tuv.SV.00.746.12, v.č.F05.01, 1MPa/ |  | NG0004-00
|  |  | Česká Třebová | Manometr: Ø 50,rozsah 0-16Bar
Redukční skříň | RS AIR 210 | 0091/11 | Daniševský | Stlačený vzduch 0,4 Mpa |  | GR0001-06
Redukční skříň | RS AIR 210 | 0092/11 | Daniševský | Stlačený vzduch 0,8 Mpa |  | GR0001-07