## 1. Krycí list rozpočtu
KRYCÍ LIST ROZPOČTU
| Název stavby |  |  | Změna parovodního zdroje za teplovodní pro VZT na Dětské klinice 8.N.P. | [7 empty] | JKSO
| Název objektu |  |  | Zařízení pro vytápění staveb 8.N.P | [7 empty] | EČO
| Název části |  |  | Zařízení pro vytápění staveb | [7 empty] | Místo |  | Olomouc
[12 empty] | IČO |  | DIČ
| Zhotovitel |  |  | IMPRO spol. s r.o.
|  |  |  | Rozpočet číslo | Zpracoval | [6 empty] | Dne
[5 empty] | Ing. Obšivač Petr | [6 empty] | 12/2008
|  |  |  | Rozpočet číslo | Zpracoval | [6 empty] | Dne
12/2008
Měrné a účelové jednotky
Počet |  |  |  | Náklady / 1 m.j. | Počet |  |  | Náklady / 1 m.j. | Počet |  |  |  |  | Náklady / 1 m.j.
|  |  | 0 | 0 |  |  | 0 | 0 |  |  |  |  | 0 |  | 0
|  |  |  | Rozpočtové náklady v |  |  |  | CZK
A |  | Základní rozp. náklady |  |  | B |  | Doplňkové náklady |  | C |  | Náklady na umístění stavby
1 | HSV |  | Dodávky | 0 | 8 | Práce přesčas |  | 0 | 13 | Zařízení staveniště |  |  |  | 0% | 0
2 |  |  | Montáž | 0 | 9 | Bez pevné podl. |  | 0 | 14 | Mimostav. doprava |  |  |  | 0% | 0
3 | PSV |  | Dodávky | 55000 | 10 | Kulturní památka |  | 0 | 15 | Územní vlivy |  |  |  | 0% | 0
4 |  |  | Montáž | 192013.5 | 11 |  |  | 0 | 16 | Provozní vlivy |  |  |  | 0% | 0
5 | "M" |  | Dodávky | 0 |  |  |  |  | 17 | Ostatní |  |  |  | 0% | 0
6 |  |  | Montáž | 0 |  |  |  |  | 18 | NUS z rozpočtu |  |  |  |  | 0
7 | ZRN (ř. 1-6) |  |  | 247013.5 | 12 | DN (ř. 8-11) |  |  | 19 | NUS (ř. 13-18) |  |  |  |  | 0
20 | HZS |  |  |  | 21 | Kompl. činnost |  | 0 | 22 | Ostatní náklady |  |  |  |  | 0
Projektant | [8 empty] | D |  | Celkové náklady
[9 empty] | 23 | Součet 7, 12, 19-22 |  |  |  |  | 247013.5
Datum a podpis |  |  |  |  | Razítko |  |  |  | 24 | DPH | 9 | % z | 0 |  | 0
Objednatel | [8 empty] | 25 | DPH | 19 | % z | 223016.42 |  | 46932.565
[9 empty] | 26 | Cena s DPH (ř. 23-25) |  |  |  |  | 293946.065
Datum a podpis |  |  |  |  | Razítko |  |  |  | E |  | Přípočty a odpočty
Zhotovitel | [8 empty] | 27 | Dodávky objednatele |  |  |  |  | 0
[9 empty] | 28 | Klouzavá doložka |  |  |  |  | 0
Datum a podpis |  |  |  |  | Razítko |  |  |  | 29 | Zvýhodnění + - |  |  |  |  | 0

## 1. Rekapitulace rozpočtu
REKAPITULACE ROZPOČTU
Stavba: Změna parovodního zdroje za teplovodní pro VZT na Dětské klinice 8.N.P.
Objekt: Zařízení pro vytápění staveb 8.N.P |  | Objednatel:
Část: Zařízení pro vytápění staveb |  | Zhotovitel:
JKSO: |  | Datum: 24.11.2008
Kód položky | Popis | Dodávka celkem | Montáž celkem | Cena celkem | Hmotnost celkem | Hmotnost sutě celkem
1 | 2 | 3 | 4 | 5 | 6 | 7
PSV | Práce a dodávky PSV | 55000 | 192013.5 | 247013.5 | 0.73339 | 0.86843
713 | Izolace tepelné | 0 | 10086 | 10086 | 0.00068 | 0
732 | Ústřední vytápění - strojovny | 55000 | 63380 | 118380 | 0.00304 | 0.11458
733 | Ústřední vytápění - potrubí | 0 | 49867.5 | 49867.5 | 0.62421 | 0.31858
734 | Ústřední vytápění - armatury | 0 | 19810 | 19810 | 0.01332 | 0.28
735 | Ústřední vytápění - otopná tělesa | 0 | 11740 | 11740 | 0.08859 | 0.07527
767 | Konstrukce zámečnické | 0 | 9000 | 9000 | 0.001 | 0.08
783 | Dokončovací práce - nátěry | 0 | 2210 | 2210 | 0.00255 | 0
000 | Ostatní | 0 | 25920 | 25920 | 0 | 0
| Celkem | 55000 | 192013.5 | 247013.5 | 0.73339 | 0.86843

## Rozpočet
ROZPOČET S VÝKAZEM VÝMĚR
Stavba: Změna parovodního zdroje za teplovodní pro VZT na Dětské klinice 8.N.P.
Objekt: Zařízení pro vytápění staveb 8.N.P |  |  |  |  | Objednatel:
Část: Zařízení pro vytápění staveb |  |  |  |  | Zhotovitel:
JKSO: |  |  |  |  | Datum: 24.11.2008
P.Č. | KCN | Kód položky | Popis | MJ | Množství celkem | Cena jednotková | Dodávka celkem | Montáž celkem | Cena celkem | Hmotnost | Hmotnost celkem
1 | 2 | 3 | 4 | 5 | 6 | 7 | 8 | 9 | 10 | 11 | 12
|  | PSV | Práce a dodávky PSV |  |  |  | 55000 | 192013.5 | 247013.5 |  | 0.73339
|  | 713 | Izolace tepelné |  |  |  | 0 | 10086 | 10086 |  | 0.00068
1 | 731 | 713100102 | Izolace minerální vlna Pipo ALS 27/25 | m | 1 | 72 | 0 | 72 | 72 | 0 | 0
2 | 731 | 713100103 | Izolace minerální vlna Pipo ALS 32/30 | m | 23 | 84 | 0 | 1932 | 1932 | 0 | 0
3 | 731 | 713100104 | Izolace minerální vlna Pipo ALS 42/40 | m | 8 | 95 | 0 | 760 | 760 | 0 | 0
4 | 731 | 713100105 | Izolace minerální vlna Pipo ALS 48/40 | m | 36 | 102 | 0 | 3672 | 3672 | 0 | 0
5 | 731 | 713100112 | Hliníková páska 50mm*50bm | ks | 1 | 250 | 0 | 250 | 250 | 0 | 0
6 | 713 | 713463115 | Montáž izolace tepelné ohybů potrubními pouzdry bez úpravy staženými drátem 1x D do 100 mm | m | 68 | 50 | 0 | 3400 | 3400 | 1e-05 | 0.00068
|  | 732 | Ústřední vytápění - strojovny |  |  |  | 55000 | 63380 | 118380 |  | 0.00304
7 | 731 | 732100104 | Oběhové čerpadlo UPS 32-120F | kus | 1 | 16000 | 0 | 16000 | 16000 | 0 | 0
8 | 731 | 732100105 | Oběhové čerpadlo UPS 25-50-130 | kus | 1 | 33000 | 0 | 33000 | 33000 | 0 | 0
9 | 732 | 732732100116 | Přestavba GEA (výměník, MaR, třícestný ventil) | kus | 1 | 55000 | 55000 | 0 | 55000 | 0 | 0
10 | 731 | 732100115 | Přestavba GEA (výměník, MaR, třícestný ventil) - MTZ | kus | 1 | 12000 | 0 | 12000 | 12000 | 0 | 0
11 | 731 | 732100199 | Orientační štítky na potrubí | kus | 2 | 45 | 0 | 90 | 90 | 0 | 0
12 | 731 | 732110812 | Demontáž rozdělovače nebo sběrače do DN 200 | m | 1 | 100 | 0 | 100 | 100 | 0 | 0
13 | 731 | 732199100 | Montáž orientačních štítků | soubor | 2 | 60 | 0 | 120 | 120 | 0.00113 | 0.00226
14 | 731 | 732420812 | Demontáž čerpadla oběhového spirálního DN 40 | kus | 1 | 150 | 0 | 150 | 150 | 7e-05 | 7e-05
15 | 731 | 732429111 | Montáž čerpadla oběhového spirálního DN 25 do potrubí | soubor | 1 | 150 | 0 | 150 | 150 | 4e-05 | 4e-05
16 | 731 | 732429112 | Montáž čerpadla oběhového spirálního DN 40 do potrubí | soubor | 1 | 250 | 0 | 250 | 250 | 0.00067 | 0.00067
17 | 731 | 998732201 | Přesun hmot pro strojovny v objektech v do 6 m | % | 1.52 | 1000 | 0 | 1520 | 1520 | 0 | 0
|  | 733 | Ústřední vytápění - potrubí |  |  |  | 0 | 49867.5 | 49867.5 |  | 0.62421
18 | 733 | 733101201 | Odvzdušňovací automat 1/2" | kus | 2 | 300 | 0 | 600 | 600 | 0 | 0
19 | 733 | 733101560 | Protipožární tmel CP 601S | kus | 1 | 750 | 0 | 750 | 750 | 0 | 0
20 | 733 | 733101565 | Provedení protipožárních prostupů, označení štítkem | ks | 2 | 60 | 0 | 120 | 120 | 0 | 0
21 | 733 | 733101570 | Nosné oceloé konstrukce a uložení potrubí - dodávka | kg | 20 | 80 | 0 | 1600 | 1600 | 0 | 0
22 | 733 | 733101571 | Nosné oceloé konstrukce a uložení potrubí - montáž | kg | 20 | 80 | 0 | 1600 | 1600 | 0 | 0
23 | 731 | 733110806 | Demontáž potrubí ocelového závitového do DN 32 | m | 24 | 20 | 0 | 480 | 480 | 2e-05 | 0.00048
24 | 731 | 733110808 | Demontáž potrubí ocelového závitového do DN 50 | m | 4 | 40 | 0 | 160 | 160 | 6e-05 | 0.00024
25 | 731 | 733111112 | Potrubí ocelové závitové bezešvé běžné v kotelnách nebo strojovnách DN 10 | m | 1 | 240 | 0 | 240 | 240 | 0.00522 | 0.00522
26 | 731 | 733111113 | Potrubí ocelové závitové bezešvé běžné v kotelnách nebo strojovnách DN 15 | m | 16 | 260 | 0 | 4160 | 4160 | 0.00563 | 0.09008
27 | 731 | 733111114 | Potrubí ocelové závitové bezešvé běžné v kotelnách nebo strojovnách DN 20 | m | 1 | 290 | 0 | 290 | 290 | 0.00604 | 0.00604
28 | 731 | 733111115 | Potrubí ocelové závitové bezešvé běžné v kotelnách nebo strojovnách DN 25 | m | 23 | 360 | 0 | 8280 | 8280 | 0.00691 | 0.15893
29 | 731 | 733111116 | Potrubí ocelové závitové bezešvé běžné v kotelnách nebo strojovnách DN 32 | m | 8 | 460 | 0 | 3680 | 3680 | 0.00781 | 0.06248
30 | 731 | 733111117 | Potrubí ocelové závitové bezešvé běžné v kotelnách nebo strojovnách DN 40 | m | 36 | 550 | 0 | 19800 | 19800 | 0.00828 | 0.29808
31 | 731 | 733113112 | Příplatek k porubí z trubek ocelových závitových za zhotovení závitové ocelové přípojky DN 10 | kus | 2 | 80 | 0 | 160 | 160 | 0 | 0
32 | 731 | 733113113 | Příplatek k porubí z trubek ocelových závitových za zhotovení závitové ocelové přípojky DN 15 | kus | 4 | 85 | 0 | 340 | 340 | 0 | 0
33 | 731 | 733113114 | Příplatek k porubí z trubek ocelových závitových za zhotovení závitové ocelové přípojky DN 20 | kus | 1 | 120 | 0 | 120 | 120 | 0 | 0
34 | 731 | 733113117 | Příplatek k porubí z trubek ocelových závitových za zhotovení závitové ocelové přípojky DN 40 | kus | 2 | 250 | 0 | 500 | 500 | 0 | 0
35 | 731 | 733120826 | Demontáž potrubí ocelového hladkého do D 89 | m | 4 | 70 | 0 | 280 | 280 | 6e-05 | 0.00024
36 | 731 | 733120832 | Demontáž potrubí ocelového hladkého do D 133 | m | 12 | 80 | 0 | 960 | 960 | 0.0001 | 0.0012
37 | 731 | 733124115 | Příplatek k potrubí ocelovému hladkému za zhotovení přechodů z trubek hladkých kováním DN 40/25 | kus | 1 | 400 | 0 | 400 | 400 | 0.00114 | 0.00114
38 | 731 | 733190107 | Zkouška těsnosti potrubí ocelové závitové do DN 40 | m | 85 | 7.5 | 0 | 637.5 | 637.5 | 0 | 0
39 | 731 | 733191844 | Odřezání držáku potrubí třmenového do D 377 bez demontáže podpěr, konzol nebo výložníků | kus | 2 | 10 | 0 | 20 | 20 | 1e-05 | 2e-05
40 | 731 | 733193820 | Rozřezání konzoly, podpěry nebo výložníku pro potrubí z L profilu do 80x80x8 mm | kus | 2 | 10 | 0 | 20 | 20 | 3e-05 | 6e-05
41 | 731 | 733890804 | Přemístění potrubí demontovaného vodorovně do 100 m v objektech výšky přes 24 do 36 m | t | 1 | 1000 | 0 | 1000 | 1000 | 0 | 0
42 | 731 | 998733203 | Přesun hmot pro rozvody potrubí v objektech v do 24 m | % | 3.67 | 1000 | 0 | 3670 | 3670 | 0 | 0
|  | 734 | Ústřední vytápění - armatury |  |  |  | 0 | 19810 | 19810 |  | 0.01332
43 | 731 | 734100811 | Demontáž armatury přírubové se dvěma přírubami do DN 50 | kus | 8 | 160 | 0 | 1280 | 1280 | 2e-05 | 0.00016
44 | 731 | 734100812 | Demontáž armatury přírubové se dvěma přírubami do DN 100 | kus | 3 | 220 | 0 | 660 | 660 | 2e-05 | 6e-05
45 | 734 | 734101102 | Vyvažovací ventil STAD DN 15 | kus | 2 | 1500 | 0 | 3000 | 3000 | 0 | 0
46 | 734 | 734101103 | Vyvažovací ventil STAD DN 25 | kus | 2 | 2100 | 0 | 4200 | 4200 | 0 | 0
47 | 734 | 734101110 | Nastavení vyvažovacího ventilu | kus | 1 | 1000 | 0 | 1000 | 1000 | 0 | 0
48 | 734 | 734102108 | Radiátorové šroubení Regulux DN 15 | kus | 2 | 330 | 0 | 660 | 660 | 0 | 0
49 | 734 | 734103107 | Termostatická hlavice K, jištěná proti odcizení | kus | 1 | 500 | 0 | 500 | 500 | 0 | 0
50 | 731 | 734109223 | Montáž armatury přírubové se dvěma přírubami PN 16 DN 32 | soubor | 1 | 650 | 0 | 650 | 650 | 0.00421 | 0.00421
51 | 731 | 734160812 | Demontáž odvaděče kondenzátu do DN 25 | kus | 3 | 100 | 0 | 300 | 300 | 2e-05 | 6e-05
52 | 731 | 734209113 | Montáž armatury závitové s dvěma závity G 1/2 | kus | 2 | 60 | 0 | 120 | 120 | 3e-05 | 6e-05
53 | 731 | 734209115 | Montáž armatury závitové s dvěma závity G 1 | kus | 2 | 80 | 0 | 160 | 160 | 3e-05 | 6e-05
54 | 731 | 734209124 | Montáž armatury závitové s třemi závity G 3/4 | kus | 1 | 100 | 0 | 100 | 100 | 5e-05 | 5e-05
55 | 731 | 734291113 | Kohout závitový plnící a vypouštěcí ČSN 137061 PN 10/100°C G 1/2 | kus | 2 | 120 | 0 | 240 | 240 | 0.00047 | 0.00094
56 | 731 | 734291244 | Filtr závitový přímý s vnitřními závity R 74A GIACOMINI PN 16 do 130°C G 1 | kus | 1 | 510 | 0 | 510 | 510 | 0.00057 | 0.00057
57 | 731 | 734292774 | Kohout závitový kulový přímý R 910 GIACOMINI plnoprůtokový niklovaný s páčkou G 1 | kus | 1 | 410 | 0 | 410 | 410 | 0.00055 | 0.00055
58 | 731 | 734411112 | Teploměr přímý s ochranným pouzdrem velký | kus | 2 | 810 | 0 | 1620 | 1620 | 0.00068 | 0.00136
59 | 731 | 734421130 | Tlakoměr deformační č 03313 D 160 kruhový B s bronzovou trubicí rozsah 0-10 MPa | kus | 2 | 1890 | 0 | 3780 | 3780 | 0.00238 | 0.00476
60 | 731 | 734494213 | Návarek s trubkovým závitem G 1/2 | kus | 2 | 160 | 0 | 320 | 320 | 0.00024 | 0.00048
61 | 731 | 998734203 | Přesun hmot pro armatury v objektech v do 24 m | % | 0.3 | 1000 | 0 | 300 | 300 | 0 | 0
|  | 735 | Ústřední vytápění - otopná tělesa |  |  |  | 0 | 11740 | 11740 |  | 0.08859
62 | 731 | 735152698 | Otopné těleso panelové Korado Radik Ventil Kompakt typ 33 VK výška/délka 900/1100 mm | kus | 1 | 8100 | 0 | 8100 | 8100 | 0.0882 | 0.0882
63 | 731 | 735211811 | Demontáž registru trubkového žebrového 76/156 délka do 3 m jednopramenný | kus | 1 | 100 | 0 | 100 | 100 | 0.00018 | 0.00018
64 | 731 | 735211812 | Demontáž registru trubkového žebrového 76/156 délka do 3 m dvoupramenný | kus | 1 | 150 | 0 | 150 | 150 | 0.00021 | 0.00021
65 | 731 | 735890804 | Přemístění demontovaného otopného tělesa vodorovně 100 m v objektech výšky přes 24 do 36 m | t | 1 | 1000 | 0 | 1000 | 1000 | 0 | 0
66 | 731 | 998735203 | Přesun hmot pro otopná tělesa v objektech v do 24 m | % | 2.39 | 1000 | 0 | 2390 | 2390 | 0 | 0
|  | 767 | Konstrukce zámečnické |  |  |  | 0 | 9000 | 9000 |  | 0.001
67 | 767 | 767581802 | Demontáž podhledu lamel | m2 | 20 | 150 | 0 | 3000 | 3000 | 0 | 0
68 | 767 | 767583342 | Montáž podhledů lamelových FEAL TA 150 plochy do 20 m2 | m2 | 20 | 300 | 0 | 6000 | 6000 | 5e-05 | 0.001
|  | 783 | Dokončovací práce - nátěry |  |  |  | 0 | 2210 | 2210 |  | 0.00255
69 | 783 | 783425428 | Nátěry syntetické potrubí do DN 50 barva dražší základní antikorozní | m | 85 | 26 | 0 | 2210 | 2210 | 3e-05 | 0.00255
|  | 000 | Ostatní |  |  |  | 0 | 25920 | 25920 |  | 0
70 | 731 | 100001001 | Topná zkouška | hod | 72 | 360 | 0 | 25920 | 25920 | 0 | 0
|  |  | Celkem |  |  |  | 55000 | 192013.5 | 247013.5 |  | 0.73339